## 1.1扉-1 招标工程量清单扉页
| 江北新区信大附小2025暑期维修工程项目 |  |  | 工程
招标工程量清单
招 标 人： |  |  | 造价咨询人：
|  | （单位盖章） |  | （单位资质专用章）
法定代表人 或其授权人： |  |  | 法定代表人 或其授权人：
|  | （签字或盖章） |  | （签字或盖章）
编 制 人： |  |  | 复 核 人：
|  | （造价人员签字盖专用章） |  | （造价工程师签字盖专用章）
编制时间： |  | 2025年04月03日 | 复核时间： | 2025年04月03日
扉-1

## 1.2表-02 建设项目汇总表(南京地铁招标专用)
建设项目汇总表
工程名称：江北新区信大附小2025暑期维修工程项目 |  |  |  |  | 第1页 共1页
序号 | 单项工程名称 | 金额(元) | 其中:(元)
|  |  | 暂估价 | 安全文明施工费 |  | 规费
1 | 江北新区信大附小2025暑期维修工程项目 |  | 0.00
合 计 |  |  | 0.00
未来软件编制
表-02

## 2.1表-03 单项工程汇总表(南京地铁招标专用)
单项工程汇总表
工程名称：江北新区信大附小2025暑期维修工程项目 |  |  |  |  | 第1页 共1页
序号 | 单位工程名称 | 金额(元) | 其中:(元)
|  |  | 暂估价 | 安全文明施工费 |  | 规费
1 | 改造工程 |  | 0.00
2 | 电梯井道 |  | 0.00
3 | 雨水工程 |  | 0.00
4 | 拆除工程 |  | 0.00
合 计 |  |  | 0.00
未来软件编制
表-03

## 3.1表-04 单位工程汇总表(南京地铁招标专用)
单位工程汇总表
工程名称：改造工程 |  | 标段： |  | 第1页 共1页
序号 | 汇 总 内 容 |  | 金额(元) |  | 其中:暂估价(元)
1 | 分部分项工程
1.1 | 人工费
1.2 | 材料费
1.3 | 施工机具使用费
1.4 | 企业管理费
1.5 | 利润
2 | 措施项目
2.1 | 单价措施项目费
2.2 | 总价措施项目费
2.2.1 | 其中：安全文明施工措施费
3 | 其他项目
3.1 | 其中：暂列金额 |  | 0.00
3.2 | 其中：专业工程暂估价 |  | 0.00
3.3 | 其中：计日工
3.4 | 其中：总承包服务费
4 | 规费
5 | 税金
合 计
未来软件编制
表-04

## 3.2表-08 分部分项工程和单价措施项目清单与计价表
分部分项工程和单价措施项目清单与计价表
工程名称：改造工程 | [5 empty] | 第1页 共1页
序 号 | 项目编码 | 项目名称 | 项目特征描述 | 计量 单位 | 工程量 | 金 额(元)
[6 empty] | 综合单价 | 合价 | 其中
暂估价
|  | A.14 改造工程（杨庄校区） |  |  | 1
1 | 011201001001 | 墙面一般抹灰 | 1.:5厚抗裂砂浆复合耐碱玻纤网格布一层 2.:12厚聚合物水泥防水砂浆找平层，每立方水泥砂浆内掺0.9千克聚丙烯抗裂纤维（强度为M15） 3.:墙面清理，填补缝隙磨平 4.:现浇钢筋混凝墙（或砖砌外墙） | m2 | 3484.24
2 | 011407001001 | 外墙饰面砂浆 | 1.批抹石材颗粒饰面砂浆专用的水泥基抗裂砂浆(厚1.5mm) 2.滚涂饰面砂浆专用防水抗碱底漆(厚度0.3mm); 3.0.8mm粒径石材颗粒型饰面砂浆，颜色由甲方选样 | m2 | 3484.24
3 | 011407002001 | 天棚喷刷涂料 | 1.基层类型:天棚一般抹灰 2.腻子种类、要求:901胶白水泥腻子三遍 3.涂料品种、喷刷遍数:刷灰色乳胶漆三遍 | m2 | 360
|  | A.15 改造工程（晓山校区） |  |  | 1
4 | 011508004001 | 除渣装置 | 1.维修内容:老设备除渣器已不能正常排渣，更换新除渣装置后可正常把食物残渣排入桶内 | 台 | 1
5 | 011508004002 | 电加热 | 1.维修内容:老设备电加热已损坏，以前购买设备电加热位置不能满足日常加热需求，需要改进位置 | 台 | 1
6 | 011508004003 | 温度传感器 | 1.维修内容:更换及改造位置 | 个 | 1
7 | 011508004004 | 搅拌电机 | 1.维修内容:更换，防止油层凝聚 | 个 | 1
8 | 011508004005 | 隔油智能控制箱 | 1.维修内容:更换 | 个 | 1
9 | 011508004006 | 污水提升智能控制箱 | 1.维修内容:控制排污泵正常自动工作 | 个 | 1
10 | 011508004007 | 液位传感器 | 1.维修内容:箱内内部已损坏 | 个 | 3
11 | 011508004008 | 设备内部清淤 | 1.维修内容:设备内部清淤干净 | 项 | 1
分部分项合计
12 | 011701002001 | 外脚手架 | 1.:根据现场投标人自行考虑 2.备注:脚手架拆搭后如有破坏现场绿化，投标人自行修复 | m2 | 3242.63
单价措施合计
本页小计
合 计
未来软件编制
表-08

## 3.3表-11 总价措施项目清单与计价表
总价措施项目清单与计价表
工程名称：改造工程 |  |  |  | 标段： |  |  | 第1页 共3页
序号 | 项目编码 | 项 目 名 称 | 计算基础 | 费率(%) | 金额(元) | 调整 费率(%) |  | 调整后 金额(元) | 备注
1 | 011707001001 | 安全文明施工
1.1 | 1.1 | 基本费 | 分部分项清单合价+单价措施清单合价-分部分项除税工程设备费-单价措施除税工程设备费 | 3.1 |  |  |  |  | 不取费时将“费率”置0；
1.2 | 1.2 | 增加费 | 分部分项清单合价+单价措施清单合价-分部分项除税工程设备费-单价措施除税工程设备费 | 0 |  |  |  |  | 1星0.7%/2星0.77%/3星0.84%
1.3 | 1.3 | 扬尘污染防治增加费 | 分部分项清单合价+单价措施清单合价-分部分项除税工程设备费-单价措施除税工程设备费 | 0.31
2 | 011707002001 | 夜间施工 | 分部分项清单合价+单价措施清单合价-分部分项除税工程设备费-单价措施除税工程设备费 | [5 empty] | 0～0.1%
3 | 011707003001 | 非夜间施工照明 | 分部分项清单合价+单价措施清单合价-分部分项除税工程设备费-单价措施除税工程设备费 | [5 empty] | 0.2%
4 | 011707004001 | 二次搬运 | 分部分项清单合价+单价措施清单合价-分部分项除税工程设备费-单价措施除税工程设备费
未来软件编制
表-11
总价措施项目清单与计价表
工程名称：改造工程 |  |  |  | 标段： |  |  | 第2页 共3页
序号 | 项目编码 | 项 目 名 称 | 计算基础 | 费率(%) | 金额(元) | 调整 费率(%) |  | 调整后 金额(元) | 备注
5 | 011707005001 | 冬雨季施工 | 分部分项清单合价+单价措施清单合价-分部分项除税工程设备费-单价措施除税工程设备费 | [5 empty] | 0.05～0.2%
6 | 011707006001 | 地上、地下设施、建筑物的临时保护设施 | 分部分项清单合价+单价措施清单合价-分部分项除税工程设备费-单价措施除税工程设备费
7 | 011707007001 | 已完成工程及设备保护 | 分部分项清单合价+单价措施清单合价-分部分项除税工程设备费-单价措施除税工程设备费 | [5 empty] | 0～0.05%
8 | 011707008001 | 临时设施 | 分部分项清单合价+单价措施清单合价-分部分项除税工程设备费-单价措施除税工程设备费 | [5 empty] | 1～2.3%
9 | 011707009001 | 赶工措施 | 分部分项清单合价+单价措施清单合价-分部分项除税工程设备费-单价措施除税工程设备费 | [5 empty] | 0.5～2.1%
10 | 011707010001 | 工程按质论价 | 分部分项清单合价+单价措施清单合价-分部分项除税工程设备费-单价措施除税工程设备费 | 0 |  |  |  |  | 市优结构0.7%/市优0.9%/省优1.3%/国优专业1.4%/国优1.6%
未来软件编制
表-11
总价措施项目清单与计价表
工程名称：改造工程 |  |  |  | 标段： |  |  | 第3页 共3页
序号 | 项目编码 | 项 目 名 称 | 计算基础 | 费率(%) | 金额(元) | 调整 费率(%) |  | 调整后 金额(元) | 备注
11 | 011707011001 | 住宅分户验收 | 分部分项清单合价+单价措施清单合价-分部分项除税工程设备费-单价措施除税工程设备费 | [5 empty] | 0.4%
12 | 011707012001 | 建筑工人实名制费用 | 分部分项清单合价+单价措施清单合价-分部分项除税工程设备费-单价措施除税工程设备费 | [5 empty] | 0.05%
13 | 011707015001 | 智慧工地费用 | 分部分项清单合价+单价措施清单合价-分部分项除税工程设备费-单价措施除税工程设备费 | [5 empty] | 0.08～0.15%
合 计
未来软件编制
表-11

## 3.4表-12 其他项目清单与计价汇总表
其他项目清单与计价汇总表
工程名称：改造工程 |  | 标段： |  | 第1页 共1页
序号 | 项 目 名 称 | 金额(元) | 结算金额(元) |  | 备注
1 | 暂列金额 | 0.00 |  |  | 明细详见表-12-1
2 | 暂估价 | 0.00
2.1 | 材料(工程设备)暂估价 | — |  |  | 明细详见表-12-2
2.2 | 专业工程暂估价 | 0.00 |  |  | 明细详见表-12-3
3 | 计日工 |  |  |  | 明细详见表-12-4
4 | 总承包服务费 |  |  |  | 明细详见表-12-5
合 计 |  |  |  |  | —
未来软件编制
表-12

## 3.5表-13 规费、税金项目计价表
规费、税金项目计价表
工程名称：改造工程 |  |  | 标段： |  |  | 第1页 共1页
序号 | 项 目 名 称 | 计算基础 |  | 计算基数(元) | 计算费率(%) |  | 金额(元)
1 | 规费 | 分部分项工程费+措施项目费+其他项目费-除税工程设备费 |  |  | 100
1.1 | 社会保险费 |  |  |  | 3.2
1.2 | 住房公积金 |  |  |  | 0.53
1.3 | 环境保护税 |  |  |  | 0.1
2 | 税金 | 分部分项工程费+措施项目费+其他项目费+规费-(除税甲供材料费+除税甲供设备费)/1.01 |  |  | 9
合 计
未来软件编制
表-13

## 4.1表-04 单位工程汇总表(南京地铁招标专用)
单位工程汇总表
工程名称：电梯井道 |  | 标段： |  | 第1页 共1页
序号 | 汇 总 内 容 |  | 金额(元) |  | 其中:暂估价(元)
1 | 分部分项工程
1.1 | 人工费
1.2 | 材料费
1.3 | 施工机具使用费
1.4 | 企业管理费
1.5 | 利润
2 | 措施项目
2.1 | 单价措施项目费
2.2 | 总价措施项目费
2.2.1 | 其中：安全文明施工措施费
3 | 其他项目
3.1 | 其中：暂列金额 |  | 0.00
3.2 | 其中：专业工程暂估价 |  | 0.00
3.3 | 其中：计日工
3.4 | 其中：总承包服务费
4 | 规费
5 | 税金
合 计
未来软件编制
表-04

## 4.2表-08 分部分项工程和单价措施项目清单与计价表
分部分项工程和单价措施项目清单与计价表
工程名称：电梯井道 | [5 empty] | 第1页 共4页
序 号 | 项目编码 | 项目名称 | 项目特征描述 | 计量 单位 | 工程量 | 金 额(元)
[6 empty] | 综合单价 | 合价 | 其中
暂估价
|  | A.1 土石方工程 |  |  | 1
1 | 010101004001 | 挖基坑土方 | 1.土壤类别:投标人自行考虑 2.挖土深度:2.0m以内 | m3 | 80.26
2 | 010103001001 | 回填方 | 1.密实度要求:密实状态 2.填方材料品种:原开挖土方 3.填方来源、运距:投标人自行考虑 | m3 | 62.16
3 | 010103002001 | 余方弃置 | 1.废弃料品种:原开挖土方 2.运距:投标人自行考虑 3.备注:含渣土费等一切费用，结算不另计 | m3 | 18.1
|  | A.3.2 灌注桩 |  |  | 1
4 | 010201018001 | 树根桩 | 1.地层情况:投标人自行考虑 2.桩顶标高:-1.95m 3.桩长:有效桩长暂按10m 4.桩径:Φ300 5.砼强度:C30 6.其他:具体要求详见设计图纸 | m3 | 5.65
|  | A.1 电梯井道 |  |  | 1
5 | 010402001002 | 砌块墙 | 1.砌块品种、规格、强度等级:A5.0级加气混凝土砌块 2.墙体类型:外墙 3.墙体厚度:300mm 4.砂浆强度等级:M5混合砂浆[预拌] | m3 | 4.7
6 | 010501004001 | 满堂基础 | 1.混凝土种类:商品砼 2.混凝土强度等级:C30(抗渗等级:P8) | m3 | 5.04
7 | 010501001001 | 垫层 | 1.混凝土种类:商品砼 2.混凝土强度等级:C20 | m3 | 1.59
8 | 010503001001 | 基础梁 | 1.混凝土种类:商品砼 2.混凝土强度等级:C30 | m3 | 0.33
9 | 010504001001 | 直形墙 | 1.混凝土种类:商品砼 2.混凝土强度等级:C30(抗渗等级:P8) | m3 | 4.7
10 | 010505003001 | 平板 | 1.混凝土种类:商品砼 2.混凝土强度等级:C30 | m3 | 1.56
11 | 010515001002 | 现浇构件钢筋 | 1.钢筋种类、规格:HRB400级Φ≤12 | t | 1.157
12 | 010515001003 | 现浇构件钢筋 | 1.钢筋种类、规格:HRB400级Φ≤25 | t | 0.141
13 | 010516001001 | 预埋锚栓 | 1.螺栓种类:M16 2.规格:有效锚固长度400mm以上 | t | 0.012
14 | 010516001002 | 高强螺栓 | 1.螺栓种类:M16扭剪型高强螺栓 | 套 | 16
本页小计
合 计
未来软件编制
表-08
分部分项工程和单价措施项目清单与计价表
工程名称：电梯井道 | [5 empty] | 第2页 共4页
序 号 | 项目编码 | 项目名称 | 项目特征描述 | 计量 单位 | 工程量 | 金 额(元)
[6 empty] | 综合单价 | 合价 | 其中
暂估价
15 | 010516002001 | 预埋铁件 | 1.钢材品种、规格:Q235B 2.钢板厚度:14-20mm 3.:预埋件制作及安装，具体详见设计 | t | 0.208
16 | 010516002002 | 后置锚板 | 1.钢材种类:Q235B 2.铁件尺寸:-20x200x250mm 3.:原结构表面铲除，铲除至原结构层 4.:配套4套M20化学锚栓，墙面打孔锚固 | 套 | 8
17 | 010603003001 | 型钢柱 | 1.钢材品种、规格:Q235B型钢 2.防火时间:防火2.5小时 3.除锈要求:除镀锌构件外,制作前钢构件表面均应进行喷砂(抛丸)除锈处理,不得手工除锈, 4.防腐涂层:底漆一遍,铁红C53-31红丹醇酸防锈漆;中间漆二遍,云铁醇酸防锈漆; 5.:型钢管柱制作及安装 | t | 6.523
18 | 010604001001 | 型钢梁 | 1.钢材品种、规格:Q235B型钢 2.防火时间:防火1.5小时 3.除锈要求:除镀锌构件外,制作前钢构件表面均应进行喷砂(抛丸)除锈处理,不得手工除锈, 4.防腐涂层:底漆一遍,铁红C53-31红丹醇酸防锈漆;中间漆二遍,云铁醇酸防锈漆; 5.:型钢管柱制作及安装 | t | 5.298
19 | 010605001001 | 钢板楼板 | 1.钢材品种、规格:YX50-245-735压型钢板 2.钢板厚度:0.8mm 3.其它:Φ16栓钉,长70，每波设置 | m2 | 19.74
20 | 010903001001 | 电梯基坑壁防水 | 1.:现浇自防水钢筋混凝土结构侧板（掺抗渗裂纤维） 2.:4厚SBS改性沥青防水卷材 3.:35厚挤塑聚苯板保护层 4.:优质素土分层回填夯实(施工时注意保护挤塑聚苯板） | m2 | 17.6
21 | 010903004001 | 钢板止水带 | 1.止水带材料种类:300x5mm钢板止水带 | m | 12.2
22 | 010904001001 | 电梯基坑底板防水 | 1.:自防水钢筋混领土底板 2.:50厚C20细石混凝土保护层 3.:干铺一层聚乙烯薄膜(PE)隔离层 4.:4厚SBS改性沥青防水卷材 5.:20mm厚1:2.5砂浆找平层 6.:150厚C15混凝土垫层 7.:素土夯实(密实度>0.94) | m2 | 23.96
本页小计
合 计
未来软件编制
表-08
分部分项工程和单价措施项目清单与计价表
工程名称：电梯井道 | [5 empty] | 第3页 共4页
序 号 | 项目编码 | 项目名称 | 项目特征描述 | 计量 单位 | 工程量 | 金 额(元)
[6 empty] | 综合单价 | 合价 | 其中
暂估价
23 | 010902001001 | 屋面卷材防水 | 1.:10厚低标号砂浆隔离层 2.:4厚SBS改性沥青防水卷材 3.:20厚1:2.5水泥砂浆找平层 4.:120厚C30钢筋混凝土组合楼板，结构找坡3％[已另计] 5.:1.2厚镀锌楼承板[已另计] | m2 | 11.16
24 | 011102003001 | 块料楼地面 | 1.:8~10mm厚仿水磨石地砖，砖缝用美缝剂填充处理 2.:30厚1:3干硬性水泥砂浆结合层，表面撒水泥粉 3.:80厚C25混凝土垫层 4.:素土夯实 | m2 | 3.9
25 | 011102003002 | 块料楼地面 | 1.:8~10mm厚仿水磨石地砖，砖缝用美缝剂填充处理 2.:30厚1:3干硬性水泥砂浆结合层，表面撒水泥粉 3.:120厚C30钢筋混凝土组合楼板[已另计] 4.:1.2厚镀锌楼承板[已另计] | m2 | 11.7
26 | 011201001001 | 墙面一般抹灰 | 1.:[涂料已另计] 2.:6厚1:3聚合物水泥砂浆（压入涂塑玻纤网格布一层） 3.:20厚1:2.5水泥防水砂浆找平层（内掺5％防水剂） 4.:界面剂一道 5.:基层墙体 | m2 | 18.94
27 | 011207001002 | 铝板饰面 | 1.:3mm厚氟碳喷涂铝单板，金属板材接缝处填充聚乙烯发泡条，外注密封胶闭缝 2.:金属板材用抽芯铆钉或自攻螺钉固定于纵横方向龙骨上，板材带折边采用搭接式，带挂耳采用对接式 3.:龙骨横向间距同金属板材宽度，纵向间距同金属板材长度,用螺栓与角钢连接，角钢固定于钢结构梁柱 | m2 | 224.25
28 | 011406001001 | 抹灰面油漆 | 1.基层类型:墙面一般抹灰面 2.喷刷涂料部位:外墙 3.腻子种类:外墙成品专用腻子（R型） 4.刮腻子要求:两遍，用量不少于2Kg/m2 5.防护材料种类:抗碱专用封闭底漆一遍，用量不少于0.15Kg/m2 6.涂料品种、喷刷遍数:硅丙岩片真石漆两遍，达到石材视觉效果，用量不少于4Kg/m2，干膜厚大于2mm；硅丙罩面漆一遍,参考用量不少于0.2KG/m2 7.备注:含外墙黑色PVC分隔条压缝，真石漆色彩甲方指定 | m2 | 18.94
本页小计
合 计
未来软件编制
表-08
分部分项工程和单价措施项目清单与计价表
工程名称：电梯井道 | [5 empty] | 第4页 共4页
序 号 | 项目编码 | 项目名称 | 项目特征描述 | 计量 单位 | 工程量 | 金 额(元)
[6 empty] | 综合单价 | 合价 | 其中
暂估价
29 | 011302001001 | 无石棉纤维增强硅酸钙板吊顶天棚 | 1.:刷白色乳胶漆涂料三遍 2.:满刮2厚面层耐水腻子找平，面板接缝处贴嵌缝带，刮腻子找平 3.:9mm厚无石棉纤维增强硅酸钙板自攻螺钉拧牢 4.:板材用自攻螺丝与龙骨固定，中距≤200，螺钉(防锈)距板边长边≥10，短边≥15 5.:C型横撑龙骨，中距≤1200，用挂插件与次龙骨连接 棚14 6.:C型次龙骨用吸顶吊件连接，中距≤800，次龙骨与次龙骨中距400 7.:龙骨吸顶吊件，间距≤1200，用膨胀螺栓与钢筋混凝土板固定 8.:现浇(或预制)钢筋混凝土楼板 9.:含接缝胶带、钉眼封点防锈漆 | m2 | 15.6
30 | 011506003001 | 钢化玻璃雨篷 | 1.玻璃雨篷固定方式:驳爪点式 2.龙骨材料种类、规格、中距:16mm钢板焊接工字钢 3.玻璃材料品种、规格:8+0.76PVB+8钢化夹胶玻璃 4.嵌缝材料种类:耐候密封胶 5.防护材料种类:防锈漆三遍氟碳漆罩面 6.:预埋件YM-1后置锚板制作及安装 7.备注:二次深化设计由中标人自行委托优化，并充分考虑优化带来设计费、工程费用的增、减，并报入综合单价，后期除发包人对此处进行变更外，综合单价不调整 | m2 | 3.24
31 | 011503001001 | 防护栏杆 | 1.扶手材料种类、规格:Φ60×3.0不锈钢管 2.立柱材料种类、规格:Φ60×3.0，Φ30×1.5@110不锈钢管 3.其他材料种类、规格:配套预埋件 4.栏杆高度:1200mm 5.备注:详见图集22J403-1-3-45-PB33 | m | 12.8
分部分项合计
32 | 011701002001 | 外脚手架 | 1.:投标人自行考虑 2.:搭、拆脚手架 3.:拆除脚手架后材料的堆放 | m2 | 220.22
33 | 011702001001 | 垫层模板 | 1.模板类型:投标人自行考虑 | m2 | 2.24
34 | 011702001002 | 桩承台基础模板 | 1.模板类型:投标人自行考虑 | m2 | 5.68
35 | 011702005001 | 基础梁 | 1.模板类型:投标人自行考虑 | m2 | 2.22
36 | 011702011001 | 直形墙 | 1.模板类型:投标人自行考虑 | m2 | 27.52
单价措施合计
本页小计
合 计
未来软件编制
表-08

## 4.3表-11 总价措施项目清单与计价表
总价措施项目清单与计价表
工程名称：电梯井道 |  |  |  | 标段： |  |  | 第1页 共3页
序号 | 项目编码 | 项 目 名 称 | 计算基础 | 费率(%) | 金额(元) | 调整 费率(%) |  | 调整后 金额(元) | 备注
1 | 011707001001 | 安全文明施工
1.1 | 1.1 | 基本费 | 分部分项清单合价+单价措施清单合价-分部分项除税工程设备费-单价措施除税工程设备费 | 3.1 |  |  |  |  | 不取费时将“费率”置0；
1.2 | 1.2 | 增加费 | 分部分项清单合价+单价措施清单合价-分部分项除税工程设备费-单价措施除税工程设备费 | 0 |  |  |  |  | 1星0.7%/2星0.77%/3星0.84%
1.3 | 1.3 | 扬尘污染防治增加费 | 分部分项清单合价+单价措施清单合价-分部分项除税工程设备费-单价措施除税工程设备费 | 0.31
2 | 011707002001 | 夜间施工 | 分部分项清单合价+单价措施清单合价-分部分项除税工程设备费-单价措施除税工程设备费 | [5 empty] | 0～0.1%
3 | 011707003001 | 非夜间施工照明 | 分部分项清单合价+单价措施清单合价-分部分项除税工程设备费-单价措施除税工程设备费 | [5 empty] | 0.2%
4 | 011707004001 | 二次搬运 | 分部分项清单合价+单价措施清单合价-分部分项除税工程设备费-单价措施除税工程设备费
未来软件编制
表-11
总价措施项目清单与计价表
工程名称：电梯井道 |  |  |  | 标段： |  |  | 第2页 共3页
序号 | 项目编码 | 项 目 名 称 | 计算基础 | 费率(%) | 金额(元) | 调整 费率(%) |  | 调整后 金额(元) | 备注
5 | 011707005001 | 冬雨季施工 | 分部分项清单合价+单价措施清单合价-分部分项除税工程设备费-单价措施除税工程设备费 | [5 empty] | 0.05～0.2%
6 | 011707006001 | 地上、地下设施、建筑物的临时保护设施 | 分部分项清单合价+单价措施清单合价-分部分项除税工程设备费-单价措施除税工程设备费
7 | 011707007001 | 已完成工程及设备保护 | 分部分项清单合价+单价措施清单合价-分部分项除税工程设备费-单价措施除税工程设备费 | [5 empty] | 0～0.05%
8 | 011707008001 | 临时设施 | 分部分项清单合价+单价措施清单合价-分部分项除税工程设备费-单价措施除税工程设备费 | [5 empty] | 1～2.3%
9 | 011707009001 | 赶工措施 | 分部分项清单合价+单价措施清单合价-分部分项除税工程设备费-单价措施除税工程设备费 | [5 empty] | 0.5～2.1%
10 | 011707010001 | 工程按质论价 | 分部分项清单合价+单价措施清单合价-分部分项除税工程设备费-单价措施除税工程设备费 | 0 |  |  |  |  | 市优结构0.7%/市优0.9%/省优1.3%/国优专业1.4%/国优1.6%
未来软件编制
表-11
总价措施项目清单与计价表
工程名称：电梯井道 |  |  |  | 标段： |  |  | 第3页 共3页
序号 | 项目编码 | 项 目 名 称 | 计算基础 | 费率(%) | 金额(元) | 调整 费率(%) |  | 调整后 金额(元) | 备注
11 | 011707011001 | 住宅分户验收 | 分部分项清单合价+单价措施清单合价-分部分项除税工程设备费-单价措施除税工程设备费 | [5 empty] | 0.4%
12 | 011707012001 | 建筑工人实名制费用 | 分部分项清单合价+单价措施清单合价-分部分项除税工程设备费-单价措施除税工程设备费 | [5 empty] | 0.05%
13 | 011707015001 | 智慧工地费用 | 分部分项清单合价+单价措施清单合价-分部分项除税工程设备费-单价措施除税工程设备费 | [5 empty] | 0.08～0.15%
合 计
未来软件编制
表-11

## 4.4表-12 其他项目清单与计价汇总表
其他项目清单与计价汇总表
工程名称：电梯井道 |  | 标段： |  | 第1页 共1页
序号 | 项 目 名 称 | 金额(元) | 结算金额(元) |  | 备注
1 | 暂列金额 | 0.00 |  |  | 明细详见表-12-1
2 | 暂估价 | 0.00
2.1 | 材料(工程设备)暂估价 | — |  |  | 明细详见表-12-2
2.2 | 专业工程暂估价 | 0.00 |  |  | 明细详见表-12-3
3 | 计日工 |  |  |  | 明细详见表-12-4
4 | 总承包服务费 |  |  |  | 明细详见表-12-5
合 计 |  |  |  |  | —
未来软件编制
表-12

## 4.5表-13 规费、税金项目计价表
规费、税金项目计价表
工程名称：电梯井道 |  |  | 标段： |  |  | 第1页 共1页
序号 | 项 目 名 称 | 计算基础 |  | 计算基数(元) | 计算费率(%) |  | 金额(元)
1 | 规费 | 分部分项工程费+措施项目费+其他项目费-除税工程设备费 |  |  | 100
1.1 | 社会保险费 |  |  |  | 3.2
1.2 | 住房公积金 |  |  |  | 0.53
1.3 | 环境保护税 |  |  |  | 0.1
2 | 税金 | 分部分项工程费+措施项目费+其他项目费+规费-(除税甲供材料费+除税甲供设备费)/1.01 |  |  | 9
合 计
未来软件编制
表-13

## 5.1表-04 单位工程汇总表(南京地铁招标专用)
单位工程汇总表
工程名称：雨水工程 |  | 标段： |  | 第1页 共1页
序号 | 汇 总 内 容 |  | 金额(元) |  | 其中:暂估价(元)
1 | 分部分项工程
1.1 | 人工费
1.2 | 材料费
1.3 | 施工机具使用费
1.4 | 企业管理费
1.5 | 利润
2 | 措施项目
2.1 | 单价措施项目费
2.2 | 总价措施项目费
2.2.1 | 其中：安全文明施工措施费
3 | 其他项目
3.1 | 其中：暂列金额 |  | 0.00
3.2 | 其中：专业工程暂估价 |  | 0.00
3.3 | 其中：计日工
3.4 | 其中：总承包服务费
4 | 规费
5 | 税金
合 计
未来软件编制
表-04

## 5.2表-08 分部分项工程和单价措施项目清单与计价表
分部分项工程和单价措施项目清单与计价表
工程名称：雨水工程 | [5 empty] | 第1页 共1页
序 号 | 项目编码 | 项目名称 | 项目特征描述 | 计量 单位 | 工程量 | 金 额(元)
[6 empty] | 综合单价 | 合价 | 其中
暂估价
|  | C 雨水工程 |  |  | 1
1 | 040101002001 | 挖沟槽土方 | 1.土壤类别:根据勘探和现场情况综合考虑 2.挖土深度:详见设计图纸及现场 3.其他:含挖土装车 | m3 | 23.89
2 | 040103001001 | 回填方 | 1.密实度要求:达到设计要求 2.填方材料品种:素土 3.填方粒径要求:达到设计要求 4.填方来源、运距:自行考虑 | m3 | 9.45
3 | 040103001002 | 回填方 | 1.密实度要求:达到设计要求 2.填方材料品种:中粗砂 3.填方粒径要求:达到设计要求 4.填方来源、运距:自行考虑 | m3 | 8.39
4 | 040103002001 | 余方弃置 | 1.废弃料品种:原开挖土方 2.运距:运距自行考虑 3.备注:含渣土费等一切弃置费用，结算不另增加 | m3 | 14.44
5 | 040803004001 | 管道包封 | 1.名称:管道包封 2.混凝土种类:商品砼 3.混凝土强度等级:C30 | m3 | 8.54
6 | 040501004002 | 聚乙烯(PE)实壁管 | 1.垫层、基础材质及厚度:100mm厚C15砼垫层 2.材质及规格:De315，聚乙烯(PE)实壁管 3.连接形式:热熔连接 4.铺设深度:详见设计及现场 5.管道检验及试验要求:闭水试验 | m | 15
7 | 040504001001 | 雨水检查井 | 1.:Φ700混凝土模块式雨水检查井 2.:接入管径DN200~300 3.:具体要求详见图集12S522 4.:井盖选用Φ700可调式防沉降圆形重型球墨铸铁井盖，并设置防水网、防坠防盗措施，做法详见图集06MS201-6 5.:除图中另有说明外，构筑物均采用C30级砼，垫层采用C15级砼 6.:内容详见说明、图纸，此项目未尽内容，但为完成该项目所必需的请投标人在综合单价内考虑 | 座 | 2
分部分项合计
本页小计
合 计
未来软件编制
表-08

## 5.3表-11 总价措施项目清单与计价表
总价措施项目清单与计价表
工程名称：雨水工程 |  |  |  | 标段： |  |  | 第1页 共3页
序号 | 项目编码 | 项 目 名 称 | 计算基础 | 费率(%) | 金额(元) | 调整 费率(%) |  | 调整后 金额(元) | 备注
1 | 041109001001 | 安全文明施工
1.1 | 1.1 | 基本费 | 分部分项清单合价+单价措施清单合价-分部分项除税工程设备费-单价措施除税工程设备费 | 1.5 |  |  |  |  | 不取费时将“费率”置0；
1.2 | 1.2 | 增加费 | 分部分项清单合价+单价措施清单合价-分部分项除税工程设备费-单价措施除税工程设备费 | 0 |  |  |  |  | 1星0.4%/2星0.44%/3星0.48%
1.3 | 1.3 | 扬尘污染防治增加费 | 分部分项清单合价+单价措施清单合价-分部分项除税工程设备费-单价措施除税工程设备费 | 0.31
2 | 041109002001 | 夜间施工 | 分部分项清单合价+单价措施清单合价-分部分项除税工程设备费-单价措施除税工程设备费 | [5 empty] | 0.05～0.15%
3 | 041109003001 | 二次搬运 | 分部分项清单合价+单价措施清单合价-分部分项除税工程设备费-单价措施除税工程设备费
4 | 041109004001 | 冬雨季施工 | 分部分项清单合价+单价措施清单合价-分部分项除税工程设备费-单价措施除税工程设备费 | [5 empty] | 0.1～0.3%
未来软件编制
表-11
总价措施项目清单与计价表
工程名称：雨水工程 |  |  |  | 标段： |  |  | 第2页 共3页
序号 | 项目编码 | 项 目 名 称 | 计算基础 | 费率(%) | 金额(元) | 调整 费率(%) |  | 调整后 金额(元) | 备注
5 | 041109005001 | 行车、行人干扰 | 分部分项清单合价+单价措施清单合价-分部分项除税工程设备费-单价措施除税工程设备费
6 | 041109006001 | 地上、地下设施、建筑物的临时保护设施 | 分部分项清单合价+单价措施清单合价-分部分项除税工程设备费-单价措施除税工程设备费
7 | 041109007001 | 已完成工程及设备保护 | 分部分项清单合价+单价措施清单合价-分部分项除税工程设备费-单价措施除税工程设备费 | [5 empty] | 0～0.02%
8 | 041109008001 | 临时设施 | 分部分项清单合价+单价措施清单合价-分部分项除税工程设备费-单价措施除税工程设备费 | [5 empty] | 1.1～2.2%
9 | 041109009001 | 赶工措施 | 分部分项清单合价+单价措施清单合价-分部分项除税工程设备费-单价措施除税工程设备费 | [5 empty] | 0.5～2.2%
10 | 041109010001 | 工程按质论价 | 分部分项清单合价+单价措施清单合价-分部分项除税工程设备费-单价措施除税工程设备费 | 0 |  |  |  |  | 市优结构0.6%/市优0.8%/省优1.1%/国优1.3%
未来软件编制
表-11
总价措施项目清单与计价表
工程名称：雨水工程 |  |  |  | 标段： |  |  | 第3页 共3页
序号 | 项目编码 | 项 目 名 称 | 计算基础 | 费率(%) | 金额(元) | 调整 费率(%) |  | 调整后 金额(元) | 备注
11 | 041109011001 | 建筑工人实名制费用 | 分部分项清单合价+单价措施清单合价-分部分项除税工程设备费-单价措施除税工程设备费 | [5 empty] | 0.03%
12 | 041109015001 | 智慧工地费用 | 分部分项清单合价+单价措施清单合价-分部分项除税工程设备费-单价措施除税工程设备费 | [5 empty] | 0.02～0.04%
合 计
未来软件编制
表-11

## 5.4表-12 其他项目清单与计价汇总表
其他项目清单与计价汇总表
工程名称：雨水工程 |  | 标段： |  | 第1页 共1页
序号 | 项 目 名 称 | 金额(元) | 结算金额(元) |  | 备注
1 | 暂列金额 | 0.00 |  |  | 明细详见表-12-1
2 | 暂估价 | 0.00
2.1 | 材料(工程设备)暂估价 | — |  |  | 明细详见表-12-2
2.2 | 专业工程暂估价 | 0.00 |  |  | 明细详见表-12-3
3 | 计日工 |  |  |  | 明细详见表-12-4
4 | 总承包服务费 |  |  |  | 明细详见表-12-5
合 计 |  |  |  |  | —
未来软件编制
表-12

## 5.5表-13 规费、税金项目计价表
规费、税金项目计价表
工程名称：雨水工程 |  |  | 标段： |  |  | 第1页 共1页
序号 | 项 目 名 称 | 计算基础 |  | 计算基数(元) | 计算费率(%) |  | 金额(元)
1 | 规费 | 分部分项工程费+措施项目费+其他项目费-除税工程设备费 |  |  | 100
1.1 | 社会保险费 |  |  |  | 2
1.2 | 住房公积金 |  |  |  | 0.34
1.3 | 环境保护税 |  |  |  | 0.1
2 | 税金 | 分部分项工程费+措施项目费+其他项目费+规费-(除税甲供材料费+除税甲供设备费)/1.01 |  |  | 9
合 计
未来软件编制
表-13

## 6.1表-04 单位工程汇总表(南京地铁招标专用)
单位工程汇总表
工程名称：拆除工程 |  | 标段： |  | 第1页 共1页
序号 | 汇 总 内 容 |  | 金额(元) |  | 其中:暂估价(元)
1 | 分部分项工程
1.1 | 人工费
1.2 | 材料费
1.3 | 施工机具使用费
1.4 | 企业管理费
1.5 | 利润
2 | 措施项目
2.1 | 单价措施项目费
2.2 | 总价措施项目费
2.2.1 | 其中：安全文明施工措施费
3 | 其他项目
3.1 | 其中：暂列金额 |  | 0.00
3.2 | 其中：专业工程暂估价 |  | 0.00
3.3 | 其中：计日工
3.4 | 其中：总承包服务费
4 | 规费
5 | 税金
合 计
未来软件编制
表-04

## 6.2表-08 分部分项工程和单价措施项目清单与计价表
分部分项工程和单价措施项目清单与计价表
工程名称：拆除工程 | [5 empty] | 第1页 共1页
序 号 | 项目编码 | 项目名称 | 项目特征描述 | 计量 单位 | 工程量 | 金 额(元)
[6 empty] | 综合单价 | 合价 | 其中
暂估价
|  | A.16 拆除工程 |  |  | 1
1 | 041001001001 | 拆除砼场地 | 1.工作内容:拆除原砼道场地面层及基层，拆除厚度综合按30cm考虑，施工时厚度不符结算时单价不调整 2.备注:拆除后建筑垃圾、外运，垃圾弃置运距及相关政策收费综合考虑计入，投标人应积极考察现场，综合报价，结算不再调整 | m2 | 50
2 | 011608001001 | 拆除屋面卷材防水层 | 1.铲除部位名称:拆除屋面卷材防水层 2.铲除部位的截面尺寸:投标方应积极考察现场，并结合实际情况综合报价，结算时不再调整 3.其它:铲除及清理垃圾的垂直运输费用、弃运费用综合计入单价内，垃圾弃置运距及相关政策收费已综合考虑计入 | m2 | 200
3 | 011604002001 | 立面抹灰层拆除 | 1.工作内容:外墙面涂料或真石漆饰面以及粉刷层、保温层铲除至结构层 2.备注:拆除后建筑垃圾垂直运输、外运，垃圾弃置运距及相关政策收费已综合考虑计入，投标人应积极考察现场，综合报价，结算不再调整 | m2 | 3484.24
4 | 011608002001 | 天棚涂料面拆除 | 1.工作内容:天棚涂料或乳胶漆饰面铲除 2.备注:拆除后建筑垃圾垂直运输、外运，垃圾弃置运距及相关政策收费已综合考虑计入，投标人应积极考察现场，综合报价，结算不再调整 | m2 | 500
5 | 011609001001 | 外墙格栅保护性拆除及安装 | 1.工作内容:外墙格栅保护性拆除及安装 2.备注:搬运至校方指定场所，投标人综合报价，结算不再调整 | m2 | 169.49
分部分项合计
本页小计
合 计
未来软件编制
表-08

## 6.3表-11 总价措施项目清单与计价表
总价措施项目清单与计价表
工程名称：拆除工程 |  |  |  | 标段： |  |  | 第1页 共3页
序号 | 项目编码 | 项 目 名 称 | 计算基础 | 费率(%) | 金额(元) | 调整 费率(%) |  | 调整后 金额(元) | 备注
1 | 011707001001 | 安全文明施工
1.1 | 1.1 | 基本费 | 分部分项清单合价+单价措施清单合价-分部分项除税工程设备费-单价措施除税工程设备费 | 1.5 |  |  |  |  | 不取费时将“费率”置0；
1.2 | 1.2 | 增加费 | 分部分项清单合价+单价措施清单合价-分部分项除税工程设备费-单价措施除税工程设备费 | 0 |  |  |  |  | 不取费时将“费率”置0；
1.3 | 1.3 | 扬尘污染防治增加费 | 分部分项清单合价+单价措施清单合价-分部分项除税工程设备费-单价措施除税工程设备费 | 0.21
2 | 011707002001 | 夜间施工 | 分部分项清单合价+单价措施清单合价-分部分项除税工程设备费-单价措施除税工程设备费 | [5 empty] | 0～0.1%
3 | 011707003001 | 非夜间施工照明 | 分部分项清单合价+单价措施清单合价-分部分项除税工程设备费-单价措施除税工程设备费 | [5 empty] | 0.20%
4 | 011707004001 | 二次搬运 | 分部分项清单合价+单价措施清单合价-分部分项除税工程设备费-单价措施除税工程设备费
未来软件编制
表-11
总价措施项目清单与计价表
工程名称：拆除工程 |  |  |  | 标段： |  |  | 第2页 共3页
序号 | 项目编码 | 项 目 名 称 | 计算基础 | 费率(%) | 金额(元) | 调整 费率(%) |  | 调整后 金额(元) | 备注
5 | 011707005001 | 冬雨季施工 | 分部分项清单合价+单价措施清单合价-分部分项除税工程设备费-单价措施除税工程设备费 | [5 empty] | 0.05～0.2%
6 | 011707006001 | 地上、地下设施、建筑物的临时保护设施 | 分部分项清单合价+单价措施清单合价-分部分项除税工程设备费-单价措施除税工程设备费
7 | 011707007001 | 已完成工程及设备保护 | 分部分项清单合价+单价措施清单合价-分部分项除税工程设备费-单价措施除税工程设备费 | [5 empty] | 0～0.05%
8 | 011707008001 | 临时设施 | 分部分项清单合价+单价措施清单合价-分部分项除税工程设备费-单价措施除税工程设备费 | [5 empty] | 1.1～2.1%
9 | 011707009001 | 赶工措施 | 分部分项清单合价+单价措施清单合价-分部分项除税工程设备费-单价措施除税工程设备费 | [5 empty] | 0.5～2.1%
10 | 011707010001 | 工程按质论价 | 分部分项清单合价+单价措施清单合价-分部分项除税工程设备费-单价措施除税工程设备费 | 0 |  |  |  |  | 市优0.8%/省优1.1%/国优专业1.2%/国优1.3%
未来软件编制
表-11
总价措施项目清单与计价表
工程名称：拆除工程 |  |  |  | 标段： |  |  | 第3页 共3页
序号 | 项目编码 | 项 目 名 称 | 计算基础 | 费率(%) | 金额(元) | 调整 费率(%) |  | 调整后 金额(元) | 备注
11 | 011707012001 | 建筑工人实名制费用 | 分部分项清单合价+单价措施清单合价-分部分项除税工程设备费-单价措施除税工程设备费 | [5 empty] | 0.05%
12 | 011707015001 | 智慧工地费用 | 分部分项清单合价+单价措施清单合价-分部分项除税工程设备费-单价措施除税工程设备费 | [5 empty] | 0.05～0.1%
合 计
未来软件编制
表-11

## 6.4表-12 其他项目清单与计价汇总表
其他项目清单与计价汇总表
工程名称：拆除工程 |  | 标段： |  | 第1页 共1页
序号 | 项 目 名 称 | 金额(元) | 结算金额(元) |  | 备注
1 | 暂列金额 | 0.00 |  |  | 明细详见表-12-1
2 | 暂估价 | 0.00
2.1 | 材料(工程设备)暂估价 | — |  |  | 明细详见表-12-2
2.2 | 专业工程暂估价 | 0.00 |  |  | 明细详见表-12-3
3 | 计日工 |  |  |  | 明细详见表-12-4
4 | 总承包服务费 |  |  |  | 明细详见表-12-5
合 计 |  |  |  |  | —
未来软件编制
表-12

## 6.5表-13 规费、税金项目计价表
规费、税金项目计价表
工程名称：拆除工程 |  |  | 标段： |  |  | 第1页 共1页
序号 | 项 目 名 称 | 计算基础 |  | 计算基数(元) | 计算费率(%) |  | 金额(元)
1 | 规费 | 分部分项工程费+措施项目费+其他项目费-除税工程设备费 |  |  | 100
1.1 | 社会保险费 |  |  |  | 3.8
1.2 | 住房公积金 |  |  |  | 0.67
1.3 | 环境保护税 |  |  |  | 0.1
2 | 税金 | 分部分项工程费+措施项目费+其他项目费+规费-(除税甲供材料费+除税甲供设备费)/1.01 |  |  | 9
合 计
未来软件编制
表-13