## 1.1 扉-1 扉页
|  | 铜山区单集镇2025年度宜居宜业和美乡村建设项目 |  |  |  | 工程
招标工程量清单
| 招 标 人： |  |  | 造价咨询人：
|  |  | （单位盖章） |  | （单位资质专用章）
| 法定代表人 或其授权人： |  |  | 法定代表人 或其授权人：
|  |  | （签字或盖章） |  | （签字或盖章）
| 编 制 人： |  |  | 复 核 人：
|  |  | （造价人员签字盖专用章） |  | （造价工程师签字盖专用章）
| 编 制 时 间： |  |  | 复 核 时 间：

## 3.1 表-08 分部分项工程和单价措施项目清单与计价表
分部分项工程和单价措施项目清单与计价表
工程名称：道路工程 |  |  |  | 标段： |  |  |  |  | 第1页 共2页
序号 | 项目编码 | 项目名称 | 项目特征描述 |  | 计量 单位 | 工程量 | 金额（元）
[7 empty] | 综合单价 | 合价 |  | 其中
暂估价
1 | 041001001001 | 拆除路面 | 1、局部破损道路拆除（暂按200厚计入），结算按实际发生计量 2、100厚碎石垫层拆除 3、具体内容详见图纸 4、投标人自行考虑报价 |  | m2 | 200
2 | 040103002001 | 余方弃置 | 1、建筑垃圾装车外运 2、垃圾清理外运距离自行考虑 3、具体内容详见图纸 4、投标人自行考虑报价 |  | m3 | 60
3 | 040203006001 | 沥青混凝土 | 1、5cm厚中粒式沥青AC-16 2、粘层加防裂层 3、具体内容详见图纸 4、投标人自行考虑报价 |  | m2 | 18922
4 | 040203007001 | 水泥混凝土 | 1、原200mm厚C30商品砼基层(局部修复)，暂按200㎡计取，结算时按实调整 2、100mm碎石基层(局部修复)，暂按200㎡计取，结算时按实调整 3、路基夯实 4、具体内容详见图纸 5、投标人自行考虑报价 |  | m2 | 200
5 | 040203007002 | 水泥混凝土 | 1、300厚C30混凝土 2、250厚天然级配砂石 3、路基碾压,压实系数>93% 4、按4m~6m分仓跳格浇筑，纵向每格25m~30m设1道伸缝。缝宽20~30,内填沥青砂子或沥青处理,松木条嵌缝 5、具体内容详见图纸 6、投标人自行考虑报价 |  | m2 | 670
本页小计
分部分项工程和单价措施项目清单与计价表
工程名称：道路工程 |  |  |  | 标段： |  |  |  |  | 第2页 共2页
序号 | 项目编码 | 项目名称 | 项目特征描述 |  | 计量 单位 | 工程量 | 金额（元）
[7 empty] | 综合单价 | 合价 |  | 其中
暂估价
分部分项合计
1 | 041106001001 | 大型机械设备进出场及安拆 |  |  | 项 | 1
单价措施合计
本页小计
合 计

## 3.2 表-11 总价措施项目清单与计价表
总价措施项目清单与计价表
工程名称：道路工程 |  |  |  |  | 标段： |  |  |  | 第1页 共2页
序号 | 项目编码 | 项目名称 | 计算基础 | 费率（%） |  | 金额（元） | 调整 费率（%） | 调整后 金额（元） |  | 备注
1 | 041109001001 | 安全文明施工费
1.1 |  | 基本费 | 分部分项合计+单价措施项目合计-除税工程设备费 | 1.500
1.2 |  | 增加费 | 分部分项合计+单价措施项目合计-除税工程设备费
1.3 |  | 扬尘污染防治增加费 | 分部分项合计+单价措施项目合计-除税工程设备费 | 0.310
2 | 041109002001 | 夜间施工 | 分部分项合计+单价措施项目合计-除税工程设备费
3 | 041109003001 | 二次搬运 | 分部分项合计+单价措施项目合计-除税工程设备费
4 | 041109004001 | 冬雨季施工 | 分部分项合计+单价措施项目合计-除税工程设备费
5 | 041109005001 | 行车、行人干扰 | 分部分项合计+单价措施项目合计-除税工程设备费
6 | 041109006001 | 地上、地下设施、建筑物的临时保护设施 | 分部分项合计+单价措施项目合计-除税工程设备费
7 | 041109007001 | 已完工程及设备保护 | 分部分项合计+单价措施项目合计-除税工程设备费
8 | 041109008001 | 临时设施 | 分部分项合计+单价措施项目合计-除税工程设备费
9 | 041109009001 | 赶工措施 | 分部分项合计+单价措施项目合计-除税工程设备费
总价措施项目清单与计价表
工程名称：道路工程 |  |  |  |  | 标段： |  |  |  | 第2页 共2页
序号 | 项目编码 | 项目名称 | 计算基础 | 费率（%） |  | 金额（元） | 调整 费率（%） | 调整后 金额（元） |  | 备注
10 | 041109010001 | 工程按质论价 | 分部分项合计+单价措施项目合计-除税工程设备费
11 | 041109011001 | 建筑工人实名制费用 | 分部分项合计+单价措施项目合计-除税工程设备费 | [6 empty] | 建筑工人实名制设备由建筑工人工资专用账户开户银行提供的，建筑工人实名制费用按表中费率乘以0.5系数计取
12 | 041109091001 | 特殊条件下施工增加费 | 分部分项合计+单价措施项目合计-除税工程设备费
13 | 041109015001 | 智慧工地费用 | 分部分项合计+单价措施项目合计-除税工程设备费 | [6 empty] | 现场安全隐患排查、人员信息动态管理、扬尘管控视频监控、高处作业防护预警、危大工程监测预警和集成平台等设备、软件和管理费用。

## 3.3 表-12 其他项目清单与计价汇总表
其他项目清单与计价汇总表
工程名称：道路工程 |  |  | 标段： |  |  | 第1页 共1页
序号 | 项目名称 | 金额(元) |  | 结算金额(元) | 备注
1 | 暂列金额
2 | 暂估价
2.1 | 材料暂估价
2.2 | 专业工程暂估价
3 | 计日工
4 | 总承包服务费
合 计

## 3.4 表-12-1 暂列金额明细表
暂列金额明细表
工程名称：道路工程 |  |  | 标段： |  | 第1页 共1页
序号 | 项目名称 | 计量单位 |  | 暂定金额(元) | 备注
合 计

## 3.5 表-13 规费、税金项目计价表
规费、税金项目计价表
工程名称：道路工程 |  |  | 标段： |  |  | 第1页 共1页
序号 | 项目名称 | 计算基础 |  | 计算基数(元) | 计算费率(％) |  | 金额(元)
1 | 规费 | 环境保护税+社会保险费+住房公积金 |  |  | 100.000
1.1 | 社会保险费 | 分部分项工程费+措施项目费+其他项目费-除税工程设备费 |  |  | 2.000
1.2 | 住房公积金 | 分部分项工程费+措施项目费+其他项目费-除税工程设备费 |  |  | 0.340
1.3 | 环境保护税 | 分部分项工程费+措施项目费+其他项目费-除税工程设备费
2 | 税金 | 分部分项工程费+措施项目费+其他项目费+规费-除税甲供材料和甲供设备费/1.01 |  |  | 9.000
合 计

## 4.1 表-08 分部分项工程和单价措施项目清单与计价表
分部分项工程和单价措施项目清单与计价表
工程名称：景观绿化工程 |  |  |  | 标段： |  |  |  |  | 第1页 共16页
序号 | 项目编码 | 项目名称 | 项目特征描述 |  | 计量 单位 | 工程量 | 金额（元）
[7 empty] | 综合单价 | 合价 |  | 其中
暂估价
0501 绿化工程
1 | 050101010001 | 整理绿化用地 | 1、整理绿化用地 |  | m2 | 2024
2 | 050102001001 | 栽植乔木 | 1、朴树D 2、胸径12-13cm 3、H:450-500 P:350-400 4、养护期1年，全冠、树形优美 5、具体详见图纸 6、投标人综合考虑报价 |  | 株 | 3
3 | 050102001002 | 栽植乔木 | 1、鸡爪槭 2、胸径8-9cm 3、H:280-300 P:200-250 4、养护期1年，姿态优美 5、具体详见图纸 6、投标人综合考虑报价 |  | 株 | 2
4 | 050102001003 | 栽植乔木 | 1、三角红枫 2、胸径7-8cm 3、H:200-220 P:150-180 4、养护期1年，姿态优美 5、具体详见图纸 6、投标人综合考虑报价 |  | 株 | 6
5 | 050102001004 | 栽植乔木 | 1、紫玉兰 2、胸径7-8cm 3、H:280-300 P:250-280 4、养护期1年，全冠、树形优美 5、具体详见图纸 6、投标人综合考虑报价 |  | 株 | 2
6 | 050102001005 | 栽植乔木 | 1、枇杷A 2、H:300-350 P:300-350 3、养护期1年，树形优美,开展型 4、具体详见图纸 5、投标人综合考虑报价 |  | 株 | 9
7 | 050102001006 | 栽植乔木 | 1、银杏 2、胸径11-12cm 3、H:500-550 4、养护期1年，全冠、树形优美 5、具体详见图纸 6、投标人综合考虑报价 |  | 株 | 200
本页小计
分部分项工程和单价措施项目清单与计价表
工程名称：景观绿化工程 |  |  |  | 标段： |  |  |  |  | 第2页 共16页
序号 | 项目编码 | 项目名称 | 项目特征描述 |  | 计量 单位 | 工程量 | 金额（元）
[7 empty] | 综合单价 | 合价 |  | 其中
暂估价
8 | 050102001007 | 栽植乔木 | 1、桂花 2、地径：7-8cm 3、养护期1年，全冠、树形优美 4、具体详见图纸 5、投标人综合考虑报价 |  | 株 | 120
9 | 050102001008 | 栽植乔木 | 1、垂丝海棠 2、地径：7-8cm 3、养护期1年，全冠、树形优美 4、具体详见图纸 5、投标人综合考虑报价 |  | 株 | 80
10 | 050102001009 | 栽植乔木 | 1、紫薇 2、地径：7-8cm 3、养护期1年，全冠、树形优美 4、具体详见图纸 5、投标人综合考虑报价 |  | 株 | 160
11 | 050102002002 | 栽植灌木 | 1、紫薇（丛生）B 2、H:200-220 P:180-200 3、养护期1年，姿态优美 4、具体详见图纸 5、投标人综合考虑报价 |  | 株 | 6
12 | 050102002003 | 栽植灌木 | 1、花石榴B 2、H:180-220 P:150-180 3、养护期1年，姿态优美 5分枝以上 4、具体详见图纸 5、投标人综合考虑报价 |  | 株 | 3
13 | 050102002004 | 栽植灌木 | 1、红叶石楠球C 2、H:110 P:120 3、养护期1年，球形饱满、姿态优美 4、具体详见图纸 5、投标人综合考虑报价 |  | 株 | 11
14 | 050102002005 | 栽植灌木 | 1、无刺枸骨球 2、H:110 P:130 3、养护期1年，球形饱满、姿态优美 4、具体详见图纸 5、投标人综合考虑报价 |  | 株 | 5
本页小计
分部分项工程和单价措施项目清单与计价表
工程名称：景观绿化工程 |  |  |  | 标段： |  |  |  |  | 第3页 共16页
序号 | 项目编码 | 项目名称 | 项目特征描述 |  | 计量 单位 | 工程量 | 金额（元）
[7 empty] | 综合单价 | 合价 |  | 其中
暂估价
15 | 050102002006 | 栽植灌木 | 1、金森女贞球B 2、H:120 P:140 3、养护期1年，球形饱满、姿态优美 4、具体详见图纸 5、投标人综合考虑报价 |  | 株 | 9
16 | 050102002007 | 栽植灌木 | 1、海桐球 2、H:90-100 3、养护期1年，球形饱满、姿态优美 4、具体详见图纸 5、投标人综合考虑报价 |  | 株 | 80
17 | 050102005001 | 栽植绿篱 | 1、花叶玉簪 2、H:15 3、36株/m²,不脱脚 4、养护期1年 5、具体详见图纸 6、投标人综合考虑报价 |  | m2 | 41
18 | 050102005002 | 栽植绿篱 | 1、花叶黄杨 2、H:40 P:25 3、36株/m²,不脱脚 4、养护期1年 5、具体详见图纸 6、投标人综合考虑报价 |  | m2 | 33
19 | 050102005003 | 栽植绿篱 | 1、海桐 2、H:40 P:15 3、36株/m²,不脱脚 4、养护期1年 5、具体详见图纸 6、投标人综合考虑报价 |  | m2 | 118
20 | 050102005004 | 栽植绿篱 | 1、红叶石楠 2、H:40 P:15 3、36株/m²,不脱脚 4、养护期1年 5、具体详见图纸 6、投标人综合考虑报价 |  | m2 | 37
21 | 050102005005 | 栽植绿篱 | 1、金森女贞 2、H:40 P:15 3、36株/m²,不脱脚 4、养护期1年 5、具体详见图纸 6、投标人综合考虑报价 |  | m2 | 65
22 | 050102005006 | 栽植绿篱 | 1、金边麦冬 2、36株/m²,不脱脚 3、养护期1年 4、具体详见图纸 5、投标人综合考虑报价 |  | m2 | 124
本页小计
分部分项工程和单价措施项目清单与计价表
工程名称：景观绿化工程 |  |  |  | 标段： |  |  |  |  | 第4页 共16页
序号 | 项目编码 | 项目名称 | 项目特征描述 |  | 计量 单位 | 工程量 | 金额（元）
[7 empty] | 综合单价 | 合价 |  | 其中
暂估价
23 | 050102005007 | 栽植绿篱 | 1、宅子前后综合绿篱 2、H：30-45cm 3、养护期1年 4、具体详见图纸 5、投标人综合考虑报价 |  | m2 | 1600
24 | 050102012001 | 铺种草皮 | 1、百慕大满铺，秋季追加黑麦草 4、养护期1年 5、具体详见图纸 6、投标人综合考虑报价 |  | m2 | 6
分部小计
0503 园林景观工程
25 | 041001002001 | 拆除人行道 | 1、拆除原有面包砖及基层 2、具体内容详见图纸 3、投标人自行考虑报价 |  | m2 | 582.47
26 | 040103002002 | 余方弃置 | 1、建筑垃圾外运距离自行考虑（面包砖及基层暂按10cm厚计量，结算按实际发生为准） 2、具体内容详见图纸 3、投标人自行考虑报价 |  | m3 | 58.25
27 | 010101001001 | 平整场地 | 1、场地平整 2、具体内容详见图纸 3、投标人自行考虑报价 |  | m2 | 2084
28 | 040101002001 | 挖沟槽土方 | 1、土壤类别：三类土 2、挖土深度：1米以内 3、具体内容详见图纸 4、投标人自行考虑报价 |  | m3 | 1113.16
29 | 040103001001 | 回填方 | 1、填方材料品种：机械取土回填 2、填方来源、运距：暂按1KM以内 |  | m3 | 754.73
30 | 040103001002 | 回填方 | 1、填方材料品种：舞台素土回填 2、填方来源、运距：暂按1KM以内 |  | m3 | 24.94
本页小计
分部分项工程和单价措施项目清单与计价表
工程名称：景观绿化工程 |  |  |  | 标段： |  |  |  |  | 第5页 共16页
序号 | 项目编码 | 项目名称 | 项目特征描述 |  | 计量 单位 | 工程量 | 金额（元）
[7 empty] | 综合单价 | 合价 |  | 其中
暂估价
31 | 040103002001 | 余方弃置 | 1、土方外运距离自行考虑 2、具体内容详见图纸 3、投标人自行考虑报价 |  | m3 | 333.5
32 | 010401001001 | 砖基础 | 1、MU7.5标准砖砌体 2、具体内容详见图纸 3、投标人自行考虑报价 |  | m3 | 197.38
33 | 010401003001 | 实心砖墙 | 1、MU7.5标准砖砌体 2、具体内容详见图纸 3、投标人自行考虑报价 |  | m3 | 15.17
34 | 010401007001 | 空花墙 | 1、青砖砌筑240x115x53 2、具体内容详见图纸 3、投标人自行考虑报价 |  | m3 | 53.4
35 | 010401009001 | 实心砖柱 | 1、青砖砌筑240x115x53 2、具体内容详见图纸 3、投标人自行考虑报价 |  | m3 | 12.82
36 | 050307010001 | 景墙 | 1、青砖砌筑240x115x53 2、具体内容详见图纸 3、投标人自行考虑报价 |  | m3 | 61.24
37 | 050307010002 | 景墙 | 1、四角瓦片景墙150*150*10，底层铺设一层200*180*10小青瓦 2、具体内容详见图纸 3、投标人自行考虑报价 |  | m2 | 46.04
38 | 050307010003 | 景墙 | 1、成品瓦片装饰 2、具体内容详见图纸 3、投标人自行考虑报价 |  | m2 | 1.19
39 | 010401012001 | 零星砌砖 | 1、MU7.5砖标准砖砌台阶 2、具体内容详见图纸 3、投标人自行考虑报价 |  | m3 | 1.35
本页小计
分部分项工程和单价措施项目清单与计价表
工程名称：景观绿化工程 |  |  |  | 标段： |  |  |  |  | 第6页 共16页
序号 | 项目编码 | 项目名称 | 项目特征描述 |  | 计量 单位 | 工程量 | 金额（元）
[7 empty] | 综合单价 | 合价 |  | 其中
暂估价
40 | 010404001001 | 垫层 | 1、100厚碎石垫层 2、素土夯实 3、具体内容详见图纸 4、投标人自行考虑报价 |  | m3 | 72.58
41 | 010404001002 | 垫层 | 1、50厚碎石垫层 2、素土夯实,密实度≥93% 3、具体内容详见图纸 4、投标人自行考虑报价 |  | m3 | 0.38
42 | 010501001001 | 垫层 | 1、100厚C15素砼垫层 2、具体内容详见图纸 3、投标人自行考虑报价 |  | m3 | 73.71
43 | 010501001002 | 垫层 | 1、100厚C20混凝土垫层 2、素土夯实,密实度≥93% 3、具体内容详见图纸 4、投标人自行考虑报价 |  | m3 | 8.62
44 | 010501001003 | 垫层 | 1、100厚C25混凝土垫层 2、具体内容详见图纸 3、投标人自行考虑报价 |  | m3 | 1.37
45 | 010501002001 | 带形基础 | 1、C25非泵送混凝土条形基础 2、具体内容详见图纸 3、投标人自行考虑报价 |  | m3 | 3.22
46 | 010501003001 | 独立基础 | 1、C25非泵送混凝土独立基础 2、具体内容详见图纸 3、投标人自行考虑报价 |  | m3 | 0.34
47 | 010502001001 | 矩形柱 | 1、C25砼柱 2、具体内容详见图纸 3、投标人自行考虑报价 |  | m3 | 2.58
本页小计
分部分项工程和单价措施项目清单与计价表
工程名称：景观绿化工程 |  |  |  | 标段： |  |  |  |  | 第7页 共16页
序号 | 项目编码 | 项目名称 | 项目特征描述 |  | 计量 单位 | 工程量 | 金额（元）
[7 empty] | 综合单价 | 合价 |  | 其中
暂估价
48 | 010503004001 | 圈梁 | 1、C25砼顶梁240*240 2、具体内容详见图纸 3、投标人自行考虑报价 |  | m3 | 1.94
49 | 010515001008 | 现浇构件钢筋 | 1、钢筋综合16以内 2、具体内容详见图纸 3、投标人自行考虑报价 |  | t | 0.739
50 | 010516002003 | 预埋铁件 | 1、预埋铁件 2、具体内容详见图纸 3、投标人自行考虑报价 |  | t | 0.179
51 | 010603002001 | 空腹钢柱 | 1、160*160*3镀锌钢管 2、具体内容详见图纸 3、投标人自行考虑报价 |  | t | 0.465
52 | 010604001001 | 钢梁 | 1、160*160*3镀锌钢管 2、具体内容详见图纸 3、投标人自行考虑报价 |  | t | 0.88
53 | 010702001001 | 木柱 | 1、2400*200*200樟子松方木 2、防腐处理 3、具体内容详见图纸 4、投标人自行考虑报价 |  | m3 | 0.77
54 | 010702002001 | 木梁 | 1、L*120*200樟子松方木 2、防腐处理 3、具体内容详见图纸 4、投标人自行考虑报价 |  | m3 | 0.49
55 | 010702003001 | 木檩 | 1、80*3200*150樟子松方木 2、防腐处理 3、具体内容详见图纸 4、投标人自行考虑报价 |  | m3 | 1.27
本页小计
分部分项工程和单价措施项目清单与计价表
工程名称：景观绿化工程 |  |  |  | 标段： |  |  |  |  | 第8页 共16页
序号 | 项目编码 | 项目名称 | 项目特征描述 |  | 计量 单位 | 工程量 | 金额（元）
[7 empty] | 综合单价 | 合价 |  | 其中
暂估价
56 | 010702003002 | 木檩 | 1、2000*200*50深栗色防腐木 2、防腐处理 3、具体内容详见图纸 4、投标人自行考虑报价 |  | m3 | 1.28
57 | 010702005003 | 树池木凳 | 1、400*100*30深栗色防腐木间缝5mm 2、木长钉固定40*40木龙骨@300 3、具体内容详见图纸 4、投标人自行考虑报价 |  | m3 | 0.1
58 | 040203008001 | 块料面层 | 1、600*600*30厚芝麻灰火烧面PC砖 2、30厚1：3干硬性水泥砂浆 3、100厚C25混凝土垫层 4、100厚级配碎石 5、素土夯实，压实系数≥93%环刀取样 6、具体内容详见图纸 7、投标人自行考虑报价 |  | m2 | 838.25
59 | 040203008002 | 块料面层 | 1、600*600*30厚芝麻灰火烧面PC砖（利用现状混凝土基层） 2、30厚1：3干硬性水泥砂浆 3、具体内容详见图纸 4、投标人自行考虑报价 |  | m2 | 116.76
60 | 040203008003 | 块料面层 | 1、200*400*30厚芝麻黑火烧面PC砖 2、30厚1：3干硬性水泥砂浆 3、100厚C25混凝土垫层 4、100厚级配碎石 5、素土夯实，压实系数≥93%环刀取样 6、具体内容详见图纸 7、投标人自行考虑报价 |  | m2 | 37.2
本页小计
分部分项工程和单价措施项目清单与计价表
工程名称：景观绿化工程 |  |  |  | 标段： |  |  |  |  | 第9页 共16页
序号 | 项目编码 | 项目名称 | 项目特征描述 |  | 计量 单位 | 工程量 | 金额（元）
[7 empty] | 综合单价 | 合价 |  | 其中
暂估价
61 | 040203008004 | 块料面层 | 1、600*600*30厚芝麻白火烧面PC砖 2、30厚1：3干硬性水泥砂浆 3、100厚C25混凝土垫层 4、100厚级配碎石 5、素土夯实，压实系数≥93%环刀取样 6、具体内容详见图纸 7、投标人自行考虑报价 |  | m2 | 150.75
62 | 040203008005 | 块料面层 | 1、300*600*30厚芝麻黑火烧面PC砖 2、30厚1：3干硬性水泥砂浆 3、100厚C25混凝土垫层 4、100厚级配碎石 5、素土夯实，压实系数≥93%环刀取样 6、具体内容详见图纸 7、投标人自行考虑报价 |  | m2 | 35.22
63 | 040203008006 | 块料面层 | 1、600*600*30灰色文化砖 2、20厚1：2.5水泥砂浆找平 3、100厚C15素砼垫层 4、100厚碎石垫层 5、素土夯实 6、具体内容详见图纸 7、投标人自行考虑报价 |  | m2 | 60.6
64 | 040203008007 | 块料面层 | 1、450*600*30灰色文化砖 2、20厚1：2.5水泥砂浆找平 3、具体内容详见图纸 4、投标人自行考虑报价 |  | m2 | 5.58
66 | 011107002002 | 块料台阶面 | 1、300*600*30灰色荔枝面文化石踏面 2、20厚1：2.5水泥砂浆找平 3、具体内容详见图纸 4、投标人自行考虑报价 |  | m2 | 10.5
本页小计
分部分项工程和单价措施项目清单与计价表
工程名称：景观绿化工程 |  |  |  | 标段： |  |  |  |  | 第10页 共16页
序号 | 项目编码 | 项目名称 | 项目特征描述 |  | 计量 单位 | 工程量 | 金额（元）
[7 empty] | 综合单价 | 合价 |  | 其中
暂估价
67 | 040203009001 | 弹性面层 | 1、5mmPU塑胶面层 2、20厚1:2.5水泥砂浆找平(光面) 3、100厚C20钢筋砼φ6@200双向 4、防水薄膜 5、20厚1:2.5水泥砂浆找平(光面) 6、50厚C10素砼 7、100厚石粉垫层 8、分层素土夯实(密实度90%) 9、具体内容详见图纸 10、投标人自行考虑报价 |  | m2 | 759.05
68 | 011201001001 | 墙面一般抹灰 | 1、20厚1：2.5水泥砂浆找平 2、具体内容详见图纸 3、投标人自行考虑报价 |  | m2 | 137.41
69 | 011201001002 | 墙面一般抹灰 | 1、15mm1:2.5水泥砂浆找平层 2、具体内容详见图纸 3、投标人自行考虑报价 |  | m2 | 14.33
70 | 011201003001 | 墙面勾缝 | 1、10mm白色水泥砂浆勾缝 2、具体内容详见图纸 3、投标人自行考虑报价 |  | m2 | 638.45
71 | 011204003001 | 块料墙面 | 1、400*200*30红色文化砖 2、20厚1：2.5水泥砂浆找平 3、具体内容详见图纸 4、投标人自行考虑报价 |  | m2 | 76.96
72 | 011204003002 | 块料墙面 | 1、100*600*50青砖 2、20厚1：2.5水泥砂浆找平 3、具体内容详见图纸 4、投标人自行考虑报价 |  | m2 | 0.78
73 | 011204003003 | 块料墙面 | 1、400*200*50青砖 2、20厚1：2.5水泥砂浆找平 3、具体内容详见图纸 4、投标人自行考虑报价 |  | m2 | 2.64
本页小计
分部分项工程和单价措施项目清单与计价表
工程名称：景观绿化工程 |  |  |  | 标段： |  |  |  |  | 第11页 共16页
序号 | 项目编码 | 项目名称 | 项目特征描述 |  | 计量 单位 | 工程量 | 金额（元）
[7 empty] | 综合单价 | 合价 |  | 其中
暂估价
74 | 011204003004 | 块料墙面 | 1、200*100*30青砖贴面 2、20厚1：2.5水泥砂浆 3、内容详见图纸 4、标人自行考虑报价 |  | m2 | 3.92
75 | 011204003005 | 块料墙面 | 1、600*300*30米黄色文化石 2、20厚1:2.5水泥砂浆找平层 3、具体内容详见图纸 4、投标人自行考虑报价 |  | m2 | 16.23
76 | 011204003009 | 块料墙面 | 1、30厚米黄色花岗岩碎拼 2、20厚1:2.5水泥砂浆找平层 3、具体内容详见图纸 4、投标人自行考虑报价 |  | m2 | 1.52
77 | 011204003006 | 块料墙面 | 1、300*300*20 米黄色仿碎拼文化砖 2、15mm1:2.5水泥砂浆找平层 3、具体内容详见图纸 4、投标人自行考虑报价 |  | m2 | 3.5
78 | 011204003007 | 块料墙面 | 1、400*400*30荔枝面芝麻白PC砖 2、20厚1：2.5水泥砂浆找平 3、具体内容详见图纸 4、投标人自行考虑报价 |  | m2 | 5.12
79 | 011204003008 | 块料墙面 | 1、500*500*100荔枝面芝麻灰花岗岩 2、具体内容详见图纸 3、投标人自行考虑报价 |  | m2 | 3.68
80 | 011208001001 | 柱（梁）面装饰 | 1、L*160*20深栗色防腐木板，专业粘合剂固定 2、具体内容详见图纸 3、投标人自行考虑报价 |  | m2 | 8.57
本页小计
分部分项工程和单价措施项目清单与计价表
工程名称：景观绿化工程 |  |  |  | 标段： |  |  |  |  | 第12页 共16页
序号 | 项目编码 | 项目名称 | 项目特征描述 |  | 计量 单位 | 工程量 | 金额（元）
[7 empty] | 综合单价 | 合价 |  | 其中
暂估价
81 | 011208001002 | 柱（梁）面装饰 | 1、3厚深灰色喷砂面铝板外包 2、具体内容详见图纸 3、投标人自行考虑报价 |  | m2 | 65.02
82 | 010702005001 | 木格栅 | 1、成品深栗色防腐木 2、具体内容详见图纸 3、投标人自行考虑报价 |  | m2 | 12.24
83 | 020903002001 | 木柱油漆 | 1、防腐油漆两遍 2、具体内容详见图纸 3、投标人自行考虑报价 |  | m2 | 15.36
84 | 011407001001 | 墙面喷刷涂料 | 1、面层墙绘 2、样式由甲方认定 3、具体内容详见图纸 4、投标人自行考虑报价 |  | m2 | 7.6
85 | 011407001002 | 墙面喷刷涂料 | 1、米色真石漆 2、20厚1:2.5水泥砂浆找平层 3、具体内容详见图纸 4、投标人自行考虑报价 |  | m2 | 9
86 | 050307016001 | 花池 | 1、2500*400*400防腐木花池 2、具体内容详见图纸 3、投标人自行考虑报价 |  | 个 | 1
87 | 050305008001 | 美人靠座椅 | 1、廊架座椅（包含安装、防腐等） 2、具体内容详见图纸 3、投标人自行考虑报价 |  | 个 | 3
88 | 011502003001 | 石材装饰线 | 1、100*130*600黑色文化石 2、具体内容详见图纸 3、投标人自行考虑报价 |  | m | 28.4
本页小计
分部分项工程和单价措施项目清单与计价表
工程名称：景观绿化工程 |  |  |  | 标段： |  |  |  |  | 第13页 共16页
序号 | 项目编码 | 项目名称 | 项目特征描述 |  | 计量 单位 | 工程量 | 金额（元）
[7 empty] | 综合单价 | 合价 |  | 其中
暂估价
89 | 011502003002 | 乡村大舞台压顶 | 1、600*100*50黑色成品压顶（含不锈钢支架） 2、具体内容详见图纸 3、投标人自行考虑报价 |  | m | 13
90 | 010507005001 | 扶手、压顶 | 1、540*400*100荔枝面芝麻灰花岗岩压顶 2、具体内容详见图纸 3、投标人自行考虑报价 |  | m | 7.8
91 | 010507005002 | 扶手、压顶 | 1、400*400*80荔枝面芝麻灰花岗岩压顶 2、20厚1：2.5水泥砂浆 3、内容详见图纸 4、标人自行考虑报价 |  | m | 1.28
92 | 010809003001 | 镀锌板压顶 | 1、外包50mm*1.5厚灰色镀锌板压顶 2、具体内容详见图纸 3、投标人自行考虑报价 |  | m2 | 4.5
93 | 011508004001 | 金属字 | 1、灰色铝合金广告字，白色底板，灰色包边600*600 2、具体内容详见图纸 3、投标人自行考虑报价 |  | 个 | 5
94 | 011508004002 | 金属字 | 1、成品铝合金广告字牌,颜色红褐色成品订购，直径350 2、具体内容详见图纸 3、投标人自行考虑报价 |  | 个 | 7
95 | 011508004003 | 标识牌 | 1、成品标识牌及成品亚克力装饰牌 2、具体内容详见图纸 3、投标人自行考虑报价 |  | 组 | 1
96 | 011508004004 | 标识牌 | 1、梅花亚克力装饰,造型详见示意图,成品订购 2、具体内容详见图纸 3、投标人自行考虑报价 |  | 组 | 1
本页小计
分部分项工程和单价措施项目清单与计价表
工程名称：景观绿化工程 |  |  |  | 标段： |  |  |  |  | 第14页 共16页
序号 | 项目编码 | 项目名称 | 项目特征描述 |  | 计量 单位 | 工程量 | 金额（元）
[7 empty] | 综合单价 | 合价 |  | 其中
暂估价
97 | 011508004005 | 成品铁艺花窗 | 1、成品铁艺花窗 2、具体内容详见图纸 3、投标人自行考虑报价 |  | 组 | 2
98 | 010607004001 | 篮球场围栏 | 1、4m高篮球场围栏（含安装、基础费用） 2、具体样式详见图纸 3、投标人自行考虑报价 |  | m | 112.37
99 | 011501001001 | 成品座凳 | 1、篮球场成品座凳 2、具体内容详见图纸 3、投标人自行考虑报价 |  | 个 | 8
100 | 011501001002 | 成品座凳 | 1、廊架成品座凳2000*550*400 2、具体内容详见图纸 3、投标人自行考虑报价 |  | 个 | 4
101 | 040204004001 | 安砌侧（平、缘）石 | 1、600*120*250芝麻灰花岗岩路牙石 2、100厚C30混凝土垫层 3、100厚级配碎石压实度≥93% 4、素土夯实,夯实系数大于93% 5、具体内容详见图纸 6、投标人自行考虑报价 |  | m | 27
102 | 050305006001 | 石桌石凳 | 1、石桌石凳（一桌四凳），象棋桌面 2、具体详见图纸 3、投标人综合考虑报价 |  | 个 | 5
103 | 050307003001 | 双人地埋平步机 | 1、规格：1600*950*1500mm 2、基础400*400*250，C25混凝土浇筑 3、600*600*100级配碎石 4、素体夯实 5、具体详见图纸 6、投标人综合考虑报价 |  | 个 | 2
本页小计
分部分项工程和单价措施项目清单与计价表
工程名称：景观绿化工程 |  |  |  | 标段： |  |  |  |  | 第15页 共16页
序号 | 项目编码 | 项目名称 | 项目特征描述 |  | 计量 单位 | 工程量 | 金额（元）
[7 empty] | 综合单价 | 合价 |  | 其中
暂估价
104 | 050307003002 | 肩关节训练器 | 1、规格：1000*900*1300 2、基础400*400*250，C25混凝土浇筑 3、600*600*100级配碎石 4、素体夯实 5、具体详见图纸 6、投标人综合考虑报价 |  | 个 | 2
105 | 050307003003 | 腰背按摩器 | 1、规格：1100*800*1400 2、基础400*400*250，C25混凝土浇筑 3、600*600*100级配碎石 4、素体夯实 5、具体详见图纸 6、投标人综合考虑报价 |  | 个 | 2
106 | 050307003004 | 三人扭腰器 | 1、规格：1300*1300*1250 2、基础400*400*250，C25混凝土浇筑 3、600*600*100级配碎石 4、素体夯实 5、具体详见图纸 6、投标人综合考虑报价 |  | 个 | 2
107 | 050307003005 | 双人上肢牵引 | 1、规格：700*510*2450 2、基础400*400*250，C25混凝土浇筑 3、600*600*100级配碎石 4、素体夯实 5、具体详见图纸 6、投标人综合考虑报价 |  | 个 | 2
108 | 050307003006 | 机械划船器 | 1、规格：1200*650*1130 2、基础400*400*250，C25混凝土浇筑 3、600*600*100级配碎石 4、素体夯实 5、具体详见图纸 6、投标人综合考虑报价 |  | 个 | 2
本页小计
分部分项工程和单价措施项目清单与计价表
工程名称：景观绿化工程 |  |  |  | 标段： |  |  |  |  | 第16页 共16页
序号 | 项目编码 | 项目名称 | 项目特征描述 |  | 计量 单位 | 工程量 | 金额（元）
[7 empty] | 综合单价 | 合价 |  | 其中
暂估价
109 | 050307003007 | 儿童组合滑梯 | 1、规格：650X450X330cm 2、基础400*400*250，C25混凝土浇筑 3、600*600*100级配碎石 4、素体夯实 5、具体详见图纸 6、投标人综合考虑报价 |  | 个 | 1
分部小计
分部分项合计
1 | 011705001001 | 大型机械设备进出场及安拆 |  |  | 项 | 1
单价措施合计
本页小计
合 计

## 4.2 表-11 总价措施项目清单与计价表
总价措施项目清单与计价表
工程名称：景观绿化工程 |  |  |  |  | 标段： |  |  |  | 第1页 共3页
序号 | 项目编码 | 项目名称 | 计算基础 | 费率（%） |  | 金额（元） | 调整 费率（%） | 调整后 金额（元） |  | 备注
1 | 050405001001 | 安全文明施工费
1.1 |  | 基本费 | 分部分项合计+单价措施项目合计-除税工程设备费 | 1.000
1.2 |  | 增加费 | 分部分项合计+单价措施项目合计-除税工程设备费
1.3 |  | 扬尘污染防治增加费 | 分部分项合计+单价措施项目合计-除税工程设备费 | 0.210
2 | 050405002001 | 夜间施工 | 分部分项合计+单价措施项目合计-除税工程设备费
3 | 050405003001 | 非夜间施工照明 | 分部分项合计+单价措施项目合计-除税工程设备费 | [6 empty] | 在计取非夜间施工照明费时，建筑工程、仿古工程、修缮土建部分仅地下室（地宫）部分可计取；单独装饰、安装工程、园林绿化工程、修缮安装部分仅特殊施工部位内施工项目可计取
4 | 050405004001 | 二次搬运 | 分部分项合计+单价措施项目合计-除税工程设备费
5 | 050405005001 | 冬雨季施工 | 分部分项合计+单价措施项目合计-除税工程设备费
6 | 050405006001 | 反季节栽植影响措施 | 分部分项合计+单价措施项目合计-除税工程设备费
总价措施项目清单与计价表
工程名称：景观绿化工程 |  |  |  |  | 标段： |  |  |  | 第2页 共3页
序号 | 项目编码 | 项目名称 | 计算基础 | 费率（%） |  | 金额（元） | 调整 费率（%） | 调整后 金额（元） |  | 备注
7 | 050405007001 | 地上、地下设施的临时保护设施 | 分部分项合计+单价措施项目合计-除税工程设备费
8 | 050405008001 | 已完工程及设备保护 | 分部分项合计+单价措施项目合计-除税工程设备费
9 | 050405009001 | 临时设施 | 分部分项合计+单价措施项目合计-除税工程设备费
10 | 050405010001 | 赶工措施 | 分部分项合计+单价措施项目合计-除税工程设备费
11 | 050405011001 | 工程按质论价 | 分部分项合计+单价措施项目合计-除税工程设备费
12 | 050405012001 | 建筑工人实名制费用 | 分部分项合计+单价措施项目合计-除税工程设备费 | [6 empty] | 建筑工人实名制设备由建筑工人工资专用账户开户银行提供的，建筑工人实名制费用按表中费率乘以0.5系数计取
13 | 050405091001 | 特殊条件下施工增加费 | 分部分项合计+单价措施项目合计-除税工程设备费
总价措施项目清单与计价表
工程名称：景观绿化工程 |  |  |  |  | 标段： |  |  |  | 第3页 共3页
序号 | 项目编码 | 项目名称 | 计算基础 | 费率（%） |  | 金额（元） | 调整 费率（%） | 调整后 金额（元） |  | 备注
14 | 050405015001 | 智慧工地费用 | 分部分项合计+单价措施项目合计-除税工程设备费 | [6 empty] | 现场安全隐患排查、人员信息动态管理、扬尘管控视频监控、高处作业防护预警、危大工程监测预警和集成平台等设备、软件和管理费用。

## 4.3 表-12 其他项目清单与计价汇总表
其他项目清单与计价汇总表
工程名称：景观绿化工程 |  |  | 标段： |  |  | 第1页 共1页
序号 | 项目名称 | 金额(元) |  | 结算金额(元) | 备注
1 | 暂列金额 | 80000.00
2 | 暂估价
2.1 | 材料暂估价
2.2 | 专业工程暂估价
3 | 计日工
4 | 总承包服务费
合 计 |  | 80000.00

## 4.4 表-12-1 暂列金额明细表
暂列金额明细表
工程名称：景观绿化工程 |  |  | 标段： |  | 第1页 共1页
序号 | 项目名称 | 计量单位 |  | 暂定金额(元) | 备注
1 | 河塘沟渠清理、道路两侧清理（电线、断壁残垣等）等等村内环境整治，结算按实际发生计取 |  |  | 80000.00
合 计 |  |  |  | 80000.00

## 4.5 表-13 规费、税金项目计价表
规费、税金项目计价表
工程名称：景观绿化工程 |  |  | 标段： |  |  | 第1页 共1页
序号 | 项目名称 | 计算基础 |  | 计算基数(元) | 计算费率(％) |  | 金额(元)
1 | 规费 | 环境保护税+社会保险费+住房公积金 |  |  | 100.000
1.1 | 社会保险费 | 分部分项工程费+措施项目费+其他项目费-除税工程设备费 |  |  | 3.300
1.2 | 住房公积金 | 分部分项工程费+措施项目费+其他项目费-除税工程设备费 |  |  | 0.550
1.3 | 环境保护税 | 分部分项工程费+措施项目费+其他项目费-除税工程设备费
2 | 税金 | 分部分项工程费+措施项目费+其他项目费+规费-除税甲供材料和甲供设备费/1.01 |  |  | 9.000
合 计

## 5.1 表-08 分部分项工程和单价措施项目清单与计价表
分部分项工程和单价措施项目清单与计价表
工程名称：建筑工程 |  |  |  | 标段： |  |  |  |  | 第1页 共9页
序号 | 项目编码 | 项目名称 | 项目特征描述 |  | 计量 单位 | 工程量 | 金额（元）
[7 empty] | 综合单价 | 合价 |  | 其中
暂估价
0101 土石方工程
1 | 010101001001 | 平整场地 | 1、土壤类别：综合 2、具体内容详见图纸 3、投标人综合考虑报价 |  | m2 | 129.14
2 | 010101003001 | 挖沟槽土方 | 1、三类干土1.5m以内 2、具体内容详见图纸 3、投标人综合考虑报价 |  | m3 | 78.99
3 | 010103001001 | 回填方 | 1、基槽机械取土回填 2、具体内容详见图纸 3、投标人综合考虑报价 |  | m3 | 37.04
4 | 010103002001 | 余方弃置 | 1、土方外运距离自行考虑 2、具体内容详见图纸 3、投标人自行考虑报价 |  | m3 | 41.96
分部小计
0104 砌筑工程
5 | 010401001001 | 砖基础 | 1、M7.5水泥砂浆标准砖砌筑 2、具体内容详见图纸 3、投标人综合考虑报价 |  | m3 | 10.43
6 | 010401003001 | 实心砖墙 | 1、M10水泥砂浆标准砖砌筑外墙 2、具体内容详见图纸 3、投标人综合考虑报价 |  | m3 | 28.61
7 | 010401003003 | 实心砖墙 | 1、M10水泥砂浆标准砖砌筑内墙 2、具体内容详见图纸 3、投标人综合考虑报价 |  | m3 | 9.19
8 | 010401012001 | 零星砌砖 | 1、大便池蹲台M10水泥砂浆标准砖砌砌筑 2、具体内容详见图纸 3、投标人综合考虑报价 |  | m3 | 0.29
分部小计
0105 混凝土及钢筋混凝土工程
本页小计
分部分项工程和单价措施项目清单与计价表
工程名称：建筑工程 |  |  |  | 标段： |  |  |  |  | 第2页 共9页
序号 | 项目编码 | 项目名称 | 项目特征描述 |  | 计量 单位 | 工程量 | 金额（元）
[7 empty] | 综合单价 | 合价 |  | 其中
暂估价
9 | 010501001001 | 垫层 | 1、C15素砼垫层 2、具体内容详见图纸 3、投标人综合考虑报价 |  | m3 | 5.07
10 | 010501001002 | 垫层 | 1、蹲便池回填轻骨料混凝土 2、具体内容详见图纸 3、投标人综合考虑报价 |  | m3 | 2.92
11 | 010501002001 | 带形基础 | 1、C35砼基础 2、具体内容详见图纸 3、投标人综合考虑报价 |  | m3 | 11.51
12 | 010502002001 | 构造柱 | 1、C30砼构造柱 2、具体内容详见图纸 3、投标人综合考虑报价 |  | m3 | 4.6
13 | 010503004001 | 圈梁 | 1、C30砼圈梁 2、具体内容详见图纸 3、投标人综合考虑报价 |  | m3 | 7.12
14 | 010503005001 | 过梁 | 1、C30砼过梁 2、具体内容详见图纸 3、投标人综合考虑报价 |  | m3 | 1.1
15 | 010504001001 | 女儿墙 | 1、C30砼女儿墙 2、具体内容详见图纸 3、投标人综合考虑报价 |  | m3 | 2.49
16 | 010505001001 | 有梁板 | 1、C30砼板 2、具体内容详见图纸 3、投标人综合考虑报价 |  | m3 | 13.95
17 | 010507001001 | 散水 | 1、60厚C20细石混凝土面层,撒1:1水泥砂子压实赶光 2、150厚粒径10~40卵石灌M2.5混合砂浆(或150厚3:7灰土) 3、素土夯实,向外坡3%~5% 4、具体内容详见图纸 5、投标人综合考虑报价 |  | m2 | 31.82
本页小计
分部分项工程和单价措施项目清单与计价表
工程名称：建筑工程 |  |  |  | 标段： |  |  |  |  | 第3页 共9页
序号 | 项目编码 | 项目名称 | 项目特征描述 |  | 计量 单位 | 工程量 | 金额（元）
[7 empty] | 综合单价 | 合价 |  | 其中
暂估价
18 | 010507001002 | 坡道 | 1、50厚C20细石混凝土面层,随捣随抹成粗麻面 2、100厚C20细石混凝土 3、300厚粒径10~40卵石灌M2.5混合砂浆分两步灌注,宽出面层100(或300厚3:7灰土分两步夯实) 4、素土夯实 5、具体内容详见图纸 6、投标人综合考虑报价 |  | m2 | 4.85
19 | 010507004001 | 台阶 | 1、8~12厚防滑地砖面层,1:1水泥砂浆勾缝(宽缝) 2、撒素水泥面(洒适量清水) 3、20厚1:3干硬性水泥砂浆粘结层 4、素水泥浆一道(内掺建筑胶) 5、100厚C20细石混凝土,台阶面向外坡1% 6、300厚粒径10~40卵石灌M2.5混合砂浆灌注,宽出面层100(或300厚3:7灰土分两步夯实,宽出面层100) 7、素土夯实 |  | m2 | 6.05
20 | 010507005001 | 扶手、压顶 | 1、C30窗台压顶 2、具体内容详见图纸 3、投标人综合考虑报价 |  | m3 | 0.5
21 | 010507007001 | 混凝土线条 | 1、C30混凝土线条 2、具体内容详见图纸 3、投标人综合考虑报价 |  | m3 | 1
22 | 010515001001 | 现浇构件钢筋 | 1、现浇构建钢筋14以内 2、具体内容详见图纸 3、投标人综合考虑报价 |  | t | 3.571
分部小计
0106 金属结构工程
本页小计
分部分项工程和单价措施项目清单与计价表
工程名称：建筑工程 |  |  |  | 标段： |  |  |  |  | 第4页 共9页
序号 | 项目编码 | 项目名称 | 项目特征描述 |  | 计量 单位 | 工程量 | 金额（元）
[7 empty] | 综合单价 | 合价 |  | 其中
暂估价
23 | 010607005001 | 砌块墙钢丝网加固 | 1、铺0.7@15x15镀锌钢丝网每边宽150 2、具体内容详见图纸 3、投标人综合考虑报价 |  | m2 | 0.79
分部小计
0108 门窗工程
24 | 010802001001 | 金属（塑钢）门 | 1、塑钢中空玻璃门 2、具体内容详见图纸 3、投标人综合考虑报价 |  | m2 | 13.89
25 | 010807001001 | 金属（塑钢、断桥）窗 | 1、塑钢中空玻璃固定窗 2、具体内容详见图纸 3、投标人综合考虑报价 |  | m2 | 1.44
26 | 010807001002 | 金属（塑钢、断桥）窗 | 1、塑钢中空玻璃推拉窗 2、具体内容详见图纸 3、投标人综合考虑报价 |  | m2 | 14.4
分部小计
0109 屋面及防水工程
27 | 010901001001 | 瓦屋面 | 1、挂彩瓦 2、木挂瓦条30X30 3、阻隔膜卷材满铺,30厚空气夹层 4、顺水条40X80h@400~600 5、20厚1:2.5水泥砂浆找平 6、现浇钢筋混凝土屋面板 7、具体内容详见图纸 8、投标人综合考虑报价 |  | m2 | 44.19
28 | 010902001001 | 屋面卷材防水 | 1、4厚SBS防水卷材防水层 2、具体内容详见图纸 3、投标人综合考虑报价 |  | m2 | 66.54
本页小计
分部分项工程和单价措施项目清单与计价表
工程名称：建筑工程 |  |  |  | 标段： |  |  |  |  | 第5页 共9页
序号 | 项目编码 | 项目名称 | 项目特征描述 |  | 计量 单位 | 工程量 | 金额（元）
[7 empty] | 综合单价 | 合价 |  | 其中
暂估价
29 | 010902003001 | 屋面刚性层 | 平屋面 1、40厚C20细石砼,内C4@150双向钢筋 2、20厚1:3水泥砂浆找平层 3、4厚SBS防水卷材防水层（另计） 4、LC5.0轻集料混凝土2%找坡(最薄处30) 5、现浇钢筋混凝土屋面板 6、具体内容详见图纸 7、投标人综合考虑报价 |  | m2 | 57.37
分部小计
0111 楼地面装饰工程
30 | 011102003001 | 块料楼地面 | 地1、防滑地砖地面(有防水层) 1、8~10厚防滑地砖楼面,干水泥擦缝 2、5厚1:1水泥细砂浆结合层 3、30厚C20细石混凝土 4、 聚氨酯三遍涂膜防水层,厚1.8 5、20厚1:3水泥砂浆找平层,四周做成圆弧状或钝角 6、100厚C15混凝土 7、150厚碎石碎砖夯实 8、素土夯实 9、具体内容详见图纸 10、投标人综合考虑报价 |  | m2 | 77.42
分部小计
0112 墙、柱面装饰与隔断、幕墙工程
31 | 011201001001 | 墙面一般抹灰 | 1、20厚1：2.5水泥砂浆找平 2、具体内容详见图纸 3、投标人自行考虑报价 |  | m2 | 104.78
本页小计
分部分项工程和单价措施项目清单与计价表
工程名称：建筑工程 |  |  |  | 标段： |  |  |  |  | 第6页 共9页
序号 | 项目编码 | 项目名称 | 项目特征描述 |  | 计量 单位 | 工程量 | 金额（元）
[7 empty] | 综合单价 | 合价 |  | 其中
暂估价
32 | 011204003001 | 块料墙面 | 内墙1、面砖墙面 1、白水泥擦缝(或1:1彩色水泥细砂砂浆勾缝) 2、h厚墙面砖(粘贴前墙砖充分浸湿) 3、4厚强力胶粉泥粘接层,揉挤压实 4、1.5厚聚合物水泥基复合防水涂料防水层 5、9厚1:3水泥砂浆打底压实抹平 6、素水泥浆一道甩毛(内掺建筑胶) 7、基层墙体 8、具体内容详见图纸 9、投标人综合考虑报价 |  | m2 | 186.47
33 | 011210002001 | 金属隔断 | 1、120轻钢龙骨石膏板隔墙 2、具体内容详见图纸 3、投标人综合考虑报价 |  | m2 | 14.49
分部小计
0113 天棚工程
34 | 011301001001 | 天棚抹灰 | 防潮顶棚 1、防水腻子两遍细砂纸磨光 2、1.0厚JS‖防水涂料防潮层 3、筋砼板表面清理打磨、修补平整 4、刷素水泥浆一道 5、具体内容详见图纸 6、投标人综合考虑报价 |  | m2 | 82.3
分部小计
0114 油漆、涂料、裱糊工程
本页小计
分部分项工程和单价措施项目清单与计价表
工程名称：建筑工程 |  |  |  | 标段： |  |  |  |  | 第7页 共9页
序号 | 项目编码 | 项目名称 | 项目特征描述 |  | 计量 单位 | 工程量 | 金额（元）
[7 empty] | 综合单价 | 合价 |  | 其中
暂估价
35 | 011407001001 | 墙面喷刷涂料 | 外墙1:涂料饰面 1、刷外墙涂料,涂料颜色详立面设计 2、8mm厚1:3聚合物水泥防水砂浆找平层 3、12厚1:3水泥砂浆打底 4、 刷界面剂一道 5、具体内容详见图纸 6、投标人综合考虑报价 |  | m2 | 231.29
36 | 011407001002 | 墙面喷刷涂料 | 内墙1:涂料饰面 1、无机涂料一底一面 2、8厚1:3水泥砂浆打底，7厚1:3水泥砂浆抹平 3、刷界面剂一道(砖墙时取消) 4、基层墙体，表面清理 5、具体内容详见图纸 6、投标人综合考虑报价 |  | m2 | 70.89
分部小计
0115 其他装饰工程
37 | 011505001001 | 洗漱台 | 1、大理石面板洗漱台 2、具体内容详见图纸 3、投标人自行考虑报价 |  | 个 | 1
38 | 011505010001 | 梳妆镜 | 1、5厚防雾玻璃 2、具体内容详见图纸 3、投标人自行考虑报价 |  | m2 | 1.89
39 | 011210005001 | 成品隔断 | 1、成品卫生间隔断 2、具体内容详见图纸 3、投标人自行考虑报价 |  | 间 | 12
40 | 011210005002 | 成品隔断 | 1、小便斗挡板 2、具体内容详见图纸 3、投标人自行考虑报价 |  | 个 | 4
分部小计
分部分项合计
本页小计
分部分项工程和单价措施项目清单与计价表
工程名称：建筑工程 |  |  |  | 标段： |  |  |  |  | 第8页 共9页
序号 | 项目编码 | 项目名称 | 项目特征描述 |  | 计量 单位 | 工程量 | 金额（元）
[7 empty] | 综合单价 | 合价 |  | 其中
暂估价
1 | 011702001001 | 基础 | 1、C15素砼垫层 2、具体内容详见图纸 3、投标人综合考虑报价 |  | m2 | 12.3
2 | 011702001002 | 基础 | 1、C35砼基础 2、具体内容详见图纸 3、投标人综合考虑报价 |  | m2 | 37.14
3 | 011702003001 | 构造柱 | 1、C25砼构造柱 2、具体内容详见图纸 3、投标人综合考虑报价 |  | m2 | 45.43
4 | 011702008001 | 圈梁 | 1、C30砼圈梁 2、具体内容详见图纸 3、投标人综合考虑报价 |  | m2 | 53.19
5 | 011702009001 | 过梁 | 1、C30砼过梁 2、具体内容详见图纸 3、投标人综合考虑报价 |  | m2 | 14.12
6 | 011702011001 | 直形墙 | 1、C30砼女儿墙 2、具体内容详见图纸 3、投标人综合考虑报价 |  | m2 | 40.49
7 | 011702014001 | 有梁板 | 1、C30砼板 2、具体内容详见图纸 3、投标人综合考虑报价 |  | m2 | 112.58
8 | 011702027001 | 台阶 | 1、8~12厚防滑地砖面层,1:1水泥砂浆勾缝(宽缝) 2、撒素水泥面(洒适量清水) 3、20厚1:3干硬性水泥砂浆粘结层 4、素水泥浆一道(内掺建筑胶) 5、100厚C20细石混凝土,台阶面向外坡1% 6、300厚粒径10~40卵石灌M2.5混合砂浆灌注,宽出面层100(或300厚3:7灰土分两步夯实,宽出面层100) 7、素土夯实 |  | m2 | 1.95
本页小计
分部分项工程和单价措施项目清单与计价表
工程名称：建筑工程 |  |  |  | 标段： |  |  |  |  | 第9页 共9页
序号 | 项目编码 | 项目名称 | 项目特征描述 |  | 计量 单位 | 工程量 | 金额（元）
[7 empty] | 综合单价 | 合价 |  | 其中
暂估价
9 | 011702028001 | 扶手 | 1、C20窗台压顶 2、具体内容详见图纸 3、投标人综合考虑报价 |  | m2 | 0.5
10 | 011702025001 | 其他现浇构件 | 1、C25混凝土线条 2、2、具体内容详见图纸 3、投标人综合考虑报价 |  | m2 | 5.9
单价措施合计
本页小计
合 计

## 5.2 表-11 总价措施项目清单与计价表
总价措施项目清单与计价表
工程名称：建筑工程 |  |  |  |  | 标段： |  |  |  | 第1页 共3页
序号 | 项目编码 | 项目名称 | 计算基础 | 费率（%） |  | 金额（元） | 调整 费率（%） | 调整后 金额（元） |  | 备注
1 | 011707001001 | 安全文明施工费
1.1 |  | 基本费 | 分部分项合计+单价措施项目合计-除税工程设备费 | 3.100
1.2 |  | 增加费 | 分部分项合计+单价措施项目合计-除税工程设备费
1.3 |  | 扬尘污染防治增加费 | 分部分项合计+单价措施项目合计-除税工程设备费 | 0.310
2 | 011707002001 | 夜间施工 | 分部分项合计+单价措施项目合计-除税工程设备费
3 | 011707003001 | 非夜间施工照明 | 分部分项合计+单价措施项目合计-除税工程设备费 | [6 empty] | 在计取非夜间施工照明费时，建筑工程、仿古工程、修缮土建部分仅地下室（地宫）部分可计取；单独装饰、安装工程、园林绿化工程、修缮安装部分仅特殊施工部位内施工项目可计取
4 | 011707004001 | 二次搬运 | 分部分项合计+单价措施项目合计-除税工程设备费
5 | 011707005001 | 冬雨季施工 | 分部分项合计+单价措施项目合计-除税工程设备费
6 | 011707006001 | 地上、地下设施、建筑物的临时保护设施 | 分部分项合计+单价措施项目合计-除税工程设备费
总价措施项目清单与计价表
工程名称：建筑工程 |  |  |  |  | 标段： |  |  |  | 第2页 共3页
序号 | 项目编码 | 项目名称 | 计算基础 | 费率（%） |  | 金额（元） | 调整 费率（%） | 调整后 金额（元） |  | 备注
7 | 011707007001 | 已完工程及设备保护 | 分部分项合计+单价措施项目合计-除税工程设备费
8 | 011707008001 | 临时设施 | 分部分项合计+单价措施项目合计-除税工程设备费
9 | 011707009001 | 赶工措施 | 分部分项合计+单价措施项目合计-除税工程设备费
10 | 011707010001 | 工程按质论价 | 分部分项合计+单价措施项目合计-除税工程设备费
11 | 011707011001 | 住宅分户验收 | 分部分项合计+单价措施项目合计-除税工程设备费 | [6 empty] | 在计取住宅分户验收时，大型土石方工程、桩基工程和地下室部分不计入计费基础
12 | 011707012001 | 建筑工人实名制费用 | 分部分项合计+单价措施项目合计-除税工程设备费 | [6 empty] | 建筑工人实名制设备由建筑工人工资专用账户开户银行提供的，建筑工人实名制费用按表中费率乘以0.5系数计取
13 | 011707091001 | 特殊条件下施工增加费 | 分部分项合计+单价措施项目合计-除税工程设备费
总价措施项目清单与计价表
工程名称：建筑工程 |  |  |  |  | 标段： |  |  |  | 第3页 共3页
序号 | 项目编码 | 项目名称 | 计算基础 | 费率（%） |  | 金额（元） | 调整 费率（%） | 调整后 金额（元） |  | 备注
14 | 011707015001 | 智慧工地费用 | 分部分项合计+单价措施项目合计-除税工程设备费 | [6 empty] | 现场安全隐患排查、人员信息动态管理、扬尘管控视频监控、高处作业防护预警、危大工程监测预警和集成平台等设备、软件和管理费用。

## 5.3 表-12 其他项目清单与计价汇总表
其他项目清单与计价汇总表
工程名称：建筑工程 |  |  | 标段： |  |  | 第1页 共1页
序号 | 项目名称 | 金额(元) |  | 结算金额(元) | 备注
1 | 暂列金额
2 | 暂估价
2.1 | 材料暂估价
2.2 | 专业工程暂估价
3 | 计日工
4 | 总承包服务费
合 计

## 5.4 表-12-1 暂列金额明细表
暂列金额明细表
工程名称：建筑工程 |  |  | 标段： |  | 第1页 共1页
序号 | 项目名称 | 计量单位 |  | 暂定金额(元) | 备注
合 计

## 5.5 表-13 规费、税金项目计价表
规费、税金项目计价表
工程名称：建筑工程 |  |  | 标段： |  |  | 第1页 共1页
序号 | 项目名称 | 计算基础 |  | 计算基数(元) | 计算费率(％) |  | 金额(元)
1 | 规费 | 环境保护税+社会保险费+住房公积金 |  |  | 100.000
1.1 | 社会保险费 | 分部分项工程费+措施项目费+其他项目费-除税工程设备费 |  |  | 3.200
1.2 | 住房公积金 | 分部分项工程费+措施项目费+其他项目费-除税工程设备费 |  |  | 0.530
1.3 | 环境保护税 | 分部分项工程费+措施项目费+其他项目费-除税工程设备费
2 | 税金 | 分部分项工程费+措施项目费+其他项目费+规费-除税甲供材料和甲供设备费/1.01 |  |  | 9.000
合 计

## 7.1 表-08 分部分项工程和单价措施项目清单与计价表
分部分项工程和单价措施项目清单与计价表
工程名称：公共卫生间：电气 |  |  |  | 标段： |  |  |  |  | 第1页 共2页
序号 | 项目编码 | 项目名称 | 项目特征描述 |  | 计量 单位 | 工程量 | 金额（元）
[7 empty] | 综合单价 | 合价 |  | 其中
暂估价
电气
1 | 030404017001 | 配电箱 | 1、名称：AL1 配电箱 非标箱 2、安装方式：挂墙明装距地1.8米 3、成套配电箱含调试，详细元器件配置见系统图 |  | 台 | 1
2 | 030404031001 | 小电器 | 1、名称：无端子外部接线2.5mm2 |  | 个 | 3
3 | 030404031005 | 小电器 | 1、名称：有端子外部接线10mm2 注：招标工程量暂按清单量，结算量以现场实际发生工程量为准 |  | 个 | 4
4 | 030411001019 | 配管 | 1、名称：配管 2、规格：SC50 3、砖混结构：进户管 4、含弯管等所有相关配件 |  | m | 4.1
5 | 030411001023 | 配管 | 1、名称：配管 2、规格：JDG20 3、砖混结构：暗敷 4、含弯管等所有相关配件 |  | m | 29.1
6 | 030411001024 | 配管 | 1、名称：配管 2、规格：JDG15 3、砖混结构：暗敷 4、含弯管等所有相关配件 |  | m | 8.2
7 | 030411004007 | 配线 | 1、名称：配线 2、型号：WDZ-BYJ-2.5 3、配线形式：管内穿线 |  | m | 108.2
8 | 030408001011 | 电力电缆 | 1、名称：电力电缆 2、规格：WDZ-YJY22-4*10 注：招标工程量暂按清单量，结算量以现场实际发生工程量为准 |  | m | 5.74
9 | 030412001002 | 普通灯具 | 1、名称：吸顶灯 2、规格：~220V LED 3、安装形式：吸顶式 |  | 套 | 4
10 | 030404031006 | 小电器 | 1、名称：卫生间换气扇 |  | 套 | 2
11 | 030404034005 | 照明开关 | 1、名称：一联单控开关 2、规格：~250V，10A |  | 个 | 2
本页小计
分部分项工程和单价措施项目清单与计价表
工程名称：公共卫生间：电气 |  |  |  | 标段： |  |  |  |  | 第2页 共2页
序号 | 项目编码 | 项目名称 | 项目特征描述 |  | 计量 单位 | 工程量 | 金额（元）
[7 empty] | 综合单价 | 合价 |  | 其中
暂估价
12 | 030404034006 | 照明开关 | 1、名称：二联单控开关 2、规格：~250V，10A |  | 个 | 2
13 | 030411006004 | 接线盒 | 1、名称：接线盒 2、材质：金属 |  | 个 | 4
14 | 030411006005 | 接线盒 | 1、名称：开关、插座盒 2、材质：金属 |  | 个 | 4
15 | 030409008001 | 等电位端子箱、测试板 | 1、名称：总等电位箱 |  | 台 | 1
16 | 030409002001 | 接地母线 | 1、名称：户内接地母线 2、材质：镀锌扁钢40*4 |  | m | 2
17 | 030411001022 | 配管 | 1、名称：配管 2、规格：PC25 3、砖混结构：暗敷 4、含弯管等所有相关配件 |  | m | 1.3
18 | 030411004009 | 配线 | 1、名称：配线 2、型号：BV-16 3、配线形式：管内穿线 |  | m | 2.8
19 | 030409005001 | 避雷网 | 1、名称：避雷网 2、规格：镀锌圆钢Φ10 明敷 3、安装形式：延女儿墙、折板敷设 |  | m | 32.42
20 | 030409003001 | 避雷引下线 | 1、名称：避雷引下线 2、规格：利用建筑物主筋引下线 |  | m | 22.8
21 | 030409003002 | 避雷引下线 | 1、名称：避雷引下线 2、规格：柱主筋与圈梁钢筋焊接 |  | 处 | 4
22 | 030409008003 | 等电位端子箱、测试板 | 1、名称：断接卡子制作安装 |  | 套 | 2
23 | 030409002002 | 接地母线 | 1、名称：外甩接地母线 2、材质：镀锌圆钢Φ16 |  | m | 10
24 | 030409004001 | 均压环 | 1、名称：均压环利用基础圈梁焊接 |  | m | 31.22
25 | 030414011001 | 接地装置 | 1、名称：接地网系统调试 |  | 系统 | 1
分部小计
分部分项合计
1 | 031301017001 | 脚手架搭拆 |  |  | 项 | 1
单价措施合计
本页小计
合 计

## 7.2 表-11 总价措施项目清单与计价表
总价措施项目清单与计价表
工程名称：公共卫生间：电气 |  |  |  |  | 标段： |  |  |  | 第1页 共2页
序号 | 项目编码 | 项目名称 | 计算基础 | 费率（%） |  | 金额（元） | 调整 费率（%） | 调整后 金额（元） |  | 备注
1 | 031302001001 | 安全文明施工费
1.1 |  | 基本费 | 分部分项合计+单价措施项目合计-除税工程设备费 | 1.500
1.2 |  | 增加费 | 分部分项合计+单价措施项目合计-除税工程设备费
1.3 |  | 扬尘污染防治增加费 | 分部分项合计+单价措施项目合计-除税工程设备费 | 0.210
2 | 031302002001 | 夜间施工增加 | 分部分项合计+单价措施项目合计-除税工程设备费
3 | 031302003001 | 非夜间施工增加 | 分部分项合计+单价措施项目合计-除税工程设备费
4 | 031302004001 | 二次搬运 | 分部分项合计+单价措施项目合计-除税工程设备费
5 | 031302005001 | 冬雨季施工增加 | 分部分项合计+单价措施项目合计-除税工程设备费
6 | 031302006001 | 已完工程及设备保护 | 分部分项合计+单价措施项目合计-除税工程设备费
7 | 031302008001 | 临时设施 | 分部分项合计+单价措施项目合计-除税工程设备费
8 | 031302009001 | 赶工措施 | 分部分项合计+单价措施项目合计-除税工程设备费
9 | 031302010001 | 工程按质论价 | 分部分项合计+单价措施项目合计-除税工程设备费
总价措施项目清单与计价表
工程名称：公共卫生间：电气 |  |  |  |  | 标段： |  |  |  | 第2页 共2页
序号 | 项目编码 | 项目名称 | 计算基础 | 费率（%） |  | 金额（元） | 调整 费率（%） | 调整后 金额（元） |  | 备注
10 | 031302011001 | 住宅分户验收 | 分部分项合计+单价措施项目合计-除税工程设备费 | [6 empty] | 在计取住宅分户验收时，大型土石方工程、桩基工程和地下室部分不计入计费基础
11 | 031302012001 | 建筑工人实名制费用 | 分部分项合计+单价措施项目合计-除税工程设备费 | [6 empty] | 建筑工人实名制设备由建筑工人工资专用账户开户银行提供的，建筑工人实名制费用按表中费率乘以0.5系数计取
12 | 031302090001 | 地上、地下设施、建筑物的临时保护设施 | 分部分项合计+单价措施项目合计-除税工程设备费
13 | 031302091001 | 特殊条件下施工增加费 | 分部分项合计+单价措施项目合计-除税工程设备费
14 | 031302015001 | 智慧工地费用 | 分部分项合计+单价措施项目合计-除税工程设备费 | [6 empty] | 现场安全隐患排查、人员信息动态管理、扬尘管控视频监控、高处作业防护预警、危大工程监测预警和集成平台等设备、软件和管理费用。
15 | 031302016001 | 新冠疫情常态化防控 | 分部分项合计+单价措施项目合计-除税工程设备费

## 7.3 表-12 其他项目清单与计价汇总表
其他项目清单与计价汇总表
工程名称：公共卫生间：电气 |  |  | 标段： |  |  | 第1页 共1页
序号 | 项目名称 | 金额(元) |  | 结算金额(元) | 备注
1 | 暂列金额
2 | 暂估价
2.1 | 材料暂估价
2.2 | 专业工程暂估价
3 | 计日工
4 | 总承包服务费
合 计

## 7.4 表-12-1 暂列金额明细表
暂列金额明细表
工程名称：公共卫生间：电气 |  |  | 标段： |  | 第1页 共1页
序号 | 项目名称 | 计量单位 |  | 暂定金额(元) | 备注
合 计

## 7.5 表-13 规费、税金项目计价表
规费、税金项目计价表
工程名称：公共卫生间：电气 |  |  | 标段： |  |  | 第1页 共1页
序号 | 项目名称 | 计算基础 |  | 计算基数(元) | 计算费率(％) |  | 金额(元)
1 | 规费 | 环境保护税+社会保险费+住房公积金 |  |  | 100.000
1.1 | 社会保险费 | 分部分项工程费+措施项目费+其他项目费-除税工程设备费 |  |  | 2.400
1.2 | 住房公积金 | 分部分项工程费+措施项目费+其他项目费-除税工程设备费 |  |  | 0.420
1.3 | 环境保护税 | 分部分项工程费+措施项目费+其他项目费-除税工程设备费
2 | 税金 | 分部分项工程费+措施项目费+其他项目费+规费-除税甲供材料和甲供设备费/1.01 |  |  | 9.000
合 计

## 8.1 表-08 分部分项工程和单价措施项目清单与计价表
分部分项工程和单价措施项目清单与计价表
工程名称：公共卫生间：给水、排水、雨水 |  |  |  | 标段： |  |  |  |  | 第1页 共5页
序号 | 项目编码 | 项目名称 | 项目特征描述 |  | 计量 单位 | 工程量 | 金额（元）
[7 empty] | 综合单价 | 合价 |  | 其中
暂估价
给水
1 | 031001006001 | 塑料管 | 1、安装部位：室内 2、介质：冷水 3、材质、规格：PP-R给水管 DN15 4、连接方式：热熔连接 5、管件按施工图要求配置安装 6、管道压力试验、消毒、冲洗须满足要求，有关要求详见施工图设计 7、含PPR与金属管的过渡配件、管帽、堵头及其他所有相关管件、配件 8、含与之相关的孔洞预留及封堵 |  | m | 24.07
2 | 031001006016 | 塑料管 | 1、安装部位：室内 2、介质：冷水 3、材质、规格：PP-R给水管 DN20 4、连接方式：热熔连接 5、管件按施工图要求配置安装 6、管道压力试验、消毒、冲洗须满足要求，有关要求详见施工图设计 7、含PPR与金属管的过渡配件、管帽、堵头及其他所有相关管件、配件 8、含与之相关的孔洞预留及封堵 |  | m | 2.45
3 | 031001006003 | 塑料管 | 1、安装部位：室内 2、介质：冷水 3、材质、规格：PP-R给水管 DN25 4、连接方式：热熔连接 5、管件按施工图要求配置安装 6、管道压力试验、消毒、冲洗须满足要求，有关要求详见施工图设计 7、含PPR与金属管的过渡配件、管帽、堵头及其他所有相关管件、配件 8、含与之相关的孔洞预留及封堵 |  | m | 36.61
本页小计
分部分项工程和单价措施项目清单与计价表
工程名称：公共卫生间：给水、排水、雨水 |  |  |  | 标段： |  |  |  |  | 第2页 共5页
序号 | 项目编码 | 项目名称 | 项目特征描述 |  | 计量 单位 | 工程量 | 金额（元）
[7 empty] | 综合单价 | 合价 |  | 其中
暂估价
4 | 031001006004 | 塑料管 | 1、安装部位：室内 2、介质：冷水 3、材质、规格：PP-R给水管 DN32 4、连接方式：热熔连接 5、管件按施工图要求配置安装 6、管道压力试验、消毒、冲洗须满足要求，有关要求详见施工图设计 7、含PPR与金属管的过渡配件、管帽、堵头及其他所有相关管件、配件 8、含与之相关的孔洞预留及封堵 |  | m | 6.04
5 | 031001006017 | 塑料管 | 1、安装部位：室内 2、介质：冷水 3、材质、规格：PP-R给水管 DN40 4、连接方式：热熔连接 5、管件按施工图要求配置安装 6、管道压力试验、消毒、冲洗须满足要求，有关要求详见施工图设计 7、含PPR与金属管的过渡配件、管帽、堵头及其他所有相关管件、配件 8、含与之相关的孔洞预留及封堵 |  | m | 8.02
6 | 031001006020 | 塑料管 | 1、安装部位：室内 2、介质：冷水 3、材质、规格：PP-R给水管 DN50 4、连接方式：热熔连接 5、管件按施工图要求配置安装 6、管道压力试验、消毒、冲洗须满足要求，有关要求详见施工图设计 7、含PPR与金属管的过渡配件、管帽、堵头及其他所有相关管件、配件 8、含与之相关的孔洞预留及封堵 |  | m | 1.22
本页小计
分部分项工程和单价措施项目清单与计价表
工程名称：公共卫生间：给水、排水、雨水 |  |  |  | 标段： |  |  |  |  | 第3页 共5页
序号 | 项目编码 | 项目名称 | 项目特征描述 |  | 计量 单位 | 工程量 | 金额（元）
[7 empty] | 综合单价 | 合价 |  | 其中
暂估价
7 | 031001006018 | 塑料管 | 1、安装部位：室内 2、介质：冷水 3、材质、规格：PP-R给水管 DN65 4、连接方式：热熔连接 5、管件按施工图要求配置安装 6、管道压力试验、消毒、冲洗须满足要求，有关要求详见施工图设计 7、含PPR与金属管的过渡配件、管帽、堵头及其他所有相关管件、配件 8、含与之相关的孔洞预留及封堵 |  | m | 5.81
8 | 031003013002 | 水表 | 1、名称：螺纹水表DN65 2、连接方式：螺纹连接 |  | 只 | 1
9 | 040504001002 | 水表井 | 1、名称：室外水表井（DN65水表用） |  | 座 | 1
10 | 031003001024 | 螺纹阀门 | 1、名称：螺纹闸阀DN65 2、连接方式：螺纹连接 |  | 个 | 1
11 | 031003001025 | 螺纹阀门 | 1、名称：螺纹止回阀DN65 2、连接方式：螺纹连接 |  | 个 | 1
12 | 031003001027 | 螺纹阀门 | 1、名称：螺纹截止阀DN50 2、连接方式：螺纹连接 |  | 个 | 1
13 | 031003001026 | 螺纹阀门 | 1、名称：螺纹截止阀DN40 2、连接方式：螺纹连接 |  | 个 | 1
14 | 010101002001 | 挖一般土方 | 1、名称：人工挖土方 |  | m3 | 0.51
15 | 010103001001 | 回填土方 | 1、名称：人工回填土方 |  | m3 | 0.51
分部小计
排水
本页小计
分部分项工程和单价措施项目清单与计价表
工程名称：公共卫生间：给水、排水、雨水 |  |  |  | 标段： |  |  |  |  | 第4页 共5页
序号 | 项目编码 | 项目名称 | 项目特征描述 |  | 计量 单位 | 工程量 | 金额（元）
[7 empty] | 综合单价 | 合价 |  | 其中
暂估价
16 | 031001006019 | 塑料管 | 1、安装部位：室内 2、介质：污水 3、材质、规格：UPVC排水管 DN150 4、连接方式：承插粘接 5、含配套管件及安装 6、含与各种洁具等接头的预留 7、含与之相关的孔洞预留及封堵 8、含管道相关支吊架 |  | m | 3.69
17 | 031001006009 | 塑料管 | 1、安装部位：室内 2、介质：污水 3、材质、规格：UPVC排水管 DN100 4、连接方式：承插粘接 5、含配套管件及安装 6、含与各种洁具等接头的预留 7、含与之相关的孔洞预留及封堵 8、含管道相关支吊架 |  | m | 34.7
18 | 031001006010 | 塑料管 | 1、安装部位：室内 2、介质：污水 3、材质、规格：UPVC排水管 DN75 4、连接方式：承插粘接 5、含配套管件及安装 6、含与各种洁具等接头的预留 7、含与之相关的孔洞预留及封堵 8、含管道相关支吊架 |  | m | 2.38
19 | 031001006011 | 塑料管 | 1、安装部位：室内 2、介质：污水 3、材质、规格：UPVC排水管 DN50 4、连接方式：承插粘接 5、含配套管件及安装 6、含与各种洁具等接头的预留 7、含与之相关的孔洞预留及封堵 8、含管道相关支吊架 |  | m | 16.21
本页小计
分部分项工程和单价措施项目清单与计价表
工程名称：公共卫生间：给水、排水、雨水 |  |  |  | 标段： |  |  |  |  | 第5页 共5页
序号 | 项目编码 | 项目名称 | 项目特征描述 |  | 计量 单位 | 工程量 | 金额（元）
[7 empty] | 综合单价 | 合价 |  | 其中
暂估价
20 | 010101002002 | 挖一般土方 | 1、名称：人工挖土方 |  | m3 | 11.19
21 | 010103001002 | 回填土方 | 1、名称：人工回填土方 |  | m3 | 11.19
22 | 031004004001 | 洗涤盆 | 1、名称：拖布池 2、参考图集09S304 |  | 组 | 1
23 | 031004003001 | 洗脸盆 | 1、名称：自动感应台下式洗脸盆 2、参考图集09S304 |  | 组 | 3
24 | 031004006001 | 大便器 | 1、名称：自闭式冲洗阀蹲式大便器 2、参考图集09S304 |  | 组 | 12
25 | 031004007001 | 小便器 | 1、名称：感应挂式小便器 2、参考图集09S304 |  | 组 | 4
26 | 031004014010 | 给、排水附（配）件 | 1、名称：普通地漏 DN50 |  | 个 | 4
27 | 031004014003 | 给、排水附（配）件 | 1、名称：扫除口 DN100 |  | 个 | 3
分部小计
雨水
28 | 031001006014 | 塑料管 | 1、安装部位：室内 2、介质：雨水 3、材质、规格：UPVC雨水管 DN100 4、连接方式：承插粘接 5、含配套管件及安装 6、含与各种洁具等接头的预留 7、含与之相关的孔洞预留及封堵 8、含管道相关支吊架 |  | m | 11.8
29 | 031004014006 | 给、排水附（配）件 | 1、名称：87型雨水斗及落水口 |  | 个 | 2
30 | 010101002003 | 挖一般土方 | 1、名称：人工挖土方 |  | m3 | 0.6
31 | 010103001003 | 回填土方 | 1、名称：人工回填土方 |  | m3 | 0.6
分部小计
分部分项合计
1 | 031301017001 | 脚手架搭拆 |  |  | 项 | 1
单价措施合计
本页小计
合 计

## 8.2 表-11 总价措施项目清单与计价表
总价措施项目清单与计价表
工程名称：公共卫生间：给水、排水、雨水 |  |  |  |  | 标段： |  |  |  | 第1页 共2页
序号 | 项目编码 | 项目名称 | 计算基础 | 费率（%） |  | 金额（元） | 调整 费率（%） | 调整后 金额（元） |  | 备注
1 | 031302001001 | 安全文明施工费
1.1 |  | 基本费 | 分部分项合计+单价措施项目合计-除税工程设备费 | 1.500
1.2 |  | 增加费 | 分部分项合计+单价措施项目合计-除税工程设备费
1.3 |  | 扬尘污染防治增加费 | 分部分项合计+单价措施项目合计-除税工程设备费 | 0.210
2 | 031302002001 | 夜间施工增加 | 分部分项合计+单价措施项目合计-除税工程设备费
3 | 031302003001 | 非夜间施工增加 | 分部分项合计+单价措施项目合计-除税工程设备费
4 | 031302004001 | 二次搬运 | 分部分项合计+单价措施项目合计-除税工程设备费
5 | 031302005001 | 冬雨季施工增加 | 分部分项合计+单价措施项目合计-除税工程设备费
6 | 031302006001 | 已完工程及设备保护 | 分部分项合计+单价措施项目合计-除税工程设备费
7 | 031302008001 | 临时设施 | 分部分项合计+单价措施项目合计-除税工程设备费
8 | 031302009001 | 赶工措施 | 分部分项合计+单价措施项目合计-除税工程设备费
9 | 031302010001 | 工程按质论价 | 分部分项合计+单价措施项目合计-除税工程设备费
总价措施项目清单与计价表
工程名称：公共卫生间：给水、排水、雨水 |  |  |  |  | 标段： |  |  |  | 第2页 共2页
序号 | 项目编码 | 项目名称 | 计算基础 | 费率（%） |  | 金额（元） | 调整 费率（%） | 调整后 金额（元） |  | 备注
10 | 031302011001 | 住宅分户验收 | 分部分项合计+单价措施项目合计-除税工程设备费 | [6 empty] | 在计取住宅分户验收时，大型土石方工程、桩基工程和地下室部分不计入计费基础
11 | 031302012001 | 建筑工人实名制费用 | 分部分项合计+单价措施项目合计-除税工程设备费 | [6 empty] | 建筑工人实名制设备由建筑工人工资专用账户开户银行提供的，建筑工人实名制费用按表中费率乘以0.5系数计取
12 | 031302090001 | 地上、地下设施、建筑物的临时保护设施 | 分部分项合计+单价措施项目合计-除税工程设备费
13 | 031302091001 | 特殊条件下施工增加费 | 分部分项合计+单价措施项目合计-除税工程设备费
14 | 031302015001 | 智慧工地费用 | 分部分项合计+单价措施项目合计-除税工程设备费 | [6 empty] | 现场安全隐患排查、人员信息动态管理、扬尘管控视频监控、高处作业防护预警、危大工程监测预警和集成平台等设备、软件和管理费用。
15 | 031302016001 | 新冠疫情常态化防控 | 分部分项合计+单价措施项目合计-除税工程设备费

## 8.3 表-12 其他项目清单与计价汇总表
其他项目清单与计价汇总表
工程名称：公共卫生间：给水、排水、雨水 |  |  | 标段： |  |  | 第1页 共1页
序号 | 项目名称 | 金额(元) |  | 结算金额(元) | 备注
1 | 暂列金额
2 | 暂估价
2.1 | 材料暂估价
2.2 | 专业工程暂估价
3 | 计日工
4 | 总承包服务费
合 计

## 8.4 表-12-1 暂列金额明细表
暂列金额明细表
工程名称：公共卫生间：给水、排水、雨水 |  |  | 标段： |  | 第1页 共1页
序号 | 项目名称 | 计量单位 |  | 暂定金额(元) | 备注
合 计

## 8.5 表-13 规费、税金项目计价表
规费、税金项目计价表
工程名称：公共卫生间：给水、排水、雨水 |  |  | 标段： |  |  | 第1页 共1页
序号 | 项目名称 | 计算基础 |  | 计算基数(元) | 计算费率(％) |  | 金额(元)
1 | 规费 | 环境保护税+社会保险费+住房公积金 |  |  | 100.000
1.1 | 社会保险费 | 分部分项工程费+措施项目费+其他项目费-除税工程设备费 |  |  | 2.400
1.2 | 住房公积金 | 分部分项工程费+措施项目费+其他项目费-除税工程设备费 |  |  | 0.420
1.3 | 环境保护税 | 分部分项工程费+措施项目费+其他项目费-除税工程设备费
2 | 税金 | 分部分项工程费+措施项目费+其他项目费+规费-除税甲供材料和甲供设备费/1.01 |  |  | 9.000
合 计

## 9.1 表-08 分部分项工程和单价措施项目清单与计价表
分部分项工程和单价措施项目清单与计价表
工程名称：公共卫生间：放置式灭火器 |  |  |  | 标段： |  |  |  |  | 第1页 共1页
序号 | 项目编码 | 项目名称 | 项目特征描述 |  | 计量 单位 | 工程量 | 金额（元）
[7 empty] | 综合单价 | 合价 |  | 其中
暂估价
1 | 030901013002 | 灭火器 | 1、名称：灭火器 2、规格：每个配置点设MF/ABC4*2手提式磷酸铵盐干粉灭火器 3、部位：消防配置箱内 4、详见施工图纸设计 |  | 组 | 2
分部分项合计
1 | 031301017001 | 脚手架搭拆 |  |  | 项 | 1
单价措施合计
本页小计
合 计

## 9.2 表-11 总价措施项目清单与计价表
总价措施项目清单与计价表
工程名称：公共卫生间：放置式灭火器 |  |  |  |  | 标段： |  |  |  | 第1页 共2页
序号 | 项目编码 | 项目名称 | 计算基础 | 费率（%） |  | 金额（元） | 调整 费率（%） | 调整后 金额（元） |  | 备注
1 | 031302001001 | 安全文明施工费
1.1 |  | 基本费 | 分部分项合计+单价措施项目合计-除税工程设备费 | 1.500
1.2 |  | 增加费 | 分部分项合计+单价措施项目合计-除税工程设备费
1.3 |  | 扬尘污染防治增加费 | 分部分项合计+单价措施项目合计-除税工程设备费 | 0.210
2 | 031302002001 | 夜间施工增加 | 分部分项合计+单价措施项目合计-除税工程设备费
3 | 031302003001 | 非夜间施工增加 | 分部分项合计+单价措施项目合计-除税工程设备费
4 | 031302004001 | 二次搬运 | 分部分项合计+单价措施项目合计-除税工程设备费
5 | 031302005001 | 冬雨季施工增加 | 分部分项合计+单价措施项目合计-除税工程设备费
6 | 031302006001 | 已完工程及设备保护 | 分部分项合计+单价措施项目合计-除税工程设备费
7 | 031302008001 | 临时设施 | 分部分项合计+单价措施项目合计-除税工程设备费
8 | 031302009001 | 赶工措施 | 分部分项合计+单价措施项目合计-除税工程设备费
9 | 031302010001 | 工程按质论价 | 分部分项合计+单价措施项目合计-除税工程设备费
总价措施项目清单与计价表
工程名称：公共卫生间：放置式灭火器 |  |  |  |  | 标段： |  |  |  | 第2页 共2页
序号 | 项目编码 | 项目名称 | 计算基础 | 费率（%） |  | 金额（元） | 调整 费率（%） | 调整后 金额（元） |  | 备注
10 | 031302011001 | 住宅分户验收 | 分部分项合计+单价措施项目合计-除税工程设备费 | [6 empty] | 在计取住宅分户验收时，大型土石方工程、桩基工程和地下室部分不计入计费基础
11 | 031302012001 | 建筑工人实名制费用 | 分部分项合计+单价措施项目合计-除税工程设备费 | [6 empty] | 建筑工人实名制设备由建筑工人工资专用账户开户银行提供的，建筑工人实名制费用按表中费率乘以0.5系数计取
12 | 031302090001 | 地上、地下设施、建筑物的临时保护设施 | 分部分项合计+单价措施项目合计-除税工程设备费
13 | 031302091001 | 特殊条件下施工增加费 | 分部分项合计+单价措施项目合计-除税工程设备费
14 | 031302015001 | 智慧工地费用 | 分部分项合计+单价措施项目合计-除税工程设备费 | [6 empty] | 现场安全隐患排查、人员信息动态管理、扬尘管控视频监控、高处作业防护预警、危大工程监测预警和集成平台等设备、软件和管理费用。
15 | 031302016001 | 新冠疫情常态化防控 | 分部分项合计+单价措施项目合计-除税工程设备费

## 9.3 表-12 其他项目清单与计价汇总表
其他项目清单与计价汇总表
工程名称：公共卫生间：放置式灭火器 |  |  | 标段： |  |  | 第1页 共1页
序号 | 项目名称 | 金额(元) |  | 结算金额(元) | 备注
1 | 暂列金额
2 | 暂估价
2.1 | 材料暂估价
2.2 | 专业工程暂估价
3 | 计日工
4 | 总承包服务费
合 计

## 9.4 表-12-1 暂列金额明细表
暂列金额明细表
工程名称：公共卫生间：放置式灭火器 |  |  | 标段： |  | 第1页 共1页
序号 | 项目名称 | 计量单位 |  | 暂定金额(元) | 备注
合 计

## 9.5 表-13 规费、税金项目计价表
规费、税金项目计价表
工程名称：公共卫生间：放置式灭火器 |  |  | 标段： |  |  | 第1页 共1页
序号 | 项目名称 | 计算基础 |  | 计算基数(元) | 计算费率(％) |  | 金额(元)
1 | 规费 | 环境保护税+社会保险费+住房公积金 |  |  | 100.000
1.1 | 社会保险费 | 分部分项工程费+措施项目费+其他项目费-除税工程设备费 |  |  | 2.400
1.2 | 住房公积金 | 分部分项工程费+措施项目费+其他项目费-除税工程设备费 |  |  | 0.420
1.3 | 环境保护税 | 分部分项工程费+措施项目费+其他项目费-除税工程设备费
2 | 税金 | 分部分项工程费+措施项目费+其他项目费+规费-除税甲供材料和甲供设备费/1.01 |  |  | 9.000
合 计

## 11.1 表-08 分部分项工程和单价措施项目清单与计价表
分部分项工程和单价措施项目清单与计价表
工程名称：设备间：电气 |  |  |  | 标段： |  |  |  |  | 第1页 共3页
序号 | 项目编码 | 项目名称 | 项目特征描述 |  | 计量 单位 | 工程量 | 金额（元）
[7 empty] | 综合单价 | 合价 |  | 其中
暂估价
电气
1 | 030404017001 | 配电箱 | 1、名称：AL1 配电箱 非标箱 2、安装方式：挂墙明装距地1.8米 3、成套配电箱含调试，详细元器件配置见系统图 |  | 台 | 1
2 | 030404031001 | 小电器 | 1、名称：无端子外部接线2.5mm2 |  | 个 | 6
3 | 030404031002 | 小电器 | 1、名称：无端子外部接线4mm2 |  | 个 | 6
4 | 030404031005 | 小电器 | 1、名称：有端子外部接线10mm2 注：招标工程量暂按清单量，结算量以现场实际发生工程量为准 |  | 个 | 4
5 | 030411001019 | 配管 | 1、名称：配管 2、规格：SC50 3、砖混结构：进户管 4、含弯管等所有相关配件 |  | m | 4.38
6 | 030411001018 | 配管 | 1、名称：配管 2、规格：JDG25 3、砖混结构：暗敷 4、含弯管等所有相关配件 |  | m | 3.17
7 | 030411001023 | 配管 | 1、名称：配管 2、规格：JDG20 3、砖混结构：暗敷 4、含弯管等所有相关配件 |  | m | 29.03
8 | 030411001024 | 配管 | 1、名称：配管 2、规格：JDG15 3、砖混结构：暗敷 4、含弯管等所有相关配件 |  | m | 6.09
9 | 030411004007 | 配线 | 1、名称：配线 2、型号：WDZ-BYJ-2.5 3、配线形式：管内穿线 |  | m | 79.41
10 | 030411004008 | 配线 | 1、名称：配线 2、型号：WDZ-BYJ-4 3、配线形式：管内穿线 |  | m | 47.37
11 | 030408001011 | 电力电缆 | 1、名称：电力电缆 2、规格：WDZ-YJY22-4*10 注：招标工程量暂按清单量，结算量以现场实际发生工程量为准 |  | m | 6.03
本页小计
分部分项工程和单价措施项目清单与计价表
工程名称：设备间：电气 |  |  |  | 标段： |  |  |  |  | 第2页 共3页
序号 | 项目编码 | 项目名称 | 项目特征描述 |  | 计量 单位 | 工程量 | 金额（元）
[7 empty] | 综合单价 | 合价 |  | 其中
暂估价
12 | 030412001002 | 普通灯具 | 1、名称：吸顶灯 2、规格：~220V LED 3、安装形式：吸顶式 |  | 套 | 1
13 | 030412005006 | 荧光灯 | 1、名称：双管日光灯 2、规格：2*18W~220V LED 3、安装形式：吸顶式 |  | 套 | 3
14 | 030404034005 | 照明开关 | 1、名称：一联单控开关 2、规格：~250V，10A |  | 个 | 2
15 | 030404035001 | 插座 | 1、名称：安全型单相两孔加三孔插座 2、规格：~250V，10A |  | 个 | 2
16 | 030404035005 | 插座 | 1、名称：K 挂式空调插座安全型带开关 2、规格：~250V，16A |  | 个 | 1
17 | 030404035006 | 插座 | 1、名称：G 柜式空调插座安全型带开关 2、规格：~250V，20A |  | 个 | 1
18 | 030411006004 | 接线盒 | 1、名称：接线盒 2、材质：金属 |  | 个 | 4
19 | 030411006005 | 接线盒 | 1、名称：开关、插座盒 2、材质：金属 |  | 个 | 6
20 | 030409008001 | 等电位端子箱、测试板 | 1、名称：总等电位箱 |  | 台 | 1
21 | 030409002001 | 接地母线 | 1、名称：户内接地母线 2、材质：镀锌扁钢40*4 |  | m | 2
22 | 030411001022 | 配管 | 1、名称：配管 2、规格：PC25 3、砖混结构：暗敷 4、含弯管等所有相关配件 |  | m | 1.3
23 | 030411004009 | 配线 | 1、名称：配线 2、型号：BV-16 3、配线形式：管内穿线 |  | m | 2.8
24 | 030409005001 | 避雷网 | 1、名称：避雷网 2、规格：镀锌圆钢Φ10 明敷 3、安装形式：延女儿墙、折板敷设 |  | m | 45.36
本页小计
分部分项工程和单价措施项目清单与计价表
工程名称：设备间：电气 |  |  |  | 标段： |  |  |  |  | 第3页 共3页
序号 | 项目编码 | 项目名称 | 项目特征描述 |  | 计量 单位 | 工程量 | 金额（元）
[7 empty] | 综合单价 | 合价 |  | 其中
暂估价
25 | 030409003001 | 避雷引下线 | 1、名称：避雷引下线 2、规格：利用建筑物主筋引下线 |  | m | 17.2
26 | 030409003002 | 避雷引下线 | 1、名称：避雷引下线 2、规格：柱主筋与圈梁钢筋焊接 |  | 处 | 4
27 | 030409008003 | 等电位端子箱、测试板 | 1、名称：断接卡子制作安装 |  | 套 | 2
28 | 030409002002 | 接地母线 | 1、名称：外甩接地母线 2、材质：镀锌圆钢Φ16 |  | m | 6
29 | 030409004001 | 均压环 | 1、名称：均压环利用基础圈梁焊接 |  | m | 21.43
30 | 030414011001 | 接地装置 | 1、名称：接地网系统调试 |  | 系统 | 1
分部小计
分部分项合计
1 | 031301017001 | 脚手架搭拆 |  |  | 项 | 1
单价措施合计
本页小计
合 计

## 11.2 表-11 总价措施项目清单与计价表
总价措施项目清单与计价表
工程名称：设备间：电气 |  |  |  |  | 标段： |  |  |  | 第1页 共2页
序号 | 项目编码 | 项目名称 | 计算基础 | 费率（%） |  | 金额（元） | 调整 费率（%） | 调整后 金额（元） |  | 备注
1 | 031302001001 | 安全文明施工费
1.1 |  | 基本费 | 分部分项合计+单价措施项目合计-除税工程设备费 | 1.500
1.2 |  | 增加费 | 分部分项合计+单价措施项目合计-除税工程设备费
1.3 |  | 扬尘污染防治增加费 | 分部分项合计+单价措施项目合计-除税工程设备费 | 0.210
2 | 031302002001 | 夜间施工增加 | 分部分项合计+单价措施项目合计-除税工程设备费
3 | 031302003001 | 非夜间施工增加 | 分部分项合计+单价措施项目合计-除税工程设备费
4 | 031302004001 | 二次搬运 | 分部分项合计+单价措施项目合计-除税工程设备费
5 | 031302005001 | 冬雨季施工增加 | 分部分项合计+单价措施项目合计-除税工程设备费
6 | 031302006001 | 已完工程及设备保护 | 分部分项合计+单价措施项目合计-除税工程设备费
7 | 031302008001 | 临时设施 | 分部分项合计+单价措施项目合计-除税工程设备费
8 | 031302009001 | 赶工措施 | 分部分项合计+单价措施项目合计-除税工程设备费
9 | 031302010001 | 工程按质论价 | 分部分项合计+单价措施项目合计-除税工程设备费
总价措施项目清单与计价表
工程名称：设备间：电气 |  |  |  |  | 标段： |  |  |  | 第2页 共2页
序号 | 项目编码 | 项目名称 | 计算基础 | 费率（%） |  | 金额（元） | 调整 费率（%） | 调整后 金额（元） |  | 备注
10 | 031302011001 | 住宅分户验收 | 分部分项合计+单价措施项目合计-除税工程设备费 | [6 empty] | 在计取住宅分户验收时，大型土石方工程、桩基工程和地下室部分不计入计费基础
11 | 031302012001 | 建筑工人实名制费用 | 分部分项合计+单价措施项目合计-除税工程设备费 | [6 empty] | 建筑工人实名制设备由建筑工人工资专用账户开户银行提供的，建筑工人实名制费用按表中费率乘以0.5系数计取
12 | 031302090001 | 地上、地下设施、建筑物的临时保护设施 | 分部分项合计+单价措施项目合计-除税工程设备费
13 | 031302091001 | 特殊条件下施工增加费 | 分部分项合计+单价措施项目合计-除税工程设备费
14 | 031302015001 | 智慧工地费用 | 分部分项合计+单价措施项目合计-除税工程设备费 | [6 empty] | 现场安全隐患排查、人员信息动态管理、扬尘管控视频监控、高处作业防护预警、危大工程监测预警和集成平台等设备、软件和管理费用。
15 | 031302016001 | 新冠疫情常态化防控 | 分部分项合计+单价措施项目合计-除税工程设备费

## 11.3 表-12 其他项目清单与计价汇总表
其他项目清单与计价汇总表
工程名称：设备间：电气 |  |  | 标段： |  |  | 第1页 共1页
序号 | 项目名称 | 金额(元) |  | 结算金额(元) | 备注
1 | 暂列金额
2 | 暂估价
2.1 | 材料暂估价
2.2 | 专业工程暂估价
3 | 计日工
4 | 总承包服务费
合 计

## 11.4 表-12-1 暂列金额明细表
暂列金额明细表
工程名称：设备间：电气 |  |  | 标段： |  | 第1页 共1页
序号 | 项目名称 | 计量单位 |  | 暂定金额(元) | 备注
合 计

## 11.5 表-13 规费、税金项目计价表
规费、税金项目计价表
工程名称：设备间：电气 |  |  | 标段： |  |  | 第1页 共1页
序号 | 项目名称 | 计算基础 |  | 计算基数(元) | 计算费率(％) |  | 金额(元)
1 | 规费 | 环境保护税+社会保险费+住房公积金 |  |  | 100.000
1.1 | 社会保险费 | 分部分项工程费+措施项目费+其他项目费-除税工程设备费 |  |  | 2.400
1.2 | 住房公积金 | 分部分项工程费+措施项目费+其他项目费-除税工程设备费 |  |  | 0.420
1.3 | 环境保护税 | 分部分项工程费+措施项目费+其他项目费-除税工程设备费
2 | 税金 | 分部分项工程费+措施项目费+其他项目费+规费-除税甲供材料和甲供设备费/1.01 |  |  | 9.000
合 计

## 12.1 表-08 分部分项工程和单价措施项目清单与计价表
分部分项工程和单价措施项目清单与计价表
工程名称：设备间：雨水 |  |  |  | 标段： |  |  |  |  | 第1页 共1页
序号 | 项目编码 | 项目名称 | 项目特征描述 |  | 计量 单位 | 工程量 | 金额（元）
[7 empty] | 综合单价 | 合价 |  | 其中
暂估价
雨水
1 | 031001006014 | 塑料管 | 1、安装部位：室内 2、介质：雨水 3、材质、规格：UPVC雨水管 DN100 4、连接方式：承插粘接 5、含配套管件及安装 6、含与各种洁具等接头的预留 7、含与之相关的孔洞预留及封堵 8、含管道相关支吊架 |  | m | 20.88
2 | 031004014006 | 给、排水附（配）件 | 1、名称：87型雨水斗及落水口 |  | 个 | 4
3 | 010101002003 | 挖一般土方 | 1、名称：人工挖土方 |  | m3 | 1.3
4 | 010103001003 | 回填土方 | 1、名称：人工回填土方 |  | m3 | 1.3
分部小计
分部分项合计
1 | 031301017001 | 脚手架搭拆 |  |  | 项 | 1
单价措施合计
本页小计
合 计

## 12.2 表-11 总价措施项目清单与计价表
总价措施项目清单与计价表
工程名称：设备间：雨水 |  |  |  |  | 标段： |  |  |  | 第1页 共2页
序号 | 项目编码 | 项目名称 | 计算基础 | 费率（%） |  | 金额（元） | 调整 费率（%） | 调整后 金额（元） |  | 备注
1 | 031302001001 | 安全文明施工费
1.1 |  | 基本费 | 分部分项合计+单价措施项目合计-除税工程设备费 | 1.500
1.2 |  | 增加费 | 分部分项合计+单价措施项目合计-除税工程设备费
1.3 |  | 扬尘污染防治增加费 | 分部分项合计+单价措施项目合计-除税工程设备费 | 0.210
2 | 031302002001 | 夜间施工增加 | 分部分项合计+单价措施项目合计-除税工程设备费
3 | 031302003001 | 非夜间施工增加 | 分部分项合计+单价措施项目合计-除税工程设备费
4 | 031302004001 | 二次搬运 | 分部分项合计+单价措施项目合计-除税工程设备费
5 | 031302005001 | 冬雨季施工增加 | 分部分项合计+单价措施项目合计-除税工程设备费
6 | 031302006001 | 已完工程及设备保护 | 分部分项合计+单价措施项目合计-除税工程设备费
7 | 031302008001 | 临时设施 | 分部分项合计+单价措施项目合计-除税工程设备费
8 | 031302009001 | 赶工措施 | 分部分项合计+单价措施项目合计-除税工程设备费
9 | 031302010001 | 工程按质论价 | 分部分项合计+单价措施项目合计-除税工程设备费
总价措施项目清单与计价表
工程名称：设备间：雨水 |  |  |  |  | 标段： |  |  |  | 第2页 共2页
序号 | 项目编码 | 项目名称 | 计算基础 | 费率（%） |  | 金额（元） | 调整 费率（%） | 调整后 金额（元） |  | 备注
10 | 031302011001 | 住宅分户验收 | 分部分项合计+单价措施项目合计-除税工程设备费 | [6 empty] | 在计取住宅分户验收时，大型土石方工程、桩基工程和地下室部分不计入计费基础
11 | 031302012001 | 建筑工人实名制费用 | 分部分项合计+单价措施项目合计-除税工程设备费 | [6 empty] | 建筑工人实名制设备由建筑工人工资专用账户开户银行提供的，建筑工人实名制费用按表中费率乘以0.5系数计取
12 | 031302090001 | 地上、地下设施、建筑物的临时保护设施 | 分部分项合计+单价措施项目合计-除税工程设备费
13 | 031302091001 | 特殊条件下施工增加费 | 分部分项合计+单价措施项目合计-除税工程设备费
14 | 031302015001 | 智慧工地费用 | 分部分项合计+单价措施项目合计-除税工程设备费 | [6 empty] | 现场安全隐患排查、人员信息动态管理、扬尘管控视频监控、高处作业防护预警、危大工程监测预警和集成平台等设备、软件和管理费用。
15 | 031302016001 | 新冠疫情常态化防控 | 分部分项合计+单价措施项目合计-除税工程设备费

## 12.3 表-12 其他项目清单与计价汇总表
其他项目清单与计价汇总表
工程名称：设备间：雨水 |  |  | 标段： |  |  | 第1页 共1页
序号 | 项目名称 | 金额(元) |  | 结算金额(元) | 备注
1 | 暂列金额
2 | 暂估价
2.1 | 材料暂估价
2.2 | 专业工程暂估价
3 | 计日工
4 | 总承包服务费
合 计

## 12.4 表-12-1 暂列金额明细表
暂列金额明细表
工程名称：设备间：雨水 |  |  | 标段： |  | 第1页 共1页
序号 | 项目名称 | 计量单位 |  | 暂定金额(元) | 备注
合 计

## 12.5 表-13 规费、税金项目计价表
规费、税金项目计价表
工程名称：设备间：雨水 |  |  | 标段： |  |  | 第1页 共1页
序号 | 项目名称 | 计算基础 |  | 计算基数(元) | 计算费率(％) |  | 金额(元)
1 | 规费 | 环境保护税+社会保险费+住房公积金 |  |  | 100.000
1.1 | 社会保险费 | 分部分项工程费+措施项目费+其他项目费-除税工程设备费 |  |  | 2.400
1.2 | 住房公积金 | 分部分项工程费+措施项目费+其他项目费-除税工程设备费 |  |  | 0.420
1.3 | 环境保护税 | 分部分项工程费+措施项目费+其他项目费-除税工程设备费
2 | 税金 | 分部分项工程费+措施项目费+其他项目费+规费-除税甲供材料和甲供设备费/1.01 |  |  | 9.000
合 计

## 13.1 表-08 分部分项工程和单价措施项目清单与计价表
分部分项工程和单价措施项目清单与计价表
工程名称：设备间：放置式灭火器 |  |  |  | 标段： |  |  |  |  | 第1页 共1页
序号 | 项目编码 | 项目名称 | 项目特征描述 |  | 计量 单位 | 工程量 | 金额（元）
[7 empty] | 综合单价 | 合价 |  | 其中
暂估价
1 | 030901013002 | 灭火器 | 1、名称：灭火器 2、规格：每个配置点设MF/ABC4*2手提式磷酸铵盐干粉灭火器 3、部位：消防配置箱内 4、详见施工图纸设计 |  | 组 | 2
分部分项合计
1 | 031301017001 | 脚手架搭拆 |  |  | 项 | 1
单价措施合计
本页小计
合 计

## 13.2 表-11 总价措施项目清单与计价表
总价措施项目清单与计价表
工程名称：设备间：放置式灭火器 |  |  |  |  | 标段： |  |  |  | 第1页 共2页
序号 | 项目编码 | 项目名称 | 计算基础 | 费率（%） |  | 金额（元） | 调整 费率（%） | 调整后 金额（元） |  | 备注
1 | 031302001001 | 安全文明施工费
1.1 |  | 基本费 | 分部分项合计+单价措施项目合计-除税工程设备费 | 1.500
1.2 |  | 增加费 | 分部分项合计+单价措施项目合计-除税工程设备费
1.3 |  | 扬尘污染防治增加费 | 分部分项合计+单价措施项目合计-除税工程设备费 | 0.210
2 | 031302002001 | 夜间施工增加 | 分部分项合计+单价措施项目合计-除税工程设备费
3 | 031302003001 | 非夜间施工增加 | 分部分项合计+单价措施项目合计-除税工程设备费
4 | 031302004001 | 二次搬运 | 分部分项合计+单价措施项目合计-除税工程设备费
5 | 031302005001 | 冬雨季施工增加 | 分部分项合计+单价措施项目合计-除税工程设备费
6 | 031302006001 | 已完工程及设备保护 | 分部分项合计+单价措施项目合计-除税工程设备费
7 | 031302008001 | 临时设施 | 分部分项合计+单价措施项目合计-除税工程设备费
8 | 031302009001 | 赶工措施 | 分部分项合计+单价措施项目合计-除税工程设备费
9 | 031302010001 | 工程按质论价 | 分部分项合计+单价措施项目合计-除税工程设备费
总价措施项目清单与计价表
工程名称：设备间：放置式灭火器 |  |  |  |  | 标段： |  |  |  | 第2页 共2页
序号 | 项目编码 | 项目名称 | 计算基础 | 费率（%） |  | 金额（元） | 调整 费率（%） | 调整后 金额（元） |  | 备注
10 | 031302011001 | 住宅分户验收 | 分部分项合计+单价措施项目合计-除税工程设备费 | [6 empty] | 在计取住宅分户验收时，大型土石方工程、桩基工程和地下室部分不计入计费基础
11 | 031302012001 | 建筑工人实名制费用 | 分部分项合计+单价措施项目合计-除税工程设备费 | [6 empty] | 建筑工人实名制设备由建筑工人工资专用账户开户银行提供的，建筑工人实名制费用按表中费率乘以0.5系数计取
12 | 031302090001 | 地上、地下设施、建筑物的临时保护设施 | 分部分项合计+单价措施项目合计-除税工程设备费
13 | 031302091001 | 特殊条件下施工增加费 | 分部分项合计+单价措施项目合计-除税工程设备费
14 | 031302015001 | 智慧工地费用 | 分部分项合计+单价措施项目合计-除税工程设备费 | [6 empty] | 现场安全隐患排查、人员信息动态管理、扬尘管控视频监控、高处作业防护预警、危大工程监测预警和集成平台等设备、软件和管理费用。
15 | 031302016001 | 新冠疫情常态化防控 | 分部分项合计+单价措施项目合计-除税工程设备费

## 13.3 表-12 其他项目清单与计价汇总表
其他项目清单与计价汇总表
工程名称：设备间：放置式灭火器 |  |  | 标段： |  |  | 第1页 共1页
序号 | 项目名称 | 金额(元) |  | 结算金额(元) | 备注
1 | 暂列金额
2 | 暂估价
2.1 | 材料暂估价
2.2 | 专业工程暂估价
3 | 计日工
4 | 总承包服务费
合 计

## 13.4 表-12-1 暂列金额明细表
暂列金额明细表
工程名称：设备间：放置式灭火器 |  |  | 标段： |  | 第1页 共1页
序号 | 项目名称 | 计量单位 |  | 暂定金额(元) | 备注
合 计

## 13.5 表-13 规费、税金项目计价表
规费、税金项目计价表
工程名称：设备间：放置式灭火器 |  |  | 标段： |  |  | 第1页 共1页
序号 | 项目名称 | 计算基础 |  | 计算基数(元) | 计算费率(％) |  | 金额(元)
1 | 规费 | 环境保护税+社会保险费+住房公积金 |  |  | 100.000
1.1 | 社会保险费 | 分部分项工程费+措施项目费+其他项目费-除税工程设备费 |  |  | 2.400
1.2 | 住房公积金 | 分部分项工程费+措施项目费+其他项目费-除税工程设备费 |  |  | 0.420
1.3 | 环境保护税 | 分部分项工程费+措施项目费+其他项目费-除税工程设备费
2 | 税金 | 分部分项工程费+措施项目费+其他项目费+规费-除税甲供材料和甲供设备费/1.01 |  |  | 9.000
合 计