## 1.1 扉-1 扉页
|  | 梁寨镇“光储充用+智慧能效管理”小镇项目 |  |  |  | 工程
招标工程量清单
| 招 标 人： |  |  | 造价咨询人：
|  |  | （单位盖章） |  | （单位资质专用章）
| 法定代表人 或其授权人： |  |  | 法定代表人 或其授权人：
|  |  | （签字或盖章） |  | （签字或盖章）
| 编 制 人： |  |  | 复 核 人：
|  |  | （造价人员签字盖专用章） |  | （造价工程师签字盖专用章）
| 编 制 时 间： |  |  | 复 核 时 间：

## 3.1 表-08 分部分项工程和单价措施项目清单与计价表
分部分项工程和单价措施项目清单与计价表
工程名称：光伏系统安装工程
序号 | 项目编码 | 项目名称 | 项目特征描述 | 计量 单位 | 工程量 | 金额（元）
[6 empty] | 综合单价 | 合价 | 其中
暂估价
1 | 030405002001 | 光伏组件 | 1、名称：光伏组件 2、型号：635WP双面电池组件 3、规格：2465*1134*30 | 块 | 788
2 | 030404007001 | 逆变器 | 1、名称：逆变器 2、规格：50KW | 台 | 2
3 | 030404007003 | 逆变器 | 1、名称：逆变器 2、规格：100KW | 台 | 1
4 | 030404007004 | 逆变器 | 1、名称：逆变器 2、规格：125KW | 台 | 2
5 | 030404007002 | 汇流柜 | 1、名称：汇流柜 2、规格：0.4KV | 台 | 3
6 | 030408001005 | 0.4KV低压电缆 | 1、名称：0.4KV交联电力电缆安装 2、型号：ZRC-YJLV-0.6/1-3×240+1×120 3、敷设方式：穿管 | m | 150
7 | 030408006005 | 0.4KV户内电缆终端头 | 1、名称：0.4KV户内电缆终端头 2、型号：热缩，户内，3*240+1*120 | 个 | 4
8 | 030408001008 | 0.4KV低压电缆 | 1、名称：0.4KV交联电力电缆安装 2、型号：ZRC-YJLV-0.6/1-3×150+1×70 3、敷设方式：穿管 | m | 230
9 | 030408006006 | 0.4KV户内电缆终端头 | 1、名称：0.4KV户内电缆终端头 2、型号：热缩，户内，3*150+1*70 | 个 | 6
10 | 030408001009 | 0.4KV低压电缆 | 1、名称：0.4KV交联电力电缆安装 2、型号：ZRC-YJLV-0.6/1-3×120+1×70 3、敷设方式：穿管 | m | 175
11 | 030408006007 | 0.4KV户内电缆终端头 | 1、名称：0.4KV户内电缆终端头 2、型号：热缩，户内，3*120+1*70 | 个 | 4
12 | 030408001010 | 0.4KV低压电缆 | 1、名称：0.4KV交联电力电缆安装 2、型号：ZRC-YJLV-0.6/1-3×50+1×25 3、敷设方式：穿管 | m | 267
13 | 030408006008 | 0.4KV户内电缆终端头 | 1、名称：0.4KV户内电缆终端头 2、型号：热缩，户内，3*50+1*25 | 个 | 8
14 | 030411004001 | 光伏专用电缆 | 1、名称：光伏专用电缆 2、规格：H1Z2Z2-K-1×4mm2 | m | 9600
15 | 030411003001 | 桥架 | 1、名称：电缆桥架 2、型号：铝合金100*100 | m | 150
16 | 030413001001 | 槽钢 | 1、名称：槽钢安装 2、型号：10# | m | 60
17 | 030409001001 | 接地极 | 1、名称：热镀锌角钢 2、规格：∠50×5,L=2500 | 根(块) | 16
18 | 030409002002 | 接地母线 镀锌扁钢 | 1、名称：接地扁钢 2、规格：热镀锌 50*6 | m | 230
19 | 030409002003 | 接地母线 | 1、名称：黄绿接地线 2、规格：BVR 1×6 带接线端子 | m | 200
20 | 030409002004 | 接地母线 | 1、名称：黄绿接地线 2、规格：BVR 1×16 带接线端子 | m | 50
21 | 030414002006 | 送配电装置系统调试 | 1.名称 ：送配电装置系统调试 | 系统 | 8
22 | 030414011002 | 接地装置 | 1、名称：接地装置调试 | 系统 | 8
23 | 030413001002 | 组件支架 |  | kg | 3750
24 | 030411001001 | 排管 | 1、名称：电缆保护管 2、型号：CPVC DN100 | m | 55
25 | 030408001007 | 通信线缆 | 1、名称：通信线缆 2、型号：RVSP-500V-2*1.0 | m | 200
26 | 030502005001 | 组网线 | 1、名称：超六类屏蔽网线 | m | 200
27 | 030507008001 | 监控摄像 | 1、名称：安防箱，摄像头等 | 套 | 1
28 | 030507008002 | 环境监测仪 | 1、六要素，满足日光辐照、风向风速、温湿度、背板温度采集等 | 套 | 1
29 | 030507008003 | 水清洗系统 | 1、水泵、水管、阀门管件等 | 套 | 1
分部分项合计
合 计

## 3.2 表-11 总价措施项目清单与计价表
总价措施项目清单与计价表
工程名称：光伏系统安装工程
序号 | 项目编码 | 项目名称 | 计算基础 | 费率（%） | 金额（元） | 调整 费率（%） | 调整后 金额（元） | 备注
1 | 031302001001 | 安全文明施工费
1.1 |  | 基本费 | 分部分项合计+单价措施项目合计-除税工程设备费 | 1.5
1.2 |  | 增加费 | 分部分项合计+单价措施项目合计-除税工程设备费
1.3 |  | 扬尘污染防治增加费 | 分部分项合计+单价措施项目合计-除税工程设备费 | 0.21
2 | 031302002001 | 夜间施工增加 | 分部分项合计+单价措施项目合计-除税工程设备费
3 | 031302003001 | 非夜间施工增加 | 分部分项合计+单价措施项目合计-除税工程设备费
4 | 031302004001 | 二次搬运 | 分部分项合计+单价措施项目合计-除税工程设备费
5 | 031302005001 | 冬雨季施工增加 | 分部分项合计+单价措施项目合计-除税工程设备费
6 | 031302006001 | 已完工程及设备保护 | 分部分项合计+单价措施项目合计-除税工程设备费
7 | 031302008001 | 临时设施 | 分部分项合计+单价措施项目合计-除税工程设备费
8 | 031302009001 | 赶工措施 | 分部分项合计+单价措施项目合计-除税工程设备费
9 | 031302010001 | 工程按质论价 | 分部分项合计+单价措施项目合计-除税工程设备费
10 | 031302011001 | 住宅分户验收 | 分部分项合计+单价措施项目合计-除税工程设备费 |  |  |  |  | 在计取住宅分户验收时，大型土石方工程、桩基工程和地下室部分不计入计费基础
11 | 031302012001 | 建筑工人实名制费用 | 分部分项合计+单价措施项目合计-除税工程设备费 |  |  |  |  | 建筑工人实名制设备由建筑工人工资专用账户开户银行提供的，建筑工人实名制费用按表中费率乘以0.5系数计取
12 | 031302090001 | 地上、地下设施、建筑物的临时保护设施 | 分部分项合计+单价措施项目合计-除税工程设备费
13 | 031302091001 | 特殊条件下施工增加费 | 分部分项合计+单价措施项目合计-除税工程设备费
14 | 031302015001 | 智慧工地费用 | 分部分项合计+单价措施项目合计-除税工程设备费 |  |  |  |  | 现场安全隐患排查、人员信息动态管理、扬尘管控视频监控、高处作业防护预警、危大工程监测预警和集成平台等设备、软件和管理费用。
编制人（造价人员）： |  |  |  |  | 复核人（造价工程师）：

## 3.3 表-12 其他项目清单与计价汇总表
其他项目清单与计价汇总表
工程名称：光伏系统安装工程
序号 | 项目名称 | 金额(元) | 结算金额(元) | 备注
1 | 暂列金额
2 | 暂估价
2.1 | 材料暂估价
2.2 | 专业工程暂估价
3 | 计日工
4 | 总承包服务费
合 计

## 3.4 表-12-1 暂列金额明细表
暂列金额明细表
工程名称：光伏系统安装工程
序号 | 项目名称 | 计量单位 | 暂定金额(元) | 备注
合 计

## 3.5 表-12-2 材料（工程设备）暂估单价及调整表
材料（工程设备）暂估单价及调整表
工程名称：光伏系统安装工程
序号 | 材料编码 | 材料(工程设备)名称、规格、型号 | 计量单位 | 数量 |  | 暂估（元） |  | 确认（元） |  | 差额±(元) |  | 备注
|  |  |  | 投标 | 确认 | 单价 | 合价 | 单价 | 合价 | 单价 | 合价
合计

## 3.6 表-12-3 专业工程暂估价及结算价表
专业工程暂估价及结算价表
工程名称：光伏系统安装工程
序号 | 工程名称 | 工程内容 | 暂估金额(元) | 结算金额(元) | 差额±(元) | 备注
合 计

## 3.7 表-12-5 总承包服务费计价表
总承包服务费计价表
工程名称：光伏系统安装工程
序号 | 项目名称 | 项目价值(元) | 服务内容 | 计算基础 | 费率(％) | 金额(元)
1 | 发包人发包专业工程 |  |  | 项目价值
2 | 发包人供应材料 |  |  | 项目价值
合 计

## 3.8 表-13 规费、税金项目计价表
规费、税金项目计价表
工程名称：光伏系统安装工程
序号 | 项目名称 | 计算基础 | 计算基数(元) | 计算费率(％) | 金额(元)
1 | 规费 | 环境保护税+社会保险费+住房公积金 |  | 100
1.1 | 社会保险费 | 分部分项工程费+措施项目费+其他项目费-除税工程设备费 |  | 2.4
1.2 | 住房公积金 | 分部分项工程费+措施项目费+其他项目费-除税工程设备费 |  | 0.42
1.3 | 环境保护税 | 分部分项工程费+措施项目费+其他项目费-除税工程设备费
2 | 税金 | 分部分项工程费+措施项目费+其他项目费+规费-除税甲供材料和甲供设备费/1.01 |  | 9
合 计
编制人（造价人员）： |  |  | 复核人（造价工程师）：

## 3.9 表-20 发包人提供材料和工程设备一览表
发包人提供材料和工程设备一览表
工程名称：光伏系统安装工程
序号 | 材料编码 | 材料(工程设备)名称、规格、型号 | 单位 | 数量 | 单价 (元) | 合价 (元) | 交货 方式 | 送达 地点 | 备注
合 计

## 4.1 表-08 分部分项工程和单价措施项目清单与计价表
分部分项工程和单价措施项目清单与计价表
工程名称：储能系统安装工程
序号 | 项目编码 | 项目名称 | 项目特征描述 | 计量 单位 | 工程量 | 金额（元）
[6 empty] | 综合单价 | 合价 | 其中
暂估价
1 | 030404006001 | 储能柜 | 1、名称：储能柜 2、规格：50KW/100KWh | 台 | 4
2 | 030404006002 | 储能柜 | 1、名称：储能柜 2、规格：125KW/261KWh | 台 | 1
3 | 030408001005 | 0.4KV低压电缆 | 1、名称：0.4KV交联电力电缆安装 2、型号：ZC-YJLV-0.6/1-3*95+1*50 3、敷设方式：穿管 | m | 200
4 | 030408006005 | 0.4KV户内电缆终端头 | 1、名称：0.4KV户内电缆终端头 2、型号：热缩，户内，3*95+1*50 | 个 | 10
5 | 030413001001 | 槽钢 | 1、名称：槽钢安装 2、型号：10# | m | 30
6 | 030409001001 | 接地极 | 1、名称：热镀锌角钢 2、规格：∠50×5,L=2500 | 根(块) | 16
7 | 030409002002 | 接地母线 镀锌扁钢 | 1、名称：接地扁钢 2、规格：热镀锌 50*6 | m | 200
8 | 030414002006 | 送配电装置系统调试 | 1.名称 ：送配电装置系统调试 | 系统 | 4
9 | 030414011003 | 接地装置 | 1、名称：接地装置调试 | 系统 | 3
10 | 030411001001 | 排管 | 1、名称：电缆保护管 2、型号：CPVC DN100 | m | 50
11 | 030408008001 | 防火堵洞 |  | 处 | 5
分部分项合计
合 计

## 4.2 表-11 总价措施项目清单与计价表
总价措施项目清单与计价表
工程名称：储能系统安装工程
序号 | 项目编码 | 项目名称 | 计算基础 | 费率（%） | 金额（元） | 调整 费率（%） | 调整后 金额（元） | 备注
1 | 031302001001 | 安全文明施工费
1.1 |  | 基本费 | 分部分项合计+单价措施项目合计-除税工程设备费 | 1.5
1.2 |  | 增加费 | 分部分项合计+单价措施项目合计-除税工程设备费
1.3 |  | 扬尘污染防治增加费 | 分部分项合计+单价措施项目合计-除税工程设备费 | 0.21
2 | 031302002001 | 夜间施工增加 | 分部分项合计+单价措施项目合计-除税工程设备费
3 | 031302003001 | 非夜间施工增加 | 分部分项合计+单价措施项目合计-除税工程设备费
4 | 031302004001 | 二次搬运 | 分部分项合计+单价措施项目合计-除税工程设备费
5 | 031302005001 | 冬雨季施工增加 | 分部分项合计+单价措施项目合计-除税工程设备费
6 | 031302006001 | 已完工程及设备保护 | 分部分项合计+单价措施项目合计-除税工程设备费
7 | 031302008001 | 临时设施 | 分部分项合计+单价措施项目合计-除税工程设备费
8 | 031302009001 | 赶工措施 | 分部分项合计+单价措施项目合计-除税工程设备费
9 | 031302010001 | 工程按质论价 | 分部分项合计+单价措施项目合计-除税工程设备费
10 | 031302011001 | 住宅分户验收 | 分部分项合计+单价措施项目合计-除税工程设备费 |  |  |  |  | 在计取住宅分户验收时，大型土石方工程、桩基工程和地下室部分不计入计费基础
11 | 031302012001 | 建筑工人实名制费用 | 分部分项合计+单价措施项目合计-除税工程设备费 |  |  |  |  | 建筑工人实名制设备由建筑工人工资专用账户开户银行提供的，建筑工人实名制费用按表中费率乘以0.5系数计取
12 | 031302090001 | 地上、地下设施、建筑物的临时保护设施 | 分部分项合计+单价措施项目合计-除税工程设备费
13 | 031302091001 | 特殊条件下施工增加费 | 分部分项合计+单价措施项目合计-除税工程设备费
14 | 031302015001 | 智慧工地费用 | 分部分项合计+单价措施项目合计-除税工程设备费 |  |  |  |  | 现场安全隐患排查、人员信息动态管理、扬尘管控视频监控、高处作业防护预警、危大工程监测预警和集成平台等设备、软件和管理费用。
编制人（造价人员）： |  |  |  |  | 复核人（造价工程师）：

## 4.3 表-12 其他项目清单与计价汇总表
其他项目清单与计价汇总表
工程名称：储能系统安装工程
序号 | 项目名称 | 金额(元) | 结算金额(元) | 备注
1 | 暂列金额
2 | 暂估价
2.1 | 材料暂估价
2.2 | 专业工程暂估价
3 | 计日工
4 | 总承包服务费
合 计

## 4.4 表-12-1 暂列金额明细表
暂列金额明细表
工程名称：储能系统安装工程
序号 | 项目名称 | 计量单位 | 暂定金额(元) | 备注
合 计

## 4.5 表-12-2 材料（工程设备）暂估单价及调整表
材料（工程设备）暂估单价及调整表
工程名称：储能系统安装工程
序号 | 材料编码 | 材料(工程设备)名称、规格、型号 | 计量单位 | 数量 |  | 暂估（元） |  | 确认（元） |  | 差额±(元) |  | 备注
|  |  |  | 投标 | 确认 | 单价 | 合价 | 单价 | 合价 | 单价 | 合价
合计

## 4.6 表-12-3 专业工程暂估价及结算价表
专业工程暂估价及结算价表
工程名称：储能系统安装工程
序号 | 工程名称 | 工程内容 | 暂估金额(元) | 结算金额(元) | 差额±(元) | 备注
合 计

## 4.7 表-12-5 总承包服务费计价表
总承包服务费计价表
工程名称：储能系统安装工程
序号 | 项目名称 | 项目价值(元) | 服务内容 | 计算基础 | 费率(％) | 金额(元)
1 | 发包人发包专业工程 |  |  | 项目价值
2 | 发包人供应材料 |  |  | 项目价值
合 计

## 4.8 表-13 规费、税金项目计价表
规费、税金项目计价表
工程名称：储能系统安装工程
序号 | 项目名称 | 计算基础 | 计算基数(元) | 计算费率(％) | 金额(元)
1 | 规费 | 环境保护税+社会保险费+住房公积金 |  | 100
1.1 | 社会保险费 | 分部分项工程费+措施项目费+其他项目费-除税工程设备费 |  | 2.4
1.2 | 住房公积金 | 分部分项工程费+措施项目费+其他项目费-除税工程设备费 |  | 0.42
1.3 | 环境保护税 | 分部分项工程费+措施项目费+其他项目费-除税工程设备费
2 | 税金 | 分部分项工程费+措施项目费+其他项目费+规费-除税甲供材料和甲供设备费/1.01 |  | 9
合 计
编制人（造价人员）： |  |  | 复核人（造价工程师）：

## 4.9 表-20 发包人提供材料和工程设备一览表
发包人提供材料和工程设备一览表
工程名称：储能系统安装工程
序号 | 材料编码 | 材料(工程设备)名称、规格、型号 | 单位 | 数量 | 单价 (元) | 合价 (元) | 交货 方式 | 送达 地点 | 备注
合 计

## 5.1 表-08 分部分项工程和单价措施项目清单与计价表
分部分项工程和单价措施项目清单与计价表
工程名称：充电桩系统安装工程
序号 | 项目编码 | 项目名称 | 项目特征描述 | 计量 单位 | 工程量 | 金额（元）
[6 empty] | 综合单价 | 合价 | 其中
暂估价
1 | 081103004004 | 充电桩120KW | 1、名称：充电桩 2、型号： 120kW 3、具体参数要求详见图纸 | 台 | 7
2 | 030409001001 | 接地极 | 1、名称：热镀锌角钢 2、规格：∠50×5,L=2500 | 根(块) | 14
3 | 030409002002 | 接地母线 镀锌扁钢 | 1、名称：接地扁钢 2、规格：热镀锌 50*6 | m | 50
4 | 030414002004 | 送配电装置系统调试 | 1.名称 ：送配电装置系统调试 | 系统 | 7
5 | 030414011002 | 接地装置 | 1、名称：接地装置调试 | 系统 | 1
6 | 030408001005 | 0.4KV低压电缆 | 1、名称：0.4KV交联电力电缆安装 2、型号：ZC-YJLV-0.6/1-3*95+1*50 3、敷设方式：穿管 | m | 210
7 | 030408006005 | 0.4KV户内电缆终端头 | 1、名称：0.4KV户内电缆终端头 2、型号：热缩，户内，3*95+1*50 | 个 | 14
8 | 030411001001 | 排管 | 1、名称：电缆保护管 2、型号：CPVC DN100 | m | 200
9 | 030408008001 | 防火堵洞 |  | 项 | 1
分部分项合计
合 计

## 5.2 表-11 总价措施项目清单与计价表
总价措施项目清单与计价表
工程名称：充电桩系统安装工程
序号 | 项目编码 | 项目名称 | 计算基础 | 费率（%） | 金额（元） | 调整 费率（%） | 调整后 金额（元） | 备注
1 | 031302001001 | 安全文明施工费
1.1 |  | 基本费 | 分部分项合计+单价措施项目合计-除税工程设备费 | 1.5
1.2 |  | 增加费 | 分部分项合计+单价措施项目合计-除税工程设备费
1.3 |  | 扬尘污染防治增加费 | 分部分项合计+单价措施项目合计-除税工程设备费 | 0.21
2 | 031302002001 | 夜间施工增加 | 分部分项合计+单价措施项目合计-除税工程设备费
3 | 031302003001 | 非夜间施工增加 | 分部分项合计+单价措施项目合计-除税工程设备费
4 | 031302004001 | 二次搬运 | 分部分项合计+单价措施项目合计-除税工程设备费
5 | 031302005001 | 冬雨季施工增加 | 分部分项合计+单价措施项目合计-除税工程设备费
6 | 031302006001 | 已完工程及设备保护 | 分部分项合计+单价措施项目合计-除税工程设备费
7 | 031302008001 | 临时设施 | 分部分项合计+单价措施项目合计-除税工程设备费
8 | 031302009001 | 赶工措施 | 分部分项合计+单价措施项目合计-除税工程设备费
9 | 031302010001 | 工程按质论价 | 分部分项合计+单价措施项目合计-除税工程设备费
10 | 031302011001 | 住宅分户验收 | 分部分项合计+单价措施项目合计-除税工程设备费 |  |  |  |  | 在计取住宅分户验收时，大型土石方工程、桩基工程和地下室部分不计入计费基础
11 | 031302012001 | 建筑工人实名制费用 | 分部分项合计+单价措施项目合计-除税工程设备费 |  |  |  |  | 建筑工人实名制设备由建筑工人工资专用账户开户银行提供的，建筑工人实名制费用按表中费率乘以0.5系数计取
12 | 031302090001 | 地上、地下设施、建筑物的临时保护设施 | 分部分项合计+单价措施项目合计-除税工程设备费
13 | 031302091001 | 特殊条件下施工增加费 | 分部分项合计+单价措施项目合计-除税工程设备费
14 | 031302015001 | 智慧工地费用 | 分部分项合计+单价措施项目合计-除税工程设备费 |  |  |  |  | 现场安全隐患排查、人员信息动态管理、扬尘管控视频监控、高处作业防护预警、危大工程监测预警和集成平台等设备、软件和管理费用。
编制人（造价人员）： |  |  |  |  | 复核人（造价工程师）：

## 5.3 表-12 其他项目清单与计价汇总表
其他项目清单与计价汇总表
工程名称：充电桩系统安装工程
序号 | 项目名称 | 金额(元) | 结算金额(元) | 备注
1 | 暂列金额
2 | 暂估价
2.1 | 材料暂估价
2.2 | 专业工程暂估价
3 | 计日工
4 | 总承包服务费
合 计

## 5.4 表-12-1 暂列金额明细表
暂列金额明细表
工程名称：充电桩系统安装工程
序号 | 项目名称 | 计量单位 | 暂定金额(元) | 备注
合 计

## 5.5 表-12-2 材料（工程设备）暂估单价及调整表
材料（工程设备）暂估单价及调整表
工程名称：充电桩系统安装工程
序号 | 材料编码 | 材料(工程设备)名称、规格、型号 | 计量单位 | 数量 |  | 暂估（元） |  | 确认（元） |  | 差额±(元) |  | 备注
|  |  |  | 投标 | 确认 | 单价 | 合价 | 单价 | 合价 | 单价 | 合价
合计

## 5.6 表-12-3 专业工程暂估价及结算价表
专业工程暂估价及结算价表
工程名称：充电桩系统安装工程
序号 | 工程名称 | 工程内容 | 暂估金额(元) | 结算金额(元) | 差额±(元) | 备注
合 计

## 5.7 表-12-5 总承包服务费计价表
总承包服务费计价表
工程名称：充电桩系统安装工程
序号 | 项目名称 | 项目价值(元) | 服务内容 | 计算基础 | 费率(％) | 金额(元)
1 | 发包人发包专业工程 |  |  | 项目价值
2 | 发包人供应材料 |  |  | 项目价值
合 计

## 5.8 表-13 规费、税金项目计价表
规费、税金项目计价表
工程名称：充电桩系统安装工程
序号 | 项目名称 | 计算基础 | 计算基数(元) | 计算费率(％) | 金额(元)
1 | 规费 | 环境保护税+社会保险费+住房公积金 |  | 100
1.1 | 社会保险费 | 分部分项工程费+措施项目费+其他项目费-除税工程设备费 |  | 2.4
1.2 | 住房公积金 | 分部分项工程费+措施项目费+其他项目费-除税工程设备费 |  | 0.42
1.3 | 环境保护税 | 分部分项工程费+措施项目费+其他项目费-除税工程设备费
2 | 税金 | 分部分项工程费+措施项目费+其他项目费+规费-除税甲供材料和甲供设备费/1.01 |  | 9
合 计
编制人（造价人员）： |  |  | 复核人（造价工程师）：

## 5.9 表-20 发包人提供材料和工程设备一览表
发包人提供材料和工程设备一览表
工程名称：充电桩系统安装工程
序号 | 材料编码 | 材料(工程设备)名称、规格、型号 | 单位 | 数量 | 单价 (元) | 合价 (元) | 交货 方式 | 送达 地点 | 备注
合 计

## 6.1 表-08 分部分项工程和单价措施项目清单与计价表
分部分项工程和单价措施项目清单与计价表
工程名称：土建部分
序号 | 项目编码 | 项目名称 | 项目特征描述 | 计量 单位 | 工程量 | 金额（元）
[6 empty] | 综合单价 | 合价 | 其中
暂估价
1 | 010401011008 | 储能设备基础 | 1、名称：混凝土基础 2、基础外截面、深度：2000*3200*250 3、混凝土强度等级：C30 4、基础地面上四周贴瓷砖 5、具体要求详见图纸 | 座 | 3
2 | 050307008001 | 钢筋混凝土艺术围栏 | 1、高度1.8m 2、不锈钢围栏 | m | 78
3 | 010401011001 | 砖砌电缆井 | 1、名称：砖砌电缆井 2、内径尺寸：1500*1500*1200 3、普通砖24墙 4、盖板：C30厚200；φ10@140双层双向 5、垫层：C15厚100 6、铸铁井盖：φ700 | 座 | 2
4 | 030408003001 | 排管-混凝土包封 | 1、名称：排管敷设 2、敷设方式：采用混凝土包封密实 3、沿途每隔15-20米设置电缆标识桩 | m | 30
5 | 010401011005 | 汇流箱基础 | 1、名称：充电桩配电箱基础 2、规格尺寸：1000*1200*750（高出地面350mm） 3、混凝土强度等级：C30 4、预留穿线孔：720*760 5、垫层：C20厚100mm 6、预埋铁件：4根M16*500mm螺栓 | 座 | 3
6 | 010401011006 | 120KW充电桩基础 | 1、名称：120KW充电桩基础 2、规格尺寸：1200*1050*600（高出地面200mm） 3、混凝土强度等级：C20 4、预留穿线孔：300*300 5、垫层：C15厚100mm 6、预埋铁件：4根M12*300mm螺栓 | 座 | 7
7 | 010401011004 | 电缆沟 | 1、沟截面、深度：800*600 2、砖品种、规格、强度等级：24墙 3、垫层材料种类、厚度：混凝土C10 10cm 4、混凝土盖板80mm厚、 | 米 | 10
8 | 011407001001 | 充电桩基础刷漆 |  | 个 | 7
9 | 010401001007 | 橡胶限位器 | 1、名称：橡胶限位器 | 个 | 7
10 | 010401001008 | 车位画线 | 1、名称：车位画线 | 处 | 7
分部分项合计
1 | 011705001001 | 大型机械设备进出场及安拆 |  | 台次 | 1
单价措施合计
合 计

## 6.2 表-11 总价措施项目清单与计价表
总价措施项目清单与计价表
工程名称：土建部分
序号 | 项目编码 | 项目名称 | 计算基础 | 费率（%） | 金额（元） | 调整 费率（%） | 调整后 金额（元） | 备注
1 | 011707001001 | 安全文明施工费
1.1 |  | 基本费 | 分部分项合计+单价措施项目合计-除税工程设备费 | 3.1
1.2 |  | 增加费 | 分部分项合计+单价措施项目合计-除税工程设备费
1.3 |  | 扬尘污染防治增加费 | 分部分项合计+单价措施项目合计-除税工程设备费 | 0.31
2 | 011707002001 | 夜间施工 | 分部分项合计+单价措施项目合计-除税工程设备费
3 | 011707003001 | 非夜间施工照明 | 分部分项合计+单价措施项目合计-除税工程设备费 |  |  |  |  | 在计取非夜间施工照明费时，建筑工程、仿古工程、修缮土建部分仅地下室（地宫）部分可计取；单独装饰、安装工程、园林绿化工程、修缮安装部分仅特殊施工部位内施工项目可计取
4 | 011707004001 | 二次搬运 | 分部分项合计+单价措施项目合计-除税工程设备费
5 | 011707005001 | 冬雨季施工 | 分部分项合计+单价措施项目合计-除税工程设备费
6 | 011707006001 | 地上、地下设施、建筑物的临时保护设施 | 分部分项合计+单价措施项目合计-除税工程设备费
7 | 011707007001 | 已完工程及设备保护 | 分部分项合计+单价措施项目合计-除税工程设备费
8 | 011707008001 | 临时设施 | 分部分项合计+单价措施项目合计-除税工程设备费
9 | 011707009001 | 赶工措施 | 分部分项合计+单价措施项目合计-除税工程设备费
10 | 011707010001 | 工程按质论价 | 分部分项合计+单价措施项目合计-除税工程设备费
11 | 011707011001 | 住宅分户验收 | 分部分项合计+单价措施项目合计-除税工程设备费 |  |  |  |  | 在计取住宅分户验收时，大型土石方工程、桩基工程和地下室部分不计入计费基础
12 | 011707012001 | 建筑工人实名制费用 | 分部分项合计+单价措施项目合计-除税工程设备费 |  |  |  |  | 建筑工人实名制设备由建筑工人工资专用账户开户银行提供的，建筑工人实名制费用按表中费率乘以0.5系数计取
13 | 011707091001 | 特殊条件下施工增加费 | 分部分项合计+单价措施项目合计-除税工程设备费
14 | 011707015001 | 智慧工地费用 | 分部分项合计+单价措施项目合计-除税工程设备费 |  |  |  |  | 现场安全隐患排查、人员信息动态管理、扬尘管控视频监控、高处作业防护预警、危大工程监测预警和集成平台等设备、软件和管理费用。
编制人（造价人员）： |  |  |  |  | 复核人（造价工程师）：

## 6.3 表-12 其他项目清单与计价汇总表
其他项目清单与计价汇总表
工程名称：土建部分
序号 | 项目名称 | 金额(元) | 结算金额(元) | 备注
1 | 暂列金额
2 | 暂估价
2.1 | 材料暂估价
2.2 | 专业工程暂估价
3 | 计日工
4 | 总承包服务费
合 计

## 6.4 表-12-1 暂列金额明细表
暂列金额明细表
工程名称：土建部分
序号 | 项目名称 | 计量单位 | 暂定金额(元) | 备注
合 计

## 6.5 表-12-2 材料（工程设备）暂估单价及调整表
材料（工程设备）暂估单价及调整表
工程名称：土建部分
序号 | 材料编码 | 材料(工程设备)名称、规格、型号 | 计量单位 | 数量 |  | 暂估（元） |  | 确认（元） |  | 差额±(元) |  | 备注
|  |  |  | 投标 | 确认 | 单价 | 合价 | 单价 | 合价 | 单价 | 合价
合计

## 6.6 表-12-3 专业工程暂估价及结算价表
专业工程暂估价及结算价表
工程名称：土建部分
序号 | 工程名称 | 工程内容 | 暂估金额(元) | 结算金额(元) | 差额±(元) | 备注
合 计

## 6.7 表-12-5 总承包服务费计价表
总承包服务费计价表
工程名称：土建部分
序号 | 项目名称 | 项目价值(元) | 服务内容 | 计算基础 | 费率(％) | 金额(元)
1 | 发包人发包专业工程 |  |  | 项目价值
2 | 发包人供应材料 |  |  | 项目价值
合 计

## 6.8 表-13 规费、税金项目计价表
规费、税金项目计价表
工程名称：土建部分
序号 | 项目名称 | 计算基础 | 计算基数(元) | 计算费率(％) | 金额(元)
1 | 规费 | 环境保护税+社会保险费+住房公积金 |  | 100
1.1 | 社会保险费 | 分部分项工程费+措施项目费+其他项目费-除税工程设备费 |  | 3.2
1.2 | 住房公积金 | 分部分项工程费+措施项目费+其他项目费-除税工程设备费 |  | 0.53
1.3 | 环境保护税 | 分部分项工程费+措施项目费+其他项目费-除税工程设备费
2 | 税金 | 分部分项工程费+措施项目费+其他项目费+规费-除税甲供材料和甲供设备费/1.01 |  | 9
合 计
编制人（造价人员）： |  |  | 复核人（造价工程师）：

## 6.9 表-20 发包人提供材料和工程设备一览表
发包人提供材料和工程设备一览表
工程名称：土建部分
序号 | 材料编码 | 材料(工程设备)名称、规格、型号 | 单位 | 数量 | 单价 (元) | 合价 (元) | 交货 方式 | 送达 地点 | 备注
合 计