## 封-1 招标工程量清单封面
|  | 装饰工程 |  | 工程
招 标 工 程 量 清 单
招 标 人：
(单位盖章)
造价咨询人：
(单位盖章)
年 月 日
封-1

## 扉-1 招标工程量清单扉页
|  | 装饰工程 |  |  | 工程
招 标 工 程 量 清 单
招 标 人： |  |  | 造价咨询人：
| （单位盖章） |  |  | (单位资质专用章)
法定代表人 或其授权人： |  |  | 法定代表人 或其授权人：
| (签字或盖章) |  |  | (签字或盖章)
编 制 人： |  |  | 复 核 人：
| (造价人员签字盖专用章) |  |  | (造价工程师签字盖专用章)
编 制 时 间： |  |  | 复 核 时 间：
扉-1

## 表-01 总说明
总 说 明
工程名称： 装饰工程 | 第 1 页 共 1 页
表-01

## 表-08 分部分项工程和单价措施项目清单与计价表
分部分项工程和单价措施项目清单与计价表
工程名称：装饰工程 | [5 empty] | 标段：赣榆区吾悦和府综合性居家养老服务中心项目 |  |  | 第 1 页 共 82 页
序号 | 项目编码 | 项目名称 | 项目特征描述 | 计量单位 | 工程量 |  | 金额（元）
[7 empty] | 综合单价 | 综合合价 |  | 其中：暂估价
整个项目
1 | 010402001001 | 砌块墙（200厚） | 1.砌块品种、规格、强度等级:蒸压加气混凝土砌块墙，耐火极限≥6.0h 2.墙体类型:强度级别A5.0，干密度级别B06 3.砂浆强度等级: DMM5预拌混合砂浆 | m3 | 13.87
2 | 010402001002 | 砌块墙（100厚） | 1.砌块品种、规格、强度等级:蒸压加气混凝土砌块墙，耐火极限≥6.0h 2.墙体类型:强度级别A5.0，干密度级别B06 3.砂浆强度等级:DMM5预拌混合砂浆 | m3 | 15.24
3 | 011201001001 | 墙面一般抹灰（N-1） | 1.墙体类型:内墙 2.做法:专用界面剂一道、15厚M5抹灰专用砂浆打底; | m2 | 443.5
4 | 010607005002 | 墙面耐碱玻纤网格布 一层 | 墙面耐碱玻纤网格布 一层 | m2 | 1150.4
5 | 010502002001 | 构造柱 | 1.混凝土种类:预拌混凝土 2.混凝土强度等级:C25 | m3 | 3.98
6 | 010502002002 | 窗边抱框柱 | 1.混凝土种类:预拌混凝土 2.混凝土强度等级:C25 | m3 | 1.56
本页小计
注：为计取规费等的使用，可在表中增设其中：“定额人工费”。
表—08
分部分项工程和单价措施项目清单与计价表
工程名称：装饰工程 | [5 empty] | 标段：赣榆区吾悦和府综合性居家养老服务中心项目 |  |  | 第 2 页 共 82 页
序号 | 项目编码 | 项目名称 | 项目特征描述 | 计量单位 | 工程量 |  | 金额（元）
[7 empty] | 综合单价 | 综合合价 |  | 其中：暂估价
7 | 010503004001 | 窗台板 | 1.混凝土种类:预拌 2.混凝土强度等级:C25 | m3 | 0.48
8 | 010503005001 | 过梁 | 1.混凝土种类:预拌混凝土 2.混凝土强度等级:C25 | m3 | 2.15
9 | 010505001001 | 止水坎 | 1.混凝土种类:预拌 2.混凝土强度等级:C25 | m3 | 0.81
10 | 010515001001 | 现浇构件钢筋 | 1.钢筋种类、规格:综合 | t | 0.58
11 | 011102003001 | CT01 600*600mm防滑地砖楼地面 | 1、面层材料品种、规格、颜色：CT01 600*600mm防滑地砖（全瓷砖），干水泥擦缝 2、30厚DS M15砂浆(1:3干硬性水泥砂浆)结合层,表面撒水泥粉 3、界面剂1道 4、不尽事宜详见施工图设计、施工说明、节点大样、材料表 | m2 | 64.4
12 | 011102003002 | FL01 600*600防静电地板(燃烧性能dA级) | 1、面层材料品种、规格、颜色：FL01 600*600防静电地板(燃烧性能dA级)，干水泥擦缝 2、不尽事宜详见施工图设计、施工说明、节点大样、材料表 | m2 | 2.32
本页小计
注：为计取规费等的使用，可在表中增设其中：“定额人工费”。
表—08
分部分项工程和单价措施项目清单与计价表
工程名称：装饰工程 | [5 empty] | 标段：赣榆区吾悦和府综合性居家养老服务中心项目 |  |  | 第 3 页 共 82 页
序号 | 项目编码 | 项目名称 | 项目特征描述 | 计量单位 | 工程量 |  | 金额（元）
[7 empty] | 综合单价 | 综合合价 |  | 其中：暂估价
13 | 011101006001 | 平面砂浆找平层 | 最薄处30厚C20细石混凝土找坡层,向地漏找1%坡,随打随抹平。地漏四周及管根部用DS M15砂浆(1:3水泥砂浆)抹小八字角 | m2 | 64.4
14 | 010904002001 | 楼（地）面涂膜防水 | 1、墙角做阴圆角； 2、防水隔离层 1)8厚聚合物水泥防水砂浆 2)1.5厚聚合物水泥防水涂料 3、不尽事宜详见施工图设计、施工说明、节点大样、材料表，有关图集、规范、相关标准等，并充分考虑现场踏勘情况进行报价 4、描述不尽之处投标人自行深化设计，结算时综合单价不调整 5、部位：涉水区域等 | m2 | 64.4
本页小计
注：为计取规费等的使用，可在表中增设其中：“定额人工费”。
表—08
分部分项工程和单价措施项目清单与计价表
工程名称：装饰工程 | [5 empty] | 标段：赣榆区吾悦和府综合性居家养老服务中心项目 |  |  | 第 4 页 共 82 页
序号 | 项目编码 | 项目名称 | 项目特征描述 | 计量单位 | 工程量 |  | 金额（元）
[7 empty] | 综合单价 | 综合合价 |  | 其中：暂估价
15 | 011102001001 | ST01 门槛石 | 1、ST01 门槛石，正背面及四周边满涂防碱背涂剂,水泥浆擦缝 2、20厚DS M15砂浆(1:3干硬性水泥砂浆)结合层,表面撒水泥粉 3、界面剂1道 4、石材六面防护、石材打磨镜面处理 5、不尽事宜详见施工图设计、施工说明、节点大样、材料表 | m2 | 4
16 | 011103003001 | PC01米灰色PVC地胶（同质透心） | 1、表面上保护蜡 2、2-3厚PC01米灰色PVC地胶面层（同质透心）,用专用胶黏剂粘铺,用滚筒碾压2遍,缝隙焊接 3、5厚垫层水泥基自流平砂浆 4、30厚DS M20砂浆(1:2.5水泥砂浆)找平层 5、界面剂1道 | m2 | 286.37
本页小计
注：为计取规费等的使用，可在表中增设其中：“定额人工费”。
表—08
分部分项工程和单价措施项目清单与计价表
工程名称：装饰工程 | [5 empty] | 标段：赣榆区吾悦和府综合性居家养老服务中心项目 |  |  | 第 5 页 共 82 页
序号 | 项目编码 | 项目名称 | 项目特征描述 | 计量单位 | 工程量 |  | 金额（元）
[7 empty] | 综合单价 | 综合合价 |  | 其中：暂估价
17 | 011103003002 | PC02浅绿色PVC地胶（同质透心） | 1、表面上保护蜡 2、2-3厚PC02浅绿色PVC地胶面层（同质透心）,用专用胶黏剂粘铺,用滚筒碾压2遍,缝隙焊接 3、5厚垫层水泥基自流平砂浆 4、30厚DS M20砂浆(1:2.5水泥砂浆)找平层 5、界面剂1道 | m2 | 28.57
18 | 011103003003 | PC03米黄色PVC地胶（同质透心） | 1、表面上保护蜡 2、2-3厚PC03米黄色PVC地胶面层（同质透心）,用专用胶黏剂粘铺,用滚筒碾压2遍,缝隙焊接 3、5厚垫层水泥基自流平砂浆 4、30厚DS M20砂浆(1:2.5水泥砂浆)找平层 5、界面剂1道 | m2 | 40.87
19 | 011103003004 | PC04蓝色PVC地胶（同质透心） | 1、表面上保护蜡 2、2-3厚PC04蓝色PVC地胶面层（同质透心）,用专用胶黏剂粘铺,用滚筒碾压2遍,缝隙焊接 3、5厚垫层水泥基自流平砂浆 4、30厚DS M20砂浆(1:2.5水泥砂浆)找平层 5、界面剂1道 | m2 | 8.37
本页小计
注：为计取规费等的使用，可在表中增设其中：“定额人工费”。
表—08
分部分项工程和单价措施项目清单与计价表
工程名称：装饰工程 | [5 empty] | 标段：赣榆区吾悦和府综合性居家养老服务中心项目 |  |  | 第 6 页 共 82 页
序号 | 项目编码 | 项目名称 | 项目特征描述 | 计量单位 | 工程量 |  | 金额（元）
[7 empty] | 综合单价 | 综合合价 |  | 其中：暂估价
20 | 011103003005 | PC05仿木纹PVC卷材（同质透心） | 1、表面上保护蜡 2、2-3厚PC05仿木纹PVC卷材（同质透心）,用专用胶黏剂粘铺,用滚筒碾压2遍,缝隙焊接 3、5厚垫层水泥基自流平砂浆 4、30厚DS M20砂浆(1:2.5水泥砂浆)找平层 5、界面剂1道 | m2 | 265.78
21 | 011102001002 | ST04花岗岩石材 | 1、ST04花岗岩石材 2、30厚DS M15砂浆(1:3干硬性水泥砂浆)结合层,表面撒水泥粉 3、界面剂1道 | m2 | 14.1
22 | 010809004001 | 石材窗台板 | 1、ST02白色人造石窗台板、含倒角、磨边、加工等 2、专用粘贴剂 3、具体详见E07 | m2 | 6.25
23 | 010512008001 | 成品不锈钢防水沥水盖板 | 1、成品不锈钢防水沥水盖板 2、宽度120mm 3、具体详见设计图纸 | m | 6.79
本页小计
注：为计取规费等的使用，可在表中增设其中：“定额人工费”。
表—08
分部分项工程和单价措施项目清单与计价表
工程名称：装饰工程 | [5 empty] | 标段：赣榆区吾悦和府综合性居家养老服务中心项目 |  |  | 第 7 页 共 82 页
序号 | 项目编码 | 项目名称 | 项目特征描述 | 计量单位 | 工程量 |  | 金额（元）
[7 empty] | 综合单价 | 综合合价 |  | 其中：暂估价
24 | 011302001001 | 造型轻钢龙骨石膏板吊顶 | 1.M6全牙吊杆,双向中距≤1200，内爆膨胀螺栓φ8 2.靠墙四周处用4#镀锌角铁,30*30木方防腐防火涂料三度，沿墙预埋木塞加钉固定 3.C型主龙骨(C60*27*0.6),中距≤1200，C型次龙骨(C60*27*0.6),中距400，C型横撑龙骨(C60*27*0.6),中距<1200 4.高差处12mm厚阻燃板跌级造型 5.双层9.5mm厚纸面石膏板,用自攻螺丝固定,中距不大于150mm,钉眼防锈处理刷白色涂料 6.粉刷石膏基层修补找平(板缝处贴50宽涂塑中碱玻璃纤维网格布) 7.满刮腻子找平(3遍) 8.无机涂料乳胶漆(3遍) 9.所有木质基层,必须做阻燃浸泡处理,确保防火等级达到B1级以上,及防腐、防虫、防蛀处理,同时确保环保规范要求 | m2 | 16.17
本页小计
注：为计取规费等的使用，可在表中增设其中：“定额人工费”。
表—08
分部分项工程和单价措施项目清单与计价表
工程名称：装饰工程 | [5 empty] | 标段：赣榆区吾悦和府综合性居家养老服务中心项目 |  |  | 第 8 页 共 82 页
序号 | 项目编码 | 项目名称 | 项目特征描述 | 计量单位 | 工程量 |  | 金额（元）
[7 empty] | 综合单价 | 综合合价 |  | 其中：暂估价
10.不尽事宜详见施工图设计、施工说明、节点大样、材料表 11、具体详见节点01/DT-01
25 | 011304001001 | 灯带（槽） | 回光灯槽（展开宽度100+60mm） 1.双层9.5mm厚纸面石膏板 2.9mm阻燃板基层 3.板面点防锈漆、贴自粘结带 4.批腻子3遍、白色乳无机涂料 3遍 5.所有木质基层,必须做阻燃浸泡处理,确保防火等级达到B1级以上,及防腐、防虫、防蛀处理,同时确保环保规范要求 | m | 20.44
本页小计
注：为计取规费等的使用，可在表中增设其中：“定额人工费”。
表—08
分部分项工程和单价措施项目清单与计价表
工程名称：装饰工程 | [5 empty] | 标段：赣榆区吾悦和府综合性居家养老服务中心项目 |  |  | 第 9 页 共 82 页
序号 | 项目编码 | 项目名称 | 项目特征描述 | 计量单位 | 工程量 |  | 金额（元）
[7 empty] | 综合单价 | 综合合价 |  | 其中：暂估价
26 | 011302001002 | 轻钢龙骨石膏板吊顶（走边宽度400mm+430mm高） | 1.M6全牙吊杆,双向中距≤1200，内爆膨胀螺栓φ8 2.靠墙四周处用4#镀锌角铁,30*30木方防腐防火涂料三度，沿墙预埋木塞加钉固定 3.C型主龙骨(C60*27*0.6),中距≤1200，C型次龙骨(C60*27*0.6),中距400，C型横撑龙骨(C60*27*0.6),中距<1200 4.高差处12mm厚阻燃板跌级造型 5.双层9.5mm厚纸面石膏板,用自攻螺丝固定,中距不大于150mm,钉眼防锈处理刷白色涂料 6.粉刷石膏基层修补找平(板缝处贴50宽涂塑中碱玻璃纤维网格布) 7.满刮腻子找平(3遍) 8.无机涂料乳胶漆(3遍) 9.所有木质基层,必须做阻燃浸泡处理,确保防火等级达到B1级以上,及防腐、防虫、防蛀处理,同时确保环保规范要求 | m2 | 10.96
本页小计
注：为计取规费等的使用，可在表中增设其中：“定额人工费”。
表—08
分部分项工程和单价措施项目清单与计价表
工程名称：装饰工程 | [5 empty] | 标段：赣榆区吾悦和府综合性居家养老服务中心项目 |  |  | 第 10 页 共 82 页
序号 | 项目编码 | 项目名称 | 项目特征描述 | 计量单位 | 工程量 |  | 金额（元）
[7 empty] | 综合单价 | 综合合价 |  | 其中：暂估价
10.不尽事宜详见施工图设计、施工说明、节点大样、材料表 11、具体详见节点02/DT-01 12、计量按照展开面积计算
本页小计
注：为计取规费等的使用，可在表中增设其中：“定额人工费”。
表—08
分部分项工程和单价措施项目清单与计价表
工程名称：装饰工程 | [5 empty] | 标段：赣榆区吾悦和府综合性居家养老服务中心项目 |  |  | 第 11 页 共 82 页
序号 | 项目编码 | 项目名称 | 项目特征描述 | 计量单位 | 工程量 |  | 金额（元）
[7 empty] | 综合单价 | 综合合价 |  | 其中：暂估价
27 | 011302001003 | 造型石膏板吊顶（弧形） | 1.M6全牙吊杆,双向中距≤1200，内爆膨胀螺栓φ8 2.靠墙四周处用4#镀锌角铁,30*30木方防腐防火涂料三度，沿墙预埋木塞加钉固定 3.C型主龙骨(C60*27*0.6),中距≤1200，C型次龙骨(C60*27*0.6),中距400，C型横撑龙骨(C60*27*0.6),中距<1200 4.高差处以及圆弧形12mm厚阻燃板跌级造型 5.牛油果绿色覆膜板、双层9.5mm厚纸面石膏板,用自攻螺丝固定,中距不大于150mm,钉眼防锈处理刷白色涂料 6.粉刷石膏基层修补找平(板缝处贴50宽涂塑中碱玻璃纤维网格布) 7.满刮腻子找平(3遍) 8.无机涂料乳胶漆(3遍) 9..所有木质基层,必须做阻燃浸泡处理,确保防火等级达到B1级以上,及防 | m2 | 21.37
本页小计
注：为计取规费等的使用，可在表中增设其中：“定额人工费”。
表—08
分部分项工程和单价措施项目清单与计价表
工程名称：装饰工程 | [5 empty] | 标段：赣榆区吾悦和府综合性居家养老服务中心项目 |  |  | 第 12 页 共 82 页
序号 | 项目编码 | 项目名称 | 项目特征描述 | 计量单位 | 工程量 |  | 金额（元）
[7 empty] | 综合单价 | 综合合价 |  | 其中：暂估价
腐、防虫、防蛀处理,同时确保环保规范要求 10.不尽事宜详见施工图设计、施工说明、节点大样、材料表 11、具体详见节点03/DT-01 12、计量面积按照投影面积
本页小计
注：为计取规费等的使用，可在表中增设其中：“定额人工费”。
表—08
分部分项工程和单价措施项目清单与计价表
工程名称：装饰工程 | [5 empty] | 标段：赣榆区吾悦和府综合性居家养老服务中心项目 |  |  | 第 13 页 共 82 页
序号 | 项目编码 | 项目名称 | 项目特征描述 | 计量单位 | 工程量 |  | 金额（元）
[7 empty] | 综合单价 | 综合合价 |  | 其中：暂估价
28 | 011302001004 | 造型石膏板吊顶 | 1.M6全牙吊杆,双向中距≤1200，内爆膨胀螺栓φ8 2.靠墙四周处用4#镀锌角铁,30*30木方防腐防火涂料三度，沿墙预埋木塞加钉固定 3.C型主龙骨(C60*27*0.6),中距≤1200，C型次龙骨(C60*27*0.6),中距400，C型横撑龙骨(C60*27*0.6),中距<1200 4.高差处立面12mm厚阻燃板跌级造型 5.双层9.5mm厚纸面石膏板,用自攻螺丝固定,中距不大于150mm,钉眼防锈处理刷白色涂料 6.粉刷石膏基层修补找平(板缝处贴50宽涂塑中碱玻璃纤维网格布) 7.满刮腻子找平(3遍) 8.无机涂料乳胶漆(3遍) 9..所有木质基层,必须做阻燃浸泡处理,确保防火等级达到B1级以上,及防腐、防虫、防蛀处理,同时确保 | m2 | 24.58
本页小计
注：为计取规费等的使用，可在表中增设其中：“定额人工费”。
表—08
分部分项工程和单价措施项目清单与计价表
工程名称：装饰工程 | [5 empty] | 标段：赣榆区吾悦和府综合性居家养老服务中心项目 |  |  | 第 14 页 共 82 页
序号 | 项目编码 | 项目名称 | 项目特征描述 | 计量单位 | 工程量 |  | 金额（元）
[7 empty] | 综合单价 | 综合合价 |  | 其中：暂估价
环保规范要求 10.不尽事宜详见施工图设计、施工说明、节点大样、材料表 11、具体详见节点04/DT-02 12、计量面积按照投影面积
29 | 011302001005 | 轻钢龙骨石膏板假梁（430*350mm） | 1.4#镀锌角铁 2.12mm厚12厚A级不燃板基层 3.单层9.5mm厚纸面石膏板,用自攻螺丝固定,中距不大于150mm,钉眼防锈处理刷白色涂料 4.粉刷石膏基层修补找平(板缝处贴50宽涂塑中碱玻璃纤维网格布) 5.满刮腻子找平(3遍) 6.无机涂料乳胶漆(3遍) 7.所有木质基层,必须做阻燃浸泡处理,确保防火等级达到B1级以上,及防腐、防虫、防蛀处理,同时确保环保规范要求 8.不尽事宜详见施工图设计、施工说明、节点大样、材料表 9、具体详见节点02/DT-01 10、计量按照展开面积计算 | m2 | 8.08
本页小计
注：为计取规费等的使用，可在表中增设其中：“定额人工费”。
表—08
分部分项工程和单价措施项目清单与计价表
工程名称：装饰工程 | [5 empty] | 标段：赣榆区吾悦和府综合性居家养老服务中心项目 |  |  | 第 15 页 共 82 页
序号 | 项目编码 | 项目名称 | 项目特征描述 | 计量单位 | 工程量 |  | 金额（元）
[7 empty] | 综合单价 | 综合合价 |  | 其中：暂估价
30 | 010810002002 | 窗帘盒（200+200mm） | 1、用M8膨胀螺栓连∅6镀锌吊杆,吊杆用膨胀螺栓固定膨胀螺栓须做防腐处理，当吊杆与设备相遇时，应调整并增设吊杆 2、木龙骨骨架，刷防火涂料 3、12mm防火阻燃板基层 4、双层9.5mm厚纸面石膏板,用自攻螺钉与龙骨固定 5、孔眼用腻子填平(防锈),阴、阳角及板接缝处分别贴专用封缝粘结带带 6、批腻子3遍、PT-01白色无机涂料 3遍 7、所有木质基层,必须做阻燃浸泡处理,确保防火等级达到B1级以上,及防腐、防虫、防蛀处理,同时确保环保规范要求 8、不尽事宜详见施工图设计、施工说明、节点大样、材料表 9、宽度（展开200+200mm） 10、参考05/DT-02 | m | 35.65
本页小计
注：为计取规费等的使用，可在表中增设其中：“定额人工费”。
表—08
分部分项工程和单价措施项目清单与计价表
工程名称：装饰工程 | [5 empty] | 标段：赣榆区吾悦和府综合性居家养老服务中心项目 |  |  | 第 16 页 共 82 页
序号 | 项目编码 | 项目名称 | 项目特征描述 | 计量单位 | 工程量 |  | 金额（元）
[7 empty] | 综合单价 | 综合合价 |  | 其中：暂估价
31 | 010810002003 | 窗帘盒（200+200mm） | 1、4#镀锌角铁 2、18mm防火阻燃板基层 3、双层9.5mm厚纸面石膏板,用自攻螺钉与龙骨固定 4、孔眼用腻子填平(防锈),阴、阳角及板接缝处分别贴专用封缝粘结带带 5、批腻子3遍、PT-01白色无机涂料 3遍 6、所有木质基层,必须做阻燃浸泡处理,确保防火等级达到B1级以上,及防腐、防虫、防蛀处理,同时确保环保规范要求 7、不尽事宜详见施工图设计、施工说明、节点大样、材料表 8、原顶高差510mm，窗帘盒尺寸（200*200mm），另一侧为原顶 9、参考07/DT-02 | m | 5.26
本页小计
注：为计取规费等的使用，可在表中增设其中：“定额人工费”。
表—08
分部分项工程和单价措施项目清单与计价表
工程名称：装饰工程 | [5 empty] | 标段：赣榆区吾悦和府综合性居家养老服务中心项目 |  |  | 第 17 页 共 82 页
序号 | 项目编码 | 项目名称 | 项目特征描述 | 计量单位 | 工程量 |  | 金额（元）
[7 empty] | 综合单价 | 综合合价 |  | 其中：暂估价
32 | 011302001006 | 吊顶天棚 | 1.用M8膨胀螺栓连M6全牙吊杆,双向中距≤1200,吊杆用膨胀螺栓固定膨胀螺栓须做防腐处理，当吊杆与设备相遇时，应调整并增设吊杆 2.安装型式配套的专用上层主龙骨,间距≤1200，铝扣板配套的专用下层副龙骨联结,间距≤600 3.AL01 300*600mm铝扣板 4、所有木质基层,必须做阻燃浸泡处理,确保防火等级达到B1级以上,及防腐、防虫、防蛀处理,同时确保环保规范要求 5、不尽事宜详见施工图设计、施工说明、节点大样、材料表 6、具体详见图纸 | m2 | 63.58
本页小计
注：为计取规费等的使用，可在表中增设其中：“定额人工费”。
表—08
分部分项工程和单价措施项目清单与计价表
工程名称：装饰工程 | [5 empty] | 标段：赣榆区吾悦和府综合性居家养老服务中心项目 |  |  | 第 18 页 共 82 页
序号 | 项目编码 | 项目名称 | 项目特征描述 | 计量单位 | 工程量 |  | 金额（元）
[7 empty] | 综合单价 | 综合合价 |  | 其中：暂估价
33 | 011302001007 | 简单石膏板吊顶 | 1.1.M6全牙吊杆,双向中距≤1200，内爆膨胀螺栓φ8 2.C型主龙骨(C60*27*0.6),中距≤1200，C型次龙骨(C60*27*0.6),中距400，C型横撑龙骨(C60*27*0.6),中距<1200 3.双层9.5mm厚纸面石膏板,用自攻螺丝固定,中距不大于150mm,钉眼防锈处理刷白色涂料 4.粉刷石膏基层修补找平(板缝处贴50宽涂塑中碱玻璃纤维网格布) 5.满刮腻子找平(3遍) 6.无机涂料乳胶漆(3遍) 7.所有木质基层,必须做阻燃浸泡处理,确保防火等级达到B1级以上,及防腐、防虫、防蛀处理,同时确保环保规范要求 8.不尽事宜详见施工图设计、施工说明、节点大样、材料表 9、具体详见节点01/DT-01 | m2 | 26.2
本页小计
注：为计取规费等的使用，可在表中增设其中：“定额人工费”。
表—08
分部分项工程和单价措施项目清单与计价表
工程名称：装饰工程 | [5 empty] | 标段：赣榆区吾悦和府综合性居家养老服务中心项目 |  |  | 第 19 页 共 82 页
序号 | 项目编码 | 项目名称 | 项目特征描述 | 计量单位 | 工程量 |  | 金额（元）
[7 empty] | 综合单价 | 综合合价 |  | 其中：暂估价
34 | 011302001008 | 靠墙石膏板贴面（宽度100mm以内，含简单石膏板吊顶里面） | 1.12mm厚阻燃板基层 2.双层9.5mm厚纸面石膏板,用自攻螺丝固定,中距不大于150mm,钉眼防锈处理刷白色涂料 3.粉刷石膏基层修补找平(板缝处贴50宽涂塑中碱玻璃纤维网格布) 4.满刮腻子找平(3遍) 5.无机涂料乳胶漆(3遍) 6.所有木质基层,必须做阻燃浸泡处理,确保防火等级达到B1级以上,及防腐、防虫、防蛀处理,同时确保环保规范要求 7.不尽事宜详见施工图设计、施工说明、节点大样、材料表 | m2 | 26.14
本页小计
注：为计取规费等的使用，可在表中增设其中：“定额人工费”。
表—08
分部分项工程和单价措施项目清单与计价表
工程名称：装饰工程 | [5 empty] | 标段：赣榆区吾悦和府综合性居家养老服务中心项目 |  |  | 第 20 页 共 82 页
序号 | 项目编码 | 项目名称 | 项目特征描述 | 计量单位 | 工程量 |  | 金额（元）
[7 empty] | 综合单价 | 综合合价 |  | 其中：暂估价
35 | 011302001009 | 600*600mm硅酸钙板 | 1.M6全牙吊杆,双向中距≤1200，内爆膨胀螺栓φ8 2、U型承载龙骨,问距≤1200(吊点附吊挂) 3、配套T型主龙骨,间距600， 4.600*600mm硅酸钙板 5.所有木质基层,必须做阻燃浸泡处理,确保防火等级达到B1级以上,及防腐、防虫、防蛀处理,同时确保环保规范要求 6.不尽事宜详见施工图设计、施工说明、节点大样、材料表 | m2 | 24.35
36 | 011302001010 | AC 01白色纤维吸音降噪板吊顶 | 1.配套吊杆、骨架 2.AC 01白色纤维吸音降噪板 3.所有木质基层,必须做阻燃浸泡处理,确保防火等级达到B1级以上,及防腐、防虫、防蛀处理,同时确保环保规范要求 4.不尽事宜详见施工图设计、施工说明、节点大样、材料表 | m2 | 10.23
本页小计
注：为计取规费等的使用，可在表中增设其中：“定额人工费”。
表—08
分部分项工程和单价措施项目清单与计价表
工程名称：装饰工程 | [5 empty] | 标段：赣榆区吾悦和府综合性居家养老服务中心项目 |  |  | 第 21 页 共 82 页
序号 | 项目编码 | 项目名称 | 项目特征描述 | 计量单位 | 工程量 |  | 金额（元）
[7 empty] | 综合单价 | 综合合价 |  | 其中：暂估价
37 | 011302001011 | AC 02绿色纤维吸音降噪板吊顶 | 1.配套吊杆、骨架 2.AC 02绿色纤维吸音降噪板 3.所有木质基层,必须做阻燃浸泡处理,确保防火等级达到B1级以上,及防腐、防虫、防蛀处理,同时确保环保规范要求 4.不尽事宜详见施工图设计、施工说明、节点大样、材料表 | m2 | 5.71
本页小计
注：为计取规费等的使用，可在表中增设其中：“定额人工费”。
表—08
分部分项工程和单价措施项目清单与计价表
工程名称：装饰工程 | [5 empty] | 标段：赣榆区吾悦和府综合性居家养老服务中心项目 |  |  | 第 22 页 共 82 页
序号 | 项目编码 | 项目名称 | 项目特征描述 | 计量单位 | 工程量 |  | 金额（元）
[7 empty] | 综合单价 | 综合合价 |  | 其中：暂估价
38 | 011207001005 | 石膏板吊顶造型走边（自选区四周门头位置） | 1.M6全牙吊杆,双向中距≤1200，内爆膨胀螺栓φ8 2.C型主龙骨(C60*27*0.6),中距≤1200，C型次龙骨(C60*27*0.6),中距400，C型横撑龙骨(C60*27*0.6),中距<1200 3.12mm厚阻燃板跌级造型 4.单层9.5mm厚纸面石膏板,用自攻螺丝固定,中距不大于150mm,钉眼防锈处理刷白色涂料 5.粉刷石膏基层修补找平(板缝处贴50宽涂塑中碱玻璃纤维网格布) 6.满刮腻子找平(3遍) 7.白色无机涂料乳胶漆(3遍) 8.所有木质基层,必须做阻燃浸泡处理,确保防火等级达到B1级以上,及防腐、防虫、防蛀处理,同时确保环保规范要求 9.不尽事宜详见施工图设计、施工说明、节点大样、材料表 10、具体详见01/E01、 | m2 | 12.35
本页小计
注：为计取规费等的使用，可在表中增设其中：“定额人工费”。
表—08
分部分项工程和单价措施项目清单与计价表
工程名称：装饰工程 | [5 empty] | 标段：赣榆区吾悦和府综合性居家养老服务中心项目 |  |  | 第 23 页 共 82 页
序号 | 项目编码 | 项目名称 | 项目特征描述 | 计量单位 | 工程量 |  | 金额（元）
[7 empty] | 综合单价 | 综合合价 |  | 其中：暂估价
12/DT-03 11、计量按照展开面积计算
39 | 011302001013 | MT01白色金属网格片吊顶 | 1.φ8热镀锌全丝螺杆吊杆,双向中距800-1200mm，内爆膨胀螺栓φ10 2.轻钢主龙骨50系列间距:@1100(吊点附吊挂)，轻钢次龙骨50系列间距:@400,横撑龙骨:@600 3.配套龙骨 4.MT01白色金属网格片 5.不尽事宜详见施工图设计、施工说明、节点大样、材料表 | m2 | 20.33
40 | 011407002001 | 天棚喷刷涂料 | 1.PT01 白色无机涂料 三遍 2.腻子三遍 | m2 | 583.28
41 | 011207001001 | WD03木纹碳晶护墙板 | 1、5mmMT02成品金属收口条 2、5mm厚A级不燃板 3、WD03木纹碳晶护墙板，阴阳角倒圆角 4、具体详见E01、09/DT-03 | m2 | 3.08
42 | 011407001001 | 墙面喷刷涂料 | 1.PT03奶油白艺术肌理漆 三遍，pvc弧形阳角条，阴阳角处倒圆角R=30mm 2.腻子三遍 3、具体详见E01 | m2 | 19.53
本页小计
注：为计取规费等的使用，可在表中增设其中：“定额人工费”。
表—08
分部分项工程和单价措施项目清单与计价表
工程名称：装饰工程 | [5 empty] | 标段：赣榆区吾悦和府综合性居家养老服务中心项目 |  |  | 第 24 页 共 82 页
序号 | 项目编码 | 项目名称 | 项目特征描述 | 计量单位 | 工程量 |  | 金额（元）
[7 empty] | 综合单价 | 综合合价 |  | 其中：暂估价
43 | 011407001002 | 墙面喷刷涂料 | 1.PT01白色无机涂料 三遍，pvc弧形阳角条，阴阳角处倒圆角R=30mm 2.腻子三遍 | m2 | 12.9
44 | 010801002001 | WD01轻质移门 | 1、WD01阻燃木饰面门套，人造石门靴 2、WD01轻质移门观察窗贴磨砂玻璃膜吊装移门,避免开门范围地面安装配件 3、 5mm钢化白玻贴磨砂膜，成品金属拉手带锁,内外均可开启锁具 4、样式由甲方选样，具体做法详见施工图纸； 5、具体详见E01，残卫、适老化体验卫生间M1022b | m2 | 2.42
45 | 011502001001 | 定制成品实木压线条 | 1.定制成品实木压线条（15*20），甲方选样 2.具体详见节点具体详见E01、08/DT-03 | m | 15.6
46 | 010809004002 | 石材窗台板 | 1、ST02白色人造石、含倒角、磨边、加工等 2、专用粘贴剂 3、具体详见D007 | m2 | 1.44
本页小计
注：为计取规费等的使用，可在表中增设其中：“定额人工费”。
表—08
分部分项工程和单价措施项目清单与计价表
工程名称：装饰工程 | [5 empty] | 标段：赣榆区吾悦和府综合性居家养老服务中心项目 |  |  | 第 25 页 共 82 页
序号 | 项目编码 | 项目名称 | 项目特征描述 | 计量单位 | 工程量 |  | 金额（元）
[7 empty] | 综合单价 | 综合合价 |  | 其中：暂估价
47 | 011207001002 | MR01 6mm厚银镜 | 1、锯齿卡件、50型轻钢调平龙骨 2、12厚A级不燃板 3、MR01 6mm厚银镜 4、具体详见E01、10/DT-03 | m2 | 19.5
48 | 011207001003 | WD03木纹碳晶护墙板 | 1、锯齿卡件、50型轻钢调平龙骨 2、5mmMT02成品金属收口条 3、双层12mm厚A级不燃板 4、WD03木纹碳晶护墙板，阴阳角倒圆角 5、具体详见E01、10/DT-03 | m2 | 1.72
49 | 011502001002 | 金属装饰线 | 1、10mm宽古铜不锈钢收边条（5*10mm） 2、具体详见01/E01、10/DT-03 | m | 11.44
50 | 011503005001 | 成品安全扶手 | 成品安全扶手，样品需建设单位认可方可施工； | m | 1.6
51 | 010810001001 | 成品卷帘 | 成品卷帘，样品需建设单位认可方可施工； | m2 | 2.76
本页小计
注：为计取规费等的使用，可在表中增设其中：“定额人工费”。
表—08
分部分项工程和单价措施项目清单与计价表
工程名称：装饰工程 | [5 empty] | 标段：赣榆区吾悦和府综合性居家养老服务中心项目 |  |  | 第 26 页 共 82 页
序号 | 项目编码 | 项目名称 | 项目特征描述 | 计量单位 | 工程量 |  | 金额（元）
[7 empty] | 综合单价 | 综合合价 |  | 其中：暂估价
52 | 011207001004 | WD01木纹覆膜板 | 1、锯齿卡件、50型轻钢调平龙骨 2、12mm厚A级不燃板基层 4、WD01木纹覆膜板，木纹覆膜板留缝5*5mm ，阴阳角倒圆角 5、具体详见E01、12/DT-03 | m2 | 3.45
53 | 011502001003 | MT03古铜拉丝不锈钢收边（阳角） | 1、MT03古铜拉丝不锈钢收边 2、具体详见E01、12/DT-03 | m | 4.6
54 | 011207001006 | WD03木纹碳晶护墙板 | 1、5mmMT02成品金属收口条 2、5mm厚A级不燃板 3、WD03木纹碳晶护墙板 4、具体详见E02、09/DT-03 | m2 | 17
55 | 011407001003 | 墙面喷刷涂料 | 1.PT03奶油白艺术肌理漆 三遍，pvc弧形阳角条，阴阳角处倒圆角R=30mm 2.腻子三遍 3、具体详见E02 | m2 | 89.24
56 | 011407001051 | 墙面喷刷涂料 | 1.PT01白色无机涂料 三遍，pvc弧形阳角条，阴阳角处倒圆角R=30mm 2.腻子三遍 | m2 | 30.31
本页小计
注：为计取规费等的使用，可在表中增设其中：“定额人工费”。
表—08
分部分项工程和单价措施项目清单与计价表
工程名称：装饰工程 | [5 empty] | 标段：赣榆区吾悦和府综合性居家养老服务中心项目 |  |  | 第 27 页 共 82 页
序号 | 项目编码 | 项目名称 | 项目特征描述 | 计量单位 | 工程量 |  | 金额（元）
[7 empty] | 综合单价 | 综合合价 |  | 其中：暂估价
57 | 011502001004 | 定制成品实木压线条 | 1.定制成品实木压线条（15*20），甲方选样 2.具体详见节点具体详见E02、08/DT-03 | m | 39.03
58 | 010809004003 | 石材窗台板 | 1、ST02白色人造石、含倒角、磨边、加工等 2、专用粘贴剂 3、具体详见D007 | m2 | 5.18
59 | 011207001007 | UP01 聚酯纤维吸音板 | 1、UP01 聚酯纤维吸音板 2、9厚A级不燃板 3、具体详见E02、13/DT-04 | m2 | 1
60 | 011503005002 | 成品安全扶手 | 成品安全扶手，样品需建设单位认可方可施工； | m | 25.3
61 | 010810001002 | 成品卷帘 | 成品卷帘，样品需建设单位认可方可施工； | m2 | 20.72
本页小计
注：为计取规费等的使用，可在表中增设其中：“定额人工费”。
表—08
分部分项工程和单价措施项目清单与计价表
工程名称：装饰工程 | [5 empty] | 标段：赣榆区吾悦和府综合性居家养老服务中心项目 |  |  | 第 28 页 共 82 页
序号 | 项目编码 | 项目名称 | 项目特征描述 | 计量单位 | 工程量 |  | 金额（元）
[7 empty] | 综合单价 | 综合合价 |  | 其中：暂估价
62 | 010807001006 | 消防救援窗 | 1、玻璃5高透Low-E+19Ar+5(高性能暖边) 2、窗型材采用灰色铝合金,玻璃为无色透明,型材壁需符合下列要求:外门不应小于2.2mm,内门不应小于2.0mm;外窗不应小于1.8mm,内窗不应小于1.4mm。制作安装及与墙体固定方法均按国标02J603-1图集施工。 3、具体详见国标02J603-1,2及设计图纸 | m2 | 23.13
63 | 011207001008 | UP01 聚酯纤维吸音板 | 1、UP01 聚酯纤维吸音板 2、9厚A级不燃板 3、具体详见E03、13/DT-04 | m2 | 1.64
64 | 011207001009 | 黑板墙贴 | 1、黑板墙贴 2、9厚A级不燃板 3、具体详见E03、13/DT-04 | m2 | 3.46
65 | 011207001010 | 白板墙贴 | 1、白板墙贴 2、9厚A级不燃板 3、具体详见E03、13/DT-04 | m2 | 1.21
66 | 011502001005 | 定制成品实木压线条 | 1.定制成品实木压线条（20*30），甲方选样 2.具体详见节点具体详见E03、13/DT-04 | m | 18.33
本页小计
注：为计取规费等的使用，可在表中增设其中：“定额人工费”。
表—08
分部分项工程和单价措施项目清单与计价表
工程名称：装饰工程 | [5 empty] | 标段：赣榆区吾悦和府综合性居家养老服务中心项目 |  |  | 第 29 页 共 82 页
序号 | 项目编码 | 项目名称 | 项目特征描述 | 计量单位 | 工程量 |  | 金额（元）
[7 empty] | 综合单价 | 综合合价 |  | 其中：暂估价
67 | 011407001005 | 墙面喷刷涂料 | 1.PT03奶油白艺术肌理漆 三遍，pvc弧形阳角条，阴阳角处倒圆角R=30mm 2.腻子三遍 3、具体详见E03 | m2 | 2.47
68 | 011501003001 | WD01储物柜 | 1、WD01储物柜800*2200*1050（深） 2、含五金配件 3、具体详见E03 | 个 | 2
69 | 011207001011 | WD03木纹碳晶护墙板 | 1、5mmMT02成品金属收口条 2、9mm厚A级不燃板 3、WD03木纹碳晶护墙板 4、具体详见E03、13/DT-04 | m2 | 0.47
70 | 011207001012 | WD03木纹碳晶护墙板 | 1、5mmMT02成品金属收口条 2、5mm厚A级不燃板 3、WD03木纹碳晶护墙板，阴阳角倒圆角 4、具体详见E04、09/DT-03 | m2 | 1.49
71 | 011407001006 | 墙面喷刷涂料 | 1.PT03奶油白艺术肌理漆 三遍，pvc弧形阳角条，阴阳角处倒圆角R=30mm 2.腻子三遍 3、具体详见E04 | m2 | 7.97
72 | 011407001052 | 墙面喷刷涂料 | 1.PT01白色无机涂料 三遍，pvc弧形阳角条，阴阳角处倒圆角R=30mm 2.腻子三遍 | m2 | 1.8
本页小计
注：为计取规费等的使用，可在表中增设其中：“定额人工费”。
表—08
分部分项工程和单价措施项目清单与计价表
工程名称：装饰工程 | [5 empty] | 标段：赣榆区吾悦和府综合性居家养老服务中心项目 |  |  | 第 30 页 共 82 页
序号 | 项目编码 | 项目名称 | 项目特征描述 | 计量单位 | 工程量 |  | 金额（元）
[7 empty] | 综合单价 | 综合合价 |  | 其中：暂估价
73 | 011502001006 | 定制成品实木压线条 | 1.定制成品实木压线条（15*20），甲方选样 2.具体详见节点具体详见E04、08/DT-03 | m | 3.75
74 | 010809004004 | 石材窗台板 | 1、ST02白色人造石、含倒角、磨边、加工等 2、专用粘贴剂 3、具体详见D007 | m2 | 0.42
75 | 011503001001 | 成品把杆 | 1、成品把杆 2、样式由甲方选样确定 3.具体详见节点具体详见E04 | m | 4.7
76 | 011204003001 | 块料墙面 | 1、CT03 白色条格墙砖，成品人造石阳角条、颜色同相邻墙砖 2、瓷砖胶黏剂粘结层 3、具体详见自选区E05-E08，D009 | m2 | 40.61
本页小计
注：为计取规费等的使用，可在表中增设其中：“定额人工费”。
表—08
分部分项工程和单价措施项目清单与计价表
工程名称：装饰工程 | [5 empty] | 标段：赣榆区吾悦和府综合性居家养老服务中心项目 |  |  | 第 31 页 共 82 页
序号 | 项目编码 | 项目名称 | 项目特征描述 | 计量单位 | 工程量 |  | 金额（元）
[7 empty] | 综合单价 | 综合合价 |  | 其中：暂估价
77 | 010903002001 | 墙面涂膜防水 | 1、墙角做阴圆角； 2、1.5厚聚合物水泥防水涂料 3、不尽事宜详见施工图设计、施工说明、节点大样、材料表，有关图集、规范、相关标准等，并充分考虑现场踏勘情况进行报价 4、描述不尽之处投标人自行深化设计，结算时综合单价不调整 5、部位：涉水区域等 | m2 | 40.61
78 | 011501020001 | 服务台 | 1、ST03雅士白人造石，阳角处倒圆角R=200mm 、古铜不锈钢踢脚 2、12厚A级不燃板 3、40*40*3mm镀锌角铁 4、暗藏嵌入式LED灯带 5、具体详见自选区、11/DT-03 | m | 7.45
79 | 011502001007 | 定制成品实木压线条 | 1.定制成品实木压线条（15*20），甲方选样 2.具体详见节点具体详见E05-E08、08/DT-03 | m | 16.96
本页小计
注：为计取规费等的使用，可在表中增设其中：“定额人工费”。
表—08
分部分项工程和单价措施项目清单与计价表
工程名称：装饰工程 | [5 empty] | 标段：赣榆区吾悦和府综合性居家养老服务中心项目 |  |  | 第 32 页 共 82 页
序号 | 项目编码 | 项目名称 | 项目特征描述 | 计量单位 | 工程量 |  | 金额（元）
[7 empty] | 综合单价 | 综合合价 |  | 其中：暂估价
80 | 011502001034 | MT03古铜色弧形阳角收边条（阳角） | 1、MT03古铜色弧形阳角收边条 2、具体详见E05-E08 | m | 4.4
81 | 011501006001 | 书柜 | 1、WD01木纹覆膜板储物柜350mm（深） 2、WD01木纹覆膜板，暗藏led光源，WD01木纹覆膜板柜门，含五金配件 3、具体详见E09 | m2 | 2.42
82 | 011501006002 | WD01木纹覆膜板暗门 | 1、WD01木纹覆膜板暗门（消防栓） 2、含五金配件 3、具体详见E09 | m2 | 1.28
83 | 011207001013 | WD01木纹覆膜板 | 1、锯齿卡件、50型轻钢调平龙骨 2、12mm厚A级不燃板基层 4、WD01木纹覆膜板，木纹覆膜板留缝5*5mm ,倒圆角R=50mm 5、具体详见E09、E10、12/DT-03 | m2 | 6.31
84 | 011502001008 | 定制成品实木压线条 | 1.定制成品实木压线条（15*20），甲方选样 2.具体详见E09、E10、12/DT-03、08/DT-03 | m | 6.23
本页小计
注：为计取规费等的使用，可在表中增设其中：“定额人工费”。
表—08
分部分项工程和单价措施项目清单与计价表
工程名称：装饰工程 | [5 empty] | 标段：赣榆区吾悦和府综合性居家养老服务中心项目 |  |  | 第 33 页 共 82 页
序号 | 项目编码 | 项目名称 | 项目特征描述 | 计量单位 | 工程量 |  | 金额（元）
[7 empty] | 综合单价 | 综合合价 |  | 其中：暂估价
85 | 011207001014 | WD03木纹碳晶护墙板 | 1、5mmMT02成品金属收口条 2、5mm厚A级不燃板 3、WD03木纹碳晶护墙板，阴阳角倒圆角 4、具体详见E11、09/DT-03 | m2 | 2.36
86 | 011407001008 | 墙面喷刷涂料 | 1.PT03奶油白艺术肌理漆 三遍，pvc弧形阳角条，阴阳角处倒圆角R=30mm 2.腻子三遍 3、具体详见E11 | m2 | 14.95
87 | 011407001053 | 墙面喷刷涂料 | 1.PT01白色无机涂料 三遍，pvc弧形阳角条，阴阳角处倒圆角R=30mm 2.腻子三遍 | m2 | 4.01
88 | 011502001009 | 定制成品实木压线条 | 1.定制成品实木压线条（15*20），甲方选样 2.具体详见节点具体详见E11、08/DT-03 | m | 7.87
本页小计
注：为计取规费等的使用，可在表中增设其中：“定额人工费”。
表—08
分部分项工程和单价措施项目清单与计价表
工程名称：装饰工程 | [5 empty] | 标段：赣榆区吾悦和府综合性居家养老服务中心项目 |  |  | 第 34 页 共 82 页
序号 | 项目编码 | 项目名称 | 项目特征描述 | 计量单位 | 工程量 |  | 金额（元）
[7 empty] | 综合单价 | 综合合价 |  | 其中：暂估价
89 | 010801002015 | WD01阻燃木饰面套装门 | 1、WD01阻燃木饰面套装门及门套线，人造石门靴，5mm钢化白玻观察窗 2、成品执手锁内外均可开启锁具等五金配件 3、样式由甲方选样，具体做法详见施工图纸； 4、具体详见E11，棋牌室、健康小屋、休息室等M1122 | m2 | 2.42
90 | 011501003002 | WD01储物柜 | 1、WD01储物柜600mm（深） 2、含五金配件 3、具体详见E15 | m2 | 5.06
91 | 011502001010 | 定制成品实木压线条 | 1.定制成品实木压线条（15*20），甲方选样 2.具体详见E15、08/DT-03 | m | 2.3
92 | 011407001054 | 墙面喷刷涂料 | 1.PT01白色无机涂料 三遍，pvc弧形阳角条，阴阳角处倒圆角R=30mm 2.腻子三遍 | m2 | 1.17
93 | 011207001015 | WD03木纹碳晶护墙板 | 1、5mmMT02成品金属收口条 2、5mm厚A级不燃板 3、WD03木纹碳晶护墙板，阴阳角倒圆角 4、具体详见E12、09/DT-03 | m2 | 0.69
本页小计
注：为计取规费等的使用，可在表中增设其中：“定额人工费”。
表—08
分部分项工程和单价措施项目清单与计价表
工程名称：装饰工程 | [5 empty] | 标段：赣榆区吾悦和府综合性居家养老服务中心项目 |  |  | 第 35 页 共 82 页
序号 | 项目编码 | 项目名称 | 项目特征描述 | 计量单位 | 工程量 |  | 金额（元）
[7 empty] | 综合单价 | 综合合价 |  | 其中：暂估价
94 | 011407001011 | 墙面喷刷涂料 | 1.PT03奶油白艺术肌理漆 三遍，pvc弧形阳角条，阴阳角处倒圆角R=30mm 2.腻子三遍 3、具体详见E12 | m2 | 3.68
95 | 011407001055 | 墙面喷刷涂料 | 1.PT01白色无机涂料 三遍，pvc弧形阳角条，阴阳角处倒圆角R=30mm 2.腻子三遍 | m2 | 1.18
96 | 011502001011 | 定制成品实木压线条 | 1.定制成品实木压线条（15*20），甲方选样 2.具体详见节点具体详见E12、08/DT-03 | m | 2.32
97 | 010809004005 | 石材窗台板 | 1、ST02白色人造石、含倒角、磨边、加工等 2、专用粘贴剂 3、具体详见D007 | m2 | 0.21
98 | 010807001011 | 铝合金玻璃门 | 1、铝合金边窗框 2、GL01 12mm超白钢化玻璃 3、不锈钢管拉手，地弹簧等五金配件 4、具体详见设计图纸E12 | m2 | 3.84
本页小计
注：为计取规费等的使用，可在表中增设其中：“定额人工费”。
表—08
分部分项工程和单价措施项目清单与计价表
工程名称：装饰工程 | [5 empty] | 标段：赣榆区吾悦和府综合性居家养老服务中心项目 |  |  | 第 36 页 共 82 页
序号 | 项目编码 | 项目名称 | 项目特征描述 | 计量单位 | 工程量 |  | 金额（元）
[7 empty] | 综合单价 | 综合合价 |  | 其中：暂估价
99 | 011204003002 | 块料墙面 | 1、CT04 300*300mm绿色条格墙砖，成品人造石阳角条、颜色同相邻墙砖 2、瓷砖胶黏剂粘结层 3、具体详见立面E14、D009 | m2 | 3.3
100 | 010903002002 | 墙面涂膜防水 | 1、墙角做阴圆角； 2、1.5厚聚合物水泥防水涂料 3、不尽事宜详见施工图设计、施工说明、节点大样、材料表，有关图集、规范、相关标准等，并充分考虑现场踏勘情况进行报价 4、描述不尽之处投标人自行深化设计，结算时综合单价不调整 5、部位：涉水区域等 | m2 | 3.3
101 | 011501020002 | 茶水自助柜台及柜台顶隔板 | 1、ST02白色人造石台面 、古铜不锈钢踢脚 2、WD02牛油果绿色覆膜板柜体及门板 3、30mm厚WD02牛油果绿色覆膜板隔板及四周弧形包框 4、暗藏嵌入式LED灯带 5、具体详见门厅茶水自助立面E14 | m | 3.15
本页小计
注：为计取规费等的使用，可在表中增设其中：“定额人工费”。
表—08
分部分项工程和单价措施项目清单与计价表
工程名称：装饰工程 | [5 empty] | 标段：赣榆区吾悦和府综合性居家养老服务中心项目 |  |  | 第 37 页 共 82 页
序号 | 项目编码 | 项目名称 | 项目特征描述 | 计量单位 | 工程量 |  | 金额（元）
[7 empty] | 综合单价 | 综合合价 |  | 其中：暂估价
102 | 011501006003 | WD01木纹覆膜板暗门 | 1、WD01木纹覆膜板暗门（消防栓） 2、含五金配件 3、具体详见E14 | m2 | 1.28
103 | 011207001016 | WD01木纹覆膜板 | 1、锯齿卡件、50型轻钢调平龙骨 2、12mm厚A级不燃板基层 4、WD01木纹覆膜板，木纹覆膜板留缝5*5mm ,倒圆角R=50mm 5、具体详见E14、12/DT-03 | m2 | 2.85
104 | 011502001012 | 定制成品实木压线条 | 1.定制成品实木压线条（15*20），甲方选样 2.具体详见E14 | m | 3.24
105 | 011207001017 | WD03木纹碳晶护墙板 | 1、5mmMT02成品金属收口条 2、5mm厚A级不燃板 3、WD03木纹碳晶护墙板，阴阳角倒圆角 4、具体详见E13、09/DT-03 | m2 | 2.68
106 | 011407001013 | 墙面喷刷涂料 | 1.PT03奶油白艺术肌理漆 三遍，pvc弧形阳角条，阴阳角处倒圆角R=30mm 2.腻子三遍 3、具体详见E13 | m2 | 6.35
本页小计
注：为计取规费等的使用，可在表中增设其中：“定额人工费”。
表—08
分部分项工程和单价措施项目清单与计价表
工程名称：装饰工程 | [5 empty] | 标段：赣榆区吾悦和府综合性居家养老服务中心项目 |  |  | 第 38 页 共 82 页
序号 | 项目编码 | 项目名称 | 项目特征描述 | 计量单位 | 工程量 |  | 金额（元）
[7 empty] | 综合单价 | 综合合价 |  | 其中：暂估价
107 | 011407001056 | 墙面喷刷涂料 | 1.PT01白色无机涂料 三遍，pvc弧形阳角条，阴阳角处倒圆角R=30mm 2.腻子三遍 | m2 | 3.78
108 | 011502001013 | 定制成品实木压线条 | 1.定制成品实木压线条（15*20），甲方选样 2.具体详见节点具体详见E13、08/DT-03 | m | 3.34
109 | 011207001018 | WD01木纹覆膜板 | 1、锯齿卡件、50型轻钢调平龙骨 2、12mm厚A级不燃板基层 3、WD01木纹覆膜板，阴阳角倒圆角 4、具体详见E13、12/DT-03 | m2 | 2.08
110 | 011207001019 | WD02牛油果绿色覆膜板 | 1、锯齿卡件、50型轻钢调平龙骨 2、18厚A级不燃板基层 3、WD02牛油果绿色覆膜板，阴阳角倒圆角R=40mm 4、具体详见E13、15/DT-04 | m2 | 3.68
本页小计
注：为计取规费等的使用，可在表中增设其中：“定额人工费”。
表—08
分部分项工程和单价措施项目清单与计价表
工程名称：装饰工程 | [5 empty] | 标段：赣榆区吾悦和府综合性居家养老服务中心项目 |  |  | 第 39 页 共 82 页
序号 | 项目编码 | 项目名称 | 项目特征描述 | 计量单位 | 工程量 |  | 金额（元）
[7 empty] | 综合单价 | 综合合价 |  | 其中：暂估价
111 | 011207001020 | WD02牛油果绿色木格栅 | 1、锯齿卡件、50型轻钢调平龙骨 2、12厚A级不燃板基层 3、WD02牛油果绿色木格栅，阴阳角倒圆角 4、具体详见E13、15/DT-04 | m2 | 8
112 | 011204003003 | 块料墙面 | 1、CT02 300*600mm浅色墙砖，成品人造石阳角条、颜色同相邻墙砖 2、瓷砖胶黏剂粘结层 3、具体详见立面E16-E19、D009 | m2 | 16.4
113 | 010903002003 | 墙面涂膜防水 | 1、墙角做阴圆角； 2、1.5厚聚合物水泥防水涂料 3、不尽事宜详见施工图设计、施工说明、节点大样、材料表，有关图集、规范、相关标准等，并充分考虑现场踏勘情况进行报价 4、描述不尽之处投标人自行深化设计，结算时综合单价不调整 5、部位：涉水区域等 | m2 | 16.4
本页小计
注：为计取规费等的使用，可在表中增设其中：“定额人工费”。
表—08
分部分项工程和单价措施项目清单与计价表
工程名称：装饰工程 | [5 empty] | 标段：赣榆区吾悦和府综合性居家养老服务中心项目 |  |  | 第 40 页 共 82 页
序号 | 项目编码 | 项目名称 | 项目特征描述 | 计量单位 | 工程量 |  | 金额（元）
[7 empty] | 综合单价 | 综合合价 |  | 其中：暂估价
114 | 011207001021 | 原建筑窗卫生间外窗贴磨砂玻璃膜 | 原建筑窗卫生间外窗贴磨砂玻璃膜 具体详见立面E16 | m2 | 1
115 | 011204003004 | 块料墙面 | 1、CT02 300*600mm浅色墙砖，成品人造石阳角条、颜色同相邻墙砖 2、瓷砖胶黏剂粘结层 3、具体详见立面E20-E23、D009 | m2 | 18.89
116 | 010903002004 | 墙面涂膜防水 | 1、墙角做阴圆角； 2、1.5厚聚合物水泥防水涂料 3、不尽事宜详见施工图设计、施工说明、节点大样、材料表，有关图集、规范、相关标准等，并充分考虑现场踏勘情况进行报价 4、描述不尽之处投标人自行深化设计，结算时综合单价不调整 5、部位：涉水区域等 | m2 | 18.89
117 | 011207001022 | 原建筑窗卫生间外窗贴磨砂玻璃膜 | 原建筑窗卫生间外窗贴磨砂玻璃膜 具体详见立面E20-E23 | m2 | 1
本页小计
注：为计取规费等的使用，可在表中增设其中：“定额人工费”。
表—08
分部分项工程和单价措施项目清单与计价表
工程名称：装饰工程 | [5 empty] | 标段：赣榆区吾悦和府综合性居家养老服务中心项目 |  |  | 第 41 页 共 82 页
序号 | 项目编码 | 项目名称 | 项目特征描述 | 计量单位 | 工程量 |  | 金额（元）
[7 empty] | 综合单价 | 综合合价 |  | 其中：暂估价
118 | 011207001023 | 成品抗倍特隔断 | 1、30mm厚成品抗倍特隔断，甲方选样 2、含五金配件 3、具体详见设计图纸E20-E23 | m2 | 3.61
119 | 011207001024 | 小便斗抗倍特隔断 | 1、30mm厚小便斗抗倍特隔断，甲方选样 2、含五金配件 3、具体详见设计图纸E20-E23 | m2 | 0.8
120 | 010801002002 | WD01阻燃木饰面套装门 | 1、WD01阻燃木饰面套装门及门套线，人造石门靴 2、成品执手锁内外均可开启锁具等五金配件 3、样式由甲方选样，具体做法详见施工图纸； 4、具体详见E20-E23，男女卫生间M0922 | m2 | 2.09
121 | 011204003005 | 块料墙面 | 1、CT02 300*600mm浅色墙砖，成品人造石阳角条、颜色同相邻墙砖 2、瓷砖胶黏剂粘结层 3、具体详见立面E24-E28、D009 | m2 | 18.99
122 | 011207001025 | 原建筑窗卫生间外窗贴磨砂玻璃膜 | 原建筑窗卫生间外窗贴磨砂玻璃膜 具体详见立面E24-E28 | m2 | 0.66
本页小计
注：为计取规费等的使用，可在表中增设其中：“定额人工费”。
表—08
分部分项工程和单价措施项目清单与计价表
工程名称：装饰工程 | [5 empty] | 标段：赣榆区吾悦和府综合性居家养老服务中心项目 |  |  | 第 42 页 共 82 页
序号 | 项目编码 | 项目名称 | 项目特征描述 | 计量单位 | 工程量 |  | 金额（元）
[7 empty] | 综合单价 | 综合合价 |  | 其中：暂估价
123 | 011207001026 | 成品抗倍特隔断 | 1、30mm厚成品抗倍特隔断，甲方选样 2、含五金配件 3、具体详见设计图纸E24-E28 | m2 | 7.57
124 | 010807001007 | 消防救援窗 | 1、玻璃5高透Low-E+19Ar+5(高性能暖边) 2、窗型材采用灰色铝合金,玻璃为无色透明,型材壁需符合下列要求:外门不应小于2.2mm,内门不应小于2.0mm;外窗不应小于1.8mm,内窗不应小于1.4mm。制作安装及与墙体固定方法均按国标02J603-1图集施工。 3、具体详见国标02J603-1,2及设计图纸 | m2 | 3.6
125 | 010801002014 | WD01阻燃木饰面套装门 | 1、WD01阻燃木饰面套装门及门套线，人造石门靴 2、成品执手锁内外均可开启锁具等五金配件 3、样式由甲方选样，具体做法详见施工图纸； 4、具体详见E24-E28，男女卫生间M0922 | m2 | 1.98
本页小计
注：为计取规费等的使用，可在表中增设其中：“定额人工费”。
表—08
分部分项工程和单价措施项目清单与计价表
工程名称：装饰工程 | [5 empty] | 标段：赣榆区吾悦和府综合性居家养老服务中心项目 |  |  | 第 43 页 共 82 页
序号 | 项目编码 | 项目名称 | 项目特征描述 | 计量单位 | 工程量 |  | 金额（元）
[7 empty] | 综合单价 | 综合合价 |  | 其中：暂估价
126 | 011204003006 | 块料墙面 | 1、CT02 300*600mm浅色墙砖，成品人造石阳角条、颜色同相邻墙砖 2、瓷砖胶黏剂粘结层 3、具体详见立面E29-E32、D009 | m2 | 4
127 | 010903002005 | 墙面涂膜防水 | 1、墙角做阴圆角； 2、1.5厚聚合物水泥防水涂料 3、不尽事宜详见施工图设计、施工说明、节点大样、材料表，有关图集、规范、相关标准等，并充分考虑现场踏勘情况进行报价 4、描述不尽之处投标人自行深化设计，结算时综合单价不调整 5、部位：涉水区域等 | m2 | 10.52
128 | 011505001001 | 洗漱台 | 1、ST02白色人造石台面 2、镀锌钢骨架、18mm阻燃板基层 3、具体详见设计图纸E29-E32 | m2 | 1.18
本页小计
注：为计取规费等的使用，可在表中增设其中：“定额人工费”。
表—08
分部分项工程和单价措施项目清单与计价表
工程名称：装饰工程 | [5 empty] | 标段：赣榆区吾悦和府综合性居家养老服务中心项目 |  |  | 第 44 页 共 82 页
序号 | 项目编码 | 项目名称 | 项目特征描述 | 计量单位 | 工程量 |  | 金额（元）
[7 empty] | 综合单价 | 综合合价 |  | 其中：暂估价
129 | 011207001027 | MR01 6mm厚银镜 | 1、锯齿卡件、50型轻钢调平龙骨 2、12厚A级不燃板 3、MT03古铜拉丝不锈钢收边、MR01 6mm厚银镜 4、具体详见E30、10/DT-03 | m2 | 1.46
130 | 011502001035 | MT03古铜色弧形阳角收边条（阳角） | 1、MT03古铜色弧形阳角收边条 2、具体详见E30 | m | 2.3
131 | 011207001028 | WD03木纹碳晶护墙板 | 1、5mmMT02成品金属收口条 2、5mm厚A级不燃板 3、WD03木纹碳晶护墙板，阴阳角倒圆角 4、具体详见E33、09/DT-03 | m2 | 1.71
132 | 011407001015 | 墙面喷刷涂料 | 1.PT03奶油白艺术肌理漆 三遍，pvc弧形阳角条，阴阳角处倒圆角R=30mm 2.腻子三遍 3、具体详见E33 | m2 | 10.81
133 | 011407001057 | 墙面喷刷涂料 | 1.PT01白色无机涂料 三遍，pvc弧形阳角条，阴阳角处倒圆角R=30mm 2.腻子三遍 | m2 | 5.97
134 | 011502001014 | 定制成品实木压线条 | 1.定制成品实木压线条（15*20），甲方选样 2.具体详见节点具体详见E33、08/DT-03 | m | 5.57
本页小计
注：为计取规费等的使用，可在表中增设其中：“定额人工费”。
表—08
分部分项工程和单价措施项目清单与计价表
工程名称：装饰工程 | [5 empty] | 标段：赣榆区吾悦和府综合性居家养老服务中心项目 |  |  | 第 45 页 共 82 页
序号 | 项目编码 | 项目名称 | 项目特征描述 | 计量单位 | 工程量 |  | 金额（元）
[7 empty] | 综合单价 | 综合合价 |  | 其中：暂估价
135 | 010801002028 | WD01阻燃木饰面套装门 | 1、WD01阻燃木饰面套装门及门套线，人造石门靴，5mm钢化白玻观察窗 2、成品执手锁内外均可开启锁具等五金配件 3、样式由甲方选样，具体做法详见施工图纸； 4、具体详见E33，心理治疗室M1122 | m2 | 2.42
136 | 010801002030 | FM乙M1122阻燃木饰面套装门 | 1、WD01阻燃木饰面套装门及门套线，人造石门靴，5mm钢化白玻观察窗 2、成品执手锁内外均可开启锁具等五金配件 3、样式由甲方选样，具体做法详见施工图纸； 4、具体详见E33，资料室FM乙M1122 | m2 | 2.42
137 | 010801002029 | FM乙M1022阻燃木饰面套装门 | 1、WD01阻燃木饰面套装门及门套线，人造石门靴，5mm钢化白玻观察窗 2、成品执手锁内外均可开启锁具等五金配件 3、样式由甲方选样，具体做法详见施工图纸； 4、具体详见E33，资料室FM乙M1022 | m2 | 2.2
本页小计
注：为计取规费等的使用，可在表中增设其中：“定额人工费”。
表—08
分部分项工程和单价措施项目清单与计价表
工程名称：装饰工程 | [5 empty] | 标段：赣榆区吾悦和府综合性居家养老服务中心项目 |  |  | 第 46 页 共 82 页
序号 | 项目编码 | 项目名称 | 项目特征描述 | 计量单位 | 工程量 |  | 金额（元）
[7 empty] | 综合单价 | 综合合价 |  | 其中：暂估价
138 | 010807001001 | 固定铝合金玻璃窗 | 1、铝合金边窗框 2、GL01 10mm超白钢化玻璃 3、具体详见设计图纸E33 | m2 | 2.64
139 | 011501006005 | PT03消火栓箱暗门 | 1、PT03消火栓箱暗门(表面设置发光标志,箱门开启角度不小于120度，四边增加古铜不锈钢包边 2、含五金配件 3、具体详见E34 | m2 | 1.28
140 | 011210002001 | 成品屏风隔断(选样) | 1、成品屏风隔断(选样) 2、具体详见设计图纸E34 | m2 | 9.43
141 | 011207001029 | WD03木纹碳晶护墙板 | 1、5mmMT02成品金属收口条 2、5mm厚A级不燃板 3、WD03木纹碳晶护墙板，阴阳角倒圆角 4、具体详见E34、09/DT-03 | m2 | 1.13
142 | 011407001017 | 墙面喷刷涂料 | 1.PT03奶油白艺术肌理漆 三遍，pvc弧形阳角条，阴阳角处倒圆角R=30mm 2.腻子三遍 3、具体详见E34 | m2 | 7.14
143 | 011407001058 | 墙面喷刷涂料 | 1.PT01白色无机涂料 三遍，pvc弧形阳角条，阴阳角处倒圆角R=30mm 2.腻子三遍 | m2 | 6.55
本页小计
注：为计取规费等的使用，可在表中增设其中：“定额人工费”。
表—08
分部分项工程和单价措施项目清单与计价表
工程名称：装饰工程 | [5 empty] | 标段：赣榆区吾悦和府综合性居家养老服务中心项目 |  |  | 第 47 页 共 82 页
序号 | 项目编码 | 项目名称 | 项目特征描述 | 计量单位 | 工程量 |  | 金额（元）
[7 empty] | 综合单价 | 综合合价 |  | 其中：暂估价
144 | 011502001015 | 定制成品实木压线条 | 1.定制成品实木压线条（15*20），甲方选样 2.具体详见节点具体详见E34、08/DT-03 | m | 3.76
145 | 010801002016 | WD01阻燃木饰面套装门 | 1、WD01阻燃木饰面套装门及门套线，人造石门靴，5mm钢化白玻观察窗 2、成品执手锁内外均可开启锁具等五金配件 3、样式由甲方选样，具体做法详见施工图纸； 4、具体详见E34，棋牌室、健康小屋、休息室等M1122 | m2 | 4.84
146 | 011501006004 | PT03消火栓箱暗门 | 1、PT03消火栓箱暗门(表面设置发光标志,箱门开启角度不小于120度，四边增加古铜不锈钢包边 2、含五金配件 3、具体详见E34 | m2 | 1.28
147 | 011207001030 | WD01木纹覆膜板（扶手展示区） | 1、锯齿卡件、50型轻钢调平龙骨 2、WD04白色阻燃饰面背板 3、50mm厚 WD01木纹覆膜板，暗藏led光源，阴阳角倒圆角 4、具体详见E35 5、按照展开面积计算 | m2 | 4.09
本页小计
注：为计取规费等的使用，可在表中增设其中：“定额人工费”。
表—08
分部分项工程和单价措施项目清单与计价表
工程名称：装饰工程 | [5 empty] | 标段：赣榆区吾悦和府综合性居家养老服务中心项目 |  |  | 第 48 页 共 82 页
序号 | 项目编码 | 项目名称 | 项目特征描述 | 计量单位 | 工程量 |  | 金额（元）
[7 empty] | 综合单价 | 综合合价 |  | 其中：暂估价
148 | 011501003003 | WD01储物柜（健康睡眠监护） | 1、WD01储物柜450mm（深），WD04白色阻燃饰面背板，WD01木纹覆膜板门板 2、含五金配件 3、具体详见E35 | m2 | 3.24
149 | 011501003004 | WD01储物柜（康复护理产品） | 1、WD01储物柜450mm（深），WD04白色阻燃饰面背板，WD01木纹覆膜板门板 2、含五金配件 3、具体详见E36 | m2 | 5.81
150 | 011207001031 | WD01木纹覆膜板（扶手展示区） | 1、锯齿卡件、50型轻钢调平龙骨 2、12mm厚A级不燃板基层 3、WD01木纹覆膜板，暗藏led光源，阴阳角倒圆角 4、具体详见E36 | m2 | 0.49
151 | 011207001032 | WD03木纹碳晶护墙板 | 1、5mmMT02成品金属收口条 2、5mm厚A级不燃板 3、WD03木纹碳晶护墙板，阴阳角倒圆角 4、具体详见E36、09/DT-03 | m2 | 2.54
152 | 011407001019 | 墙面喷刷涂料 | 1.PT06艺术墙绘，pvc弧形阳角条，阴阳角处倒圆角R=30mm 2.腻子三遍 3、具体详见E36 | m2 | 16.06
本页小计
注：为计取规费等的使用，可在表中增设其中：“定额人工费”。
表—08
分部分项工程和单价措施项目清单与计价表
工程名称：装饰工程 | [5 empty] | 标段：赣榆区吾悦和府综合性居家养老服务中心项目 |  |  | 第 49 页 共 82 页
序号 | 项目编码 | 项目名称 | 项目特征描述 | 计量单位 | 工程量 |  | 金额（元）
[7 empty] | 综合单价 | 综合合价 |  | 其中：暂估价
153 | 011407001059 | 墙面喷刷涂料 | 1.PT01白色无机涂料 三遍，pvc弧形阳角条，阴阳角处倒圆角R=30mm 2.腻子三遍 | m2 | 4.31
154 | 011502001016 | 定制成品实木压线条 | 1.定制成品实木压线条（15*20），甲方选样 2.具体详见节点具体详见E36、08/DT-03 | m | 8.45
155 | 010807001002 | 门联窗 | 1、铝合金边窗框 2、GL01 12mm超白钢化玻璃 3、不锈钢管拉手，地弹簧等五金配件 4、具体详见设计图纸E37 | m2 | 6.37
156 | 011501006006 | PT03消火栓箱暗门 | 1、PT03消火栓箱暗门(表面设置发光标志,箱门开启角度不小于120度，四边增加古铜不锈钢包边 2、含五金配件 3、具体详见E37 | m2 | 1.28
157 | 011207001033 | WD03木纹碳晶护墙板 | 1、5mmMT02成品金属收口条 2、5mm厚A级不燃板 3、WD03木纹碳晶护墙板，阴阳角倒圆角 4、具体详见E37、09/DT-03 | m2 | 0.33
本页小计
注：为计取规费等的使用，可在表中增设其中：“定额人工费”。
表—08
分部分项工程和单价措施项目清单与计价表
工程名称：装饰工程 | [5 empty] | 标段：赣榆区吾悦和府综合性居家养老服务中心项目 |  |  | 第 50 页 共 82 页
序号 | 项目编码 | 项目名称 | 项目特征描述 | 计量单位 | 工程量 |  | 金额（元）
[7 empty] | 综合单价 | 综合合价 |  | 其中：暂估价
158 | 011407001033 | 墙面喷刷涂料 | 1.PT03奶油白艺术肌理漆 三遍，pvc弧形阳角条，阴阳角处倒圆角R=30mm 2.腻子三遍 3、具体详见E37 | m2 | 2.07
159 | 011407001060 | 墙面喷刷涂料 | 1.PT01白色无机涂料 三遍，pvc弧形阳角条，阴阳角处倒圆角R=30mm 2.腻子三遍 | m2 | 0.56
160 | 011502001017 | 定制成品实木压线条 | 1.定制成品实木压线条（15*20），甲方选样 2.具体详见节点具体详见E37、08/DT-03 | m | 1.09
161 | 011207001035 | WD03木纹碳晶护墙板 | 1、5mmMT02成品金属收口条 2、5mm厚A级不燃板 3、WD03木纹碳晶护墙板，阴阳角倒圆角 4、具体详见E38、09/DT-03 | m2 | 1.35
162 | 011407001034 | 墙面喷刷涂料 | 1.PT03奶油白艺术肌理漆 三遍，pvc弧形阳角条，阴阳角处倒圆角R=30mm 2.腻子三遍 3、具体详见E38 | m2 | 8.53
163 | 011407001061 | 墙面喷刷涂料 | 1.PT01白色无机涂料 三遍，pvc弧形阳角条，阴阳角处倒圆角R=30mm 2.腻子三遍 | m2 | 3.02
本页小计
注：为计取规费等的使用，可在表中增设其中：“定额人工费”。
表—08
分部分项工程和单价措施项目清单与计价表
工程名称：装饰工程 | [5 empty] | 标段：赣榆区吾悦和府综合性居家养老服务中心项目 |  |  | 第 51 页 共 82 页
序号 | 项目编码 | 项目名称 | 项目特征描述 | 计量单位 | 工程量 |  | 金额（元）
[7 empty] | 综合单价 | 综合合价 |  | 其中：暂估价
164 | 011502001018 | 定制成品实木压线条 | 1.定制成品实木压线条（15*20），甲方选样 2.具体详见节点具体详见E38、08/DT-03 | m | 5.93
165 | 011207001034 | WD01木纹覆膜板（助力助行产品） | 1、锯齿卡件、50型轻钢调平龙骨 2、WD04白色阻燃饰面背板 3、50mm厚 WD01木纹覆膜板，暗藏led光源，阴阳角倒圆角 4、具体详见E38 5、按照展开面积计算 | m2 | 3.86
166 | 010808004002 | WD01阻燃木饰面门套线 | 1.12厚A级不燃板基层 2.WD01阻燃木饰面门套 3、具体详见E38 | m2 | 2.18
167 | 011207001036 | WD03木纹碳晶护墙板 | 1、5mmMT02成品金属收口条 2、5mm厚A级不燃板 3、WD03木纹碳晶护墙板，阴阳角倒圆角 4、具体详见E40、09/DT-03 | m2 | 1.66
168 | 011407001035 | 墙面喷刷涂料 | 1.PT03奶油白艺术肌理漆 三遍，pvc弧形阳角条，阴阳角处倒圆角R=30mm 2.腻子三遍 3、具体详见E40 | m2 | 10.53
本页小计
注：为计取规费等的使用，可在表中增设其中：“定额人工费”。
表—08
分部分项工程和单价措施项目清单与计价表
工程名称：装饰工程 | [5 empty] | 标段：赣榆区吾悦和府综合性居家养老服务中心项目 |  |  | 第 52 页 共 82 页
序号 | 项目编码 | 项目名称 | 项目特征描述 | 计量单位 | 工程量 |  | 金额（元）
[7 empty] | 综合单价 | 综合合价 |  | 其中：暂估价
169 | 011407001062 | 墙面喷刷涂料 | 1.PT01白色无机涂料 三遍，pvc弧形阳角条，阴阳角处倒圆角R=30mm 2.腻子三遍 | m2 | 3.19
170 | 011502001019 | 定制成品实木压线条 | 1.定制成品实木压线条（15*20），甲方选样 2.具体详见节点具体详见E40、08/DT-03 | m | 6.26
171 | 011501003006 | WD02牛油果绿色覆膜板展示柜 | 1、WD02牛油果绿色覆膜板展示柜，暗藏led光源）深850mm 2、含五金配件 3、具体详见E40 | m2 | 1.54
172 | 011207001037 | WD03木纹碳晶护墙板 | 1、5mmMT02成品金属收口条 2、5mm厚A级不燃板 3、WD03木纹碳晶护墙板，阴阳角倒圆角 4、具体详见E41、09/DT-03 | m2 | 2.36
173 | 011407001036 | 墙面喷刷涂料 | 1.PT03奶油白艺术肌理漆 三遍，pvc弧形阳角条，阴阳角处倒圆角R=30mm 2.腻子三遍 3、具体详见E41 | m2 | 7.51
174 | 011407001063 | 墙面喷刷涂料 | 1.PT01白色无机涂料 三遍，pvc弧形阳角条，阴阳角处倒圆角R=30mm 2.腻子三遍 | m2 | 4.01
本页小计
注：为计取规费等的使用，可在表中增设其中：“定额人工费”。
表—08
分部分项工程和单价措施项目清单与计价表
工程名称：装饰工程 | [5 empty] | 标段：赣榆区吾悦和府综合性居家养老服务中心项目 |  |  | 第 53 页 共 82 页
序号 | 项目编码 | 项目名称 | 项目特征描述 | 计量单位 | 工程量 |  | 金额（元）
[7 empty] | 综合单价 | 综合合价 |  | 其中：暂估价
175 | 011502001020 | 定制成品实木压线条 | 1.定制成品实木压线条（15*20），甲方选样 2.具体详见节点具体详见E41、08/DT-03 | m | 7.87
176 | 010809004007 | 石材窗台板 | 1、ST02白色人造石窗台板、含倒角、磨边、加工等 2、专用粘贴剂 3、具体详见E07 | m2 | 1.2
177 | 010807001010 | 消防救援窗 | 1、玻璃5高透Low-E+19Ar+5(高性能暖边) 2、窗型材采用灰色铝合金,玻璃为无色透明,型材壁需符合下列要求:外门不应小于2.2mm,内门不应小于2.0mm;外窗不应小于1.8mm,内窗不应小于1.4mm。制作安装及与墙体固定方法均按国标02J603-1图集施工。 3、具体详见国标02J603-1,2及设计图纸 | m2 | 8.64
178 | 011207001038 | WD03木纹碳晶护墙板 | 1、5mmMT02成品金属收口条 2、5mm厚A级不燃板 3、WD03木纹碳晶护墙板，阴阳角倒圆角 4、具体详见E42、09/DT-03 | m2 | 1.1
本页小计
注：为计取规费等的使用，可在表中增设其中：“定额人工费”。
表—08
分部分项工程和单价措施项目清单与计价表
工程名称：装饰工程 | [5 empty] | 标段：赣榆区吾悦和府综合性居家养老服务中心项目 |  |  | 第 54 页 共 82 页
序号 | 项目编码 | 项目名称 | 项目特征描述 | 计量单位 | 工程量 |  | 金额（元）
[7 empty] | 综合单价 | 综合合价 |  | 其中：暂估价
179 | 011407001037 | 墙面喷刷涂料 | 1.PT03奶油白艺术肌理漆 三遍，pvc弧形阳角条，阴阳角处倒圆角R=30mm 2.腻子三遍 3、具体详见E42 | m2 | 6.97
180 | 011407001064 | 墙面喷刷涂料 | 1.PT01白色无机涂料 三遍，pvc弧形阳角条，阴阳角处倒圆角R=30mm 2.腻子三遍 | m2 | 1.87
181 | 011502001021 | 定制成品实木压线条 | 1.定制成品实木压线条（15*20），甲方选样 2.具体详见节点具体详见E42、08/DT-03 | m | 3.67
182 | 011207001039 | WD03木纹碳晶护墙板 | 1、5mmMT02成品金属收口条 2、5mm厚A级不燃板 3、WD03木纹碳晶护墙板，阴阳角倒圆角 4、具体详见E43-E46、09/DT-03 | m2 | 5.25
183 | 011407001031 | 墙面喷刷涂料 | 1.PT04米黄色乳胶漆，pvc弧形阳角条，阴阳角处倒圆角R=30mm 2.腻子三遍 3、具体详见E43-E46 | m2 | 26.8
本页小计
注：为计取规费等的使用，可在表中增设其中：“定额人工费”。
表—08
分部分项工程和单价措施项目清单与计价表
工程名称：装饰工程 | [5 empty] | 标段：赣榆区吾悦和府综合性居家养老服务中心项目 |  |  | 第 55 页 共 82 页
序号 | 项目编码 | 项目名称 | 项目特征描述 | 计量单位 | 工程量 |  | 金额（元）
[7 empty] | 综合单价 | 综合合价 |  | 其中：暂估价
184 | 010807001003 | 固定铝合金玻璃窗 | 1、铝合金边窗框 2、GL01 10mm超白钢化玻璃 3、成品百叶帘 4、具体详见设计图纸E43-E46 | m2 | 2.66
185 | 010809004006 | 石材窗台板 | 1、ST02白色人造石窗台板、含倒角、磨边、加工等 2、专用粘贴剂 3、具体详见E07 | m2 | 0.39
186 | 011207001040 | WD03木纹碳晶护墙板 | 1、5mmMT02成品金属收口条 2、5mm厚A级不燃板 3、WD03木纹碳晶护墙板，阴阳角倒圆角 4、具体详见E47-E50、09/DT-03 | m2 | 3.29
187 | 011407001038 | 墙面喷刷涂料 | 1.PT03奶油白艺术肌理漆 三遍，pvc弧形阳角条，阴阳角处倒圆角R=30mm 2.腻子三遍 3、具体详见E47-E50 | m2 | 19.75
188 | 011407001065 | 墙面喷刷涂料 | 1.PT01白色无机涂料 三遍，pvc弧形阳角条，阴阳角处倒圆角R=30mm 2.腻子三遍 | m2 | 7.18
本页小计
注：为计取规费等的使用，可在表中增设其中：“定额人工费”。
表—08
分部分项工程和单价措施项目清单与计价表
工程名称：装饰工程 | [5 empty] | 标段：赣榆区吾悦和府综合性居家养老服务中心项目 |  |  | 第 56 页 共 82 页
序号 | 项目编码 | 项目名称 | 项目特征描述 | 计量单位 | 工程量 |  | 金额（元）
[7 empty] | 综合单价 | 综合合价 |  | 其中：暂估价
189 | 011502001022 | 定制成品实木压线条 | 1.定制成品实木压线条（15*20），甲方选样 2.具体详见节点具体详见E47-E50、08/DT-03 | m | 10.95
190 | 010809004008 | 石材窗台板 | 1、ST02白色人造石窗台板、含倒角、磨边、加工等 2、专用粘贴剂 3、具体详见E07 | m2 | 0.39
191 | 010807001012 | 铝合金玻璃门 | 1、铝合金边窗框 2、GL01 12mm超白钢化玻璃 3、不锈钢管拉手，地弹簧等五金配件 4、具体详见设计图纸E47 | m2 | 4.32
192 | 011204003007 | 块料墙面 | 1、CT02 300*600mm浅色墙砖，成品人造石阳角条、颜色同相邻墙砖 2、瓷砖胶黏剂粘结层 3、具体详见立面E51-E54、D009 | m2 | 16.79
本页小计
注：为计取规费等的使用，可在表中增设其中：“定额人工费”。
表—08
分部分项工程和单价措施项目清单与计价表
工程名称：装饰工程 | [5 empty] | 标段：赣榆区吾悦和府综合性居家养老服务中心项目 |  |  | 第 57 页 共 82 页
序号 | 项目编码 | 项目名称 | 项目特征描述 | 计量单位 | 工程量 |  | 金额（元）
[7 empty] | 综合单价 | 综合合价 |  | 其中：暂估价
193 | 010903002006 | 墙面涂膜防水 | 1、墙角做阴圆角； 2、1.5厚聚合物水泥防水涂料 3、不尽事宜详见施工图设计、施工说明、节点大样、材料表，有关图集、规范、相关标准等，并充分考虑现场踏勘情况进行报价 4、描述不尽之处投标人自行深化设计，结算时综合单价不调整 5、部位：涉水区域等 | m2 | 16.79
194 | 011207001041 | WD03木纹碳晶护墙板 | 1、5mmMT02成品金属收口条 2、5mm厚A级不燃板 3、WD03木纹碳晶护墙板，阴阳角倒圆角 4、具体详见E55、09/DT-03 | m2 | 2.68
195 | 011407001040 | 墙面喷刷涂料 | 1.PT03奶油白艺术肌理漆 三遍，pvc弧形阳角条，阴阳角处倒圆角R=30mm 2.腻子三遍 3、具体详见E55 | m2 | 19.75
196 | 011407001066 | 墙面喷刷涂料 | 1.PT01白色无机涂料 三遍，pvc弧形阳角条，阴阳角处倒圆角R=30mm 2.腻子三遍 | m2 | 6.73
本页小计
注：为计取规费等的使用，可在表中增设其中：“定额人工费”。
表—08
分部分项工程和单价措施项目清单与计价表
工程名称：装饰工程 | [5 empty] | 标段：赣榆区吾悦和府综合性居家养老服务中心项目 |  |  | 第 58 页 共 82 页
序号 | 项目编码 | 项目名称 | 项目特征描述 | 计量单位 | 工程量 |  | 金额（元）
[7 empty] | 综合单价 | 综合合价 |  | 其中：暂估价
197 | 011502001023 | 定制成品实木压线条 | 1.定制成品实木压线条（15*20），甲方选样 2.具体详见节点具体详见E55、08/DT-03 | m | 8.94
198 | 010801002022 | WD01轻质移门 | 1、WD01阻燃木饰面门套，人造石门靴 2、WD01轻质移门观察窗贴磨砂玻璃膜吊装移门,避免开门范围地面安装配件 3、 5mm钢化白玻贴磨砂膜，成品金属拉手带锁,内外均可开启锁具 4、样式由甲方选样，具体做法详见施工图纸； 5、具体详见E55，卫1、卫2、值班室盥洗区M1022a | m2 | 6.6
199 | 010801002027 | WD01阻燃木饰面套装门 | 1、WD01阻燃木饰面套装门及门套线，人造石门靴，5mm钢化白玻观察窗 2、成品执手锁内外均可开启锁具等五金配件 3、样式由甲方选样，具体做法详见施工图纸； 4、具体详见E55，棋牌室、健康小屋、休息室等M1122 | m2 | 2.42
本页小计
注：为计取规费等的使用，可在表中增设其中：“定额人工费”。
表—08
分部分项工程和单价措施项目清单与计价表
工程名称：装饰工程 | [5 empty] | 标段：赣榆区吾悦和府综合性居家养老服务中心项目 |  |  | 第 59 页 共 82 页
序号 | 项目编码 | 项目名称 | 项目特征描述 | 计量单位 | 工程量 |  | 金额（元）
[7 empty] | 综合单价 | 综合合价 |  | 其中：暂估价
200 | 011503005003 | 成品安全扶手 | 成品安全扶手，样品需建设单位认可方可施工； 具体详见E55 | m | 4.25
201 | 011207001042 | WD03木纹碳晶护墙板 | 1、5mmMT02成品金属收口条 2、5mm厚A级不燃板，阴阳角倒圆角 3、WD03木纹碳晶护墙板 4、具体详见E56、09/DT-03 | m2 | 6.02
202 | 011407001042 | 墙面喷刷涂料 | 1.PT03奶油白艺术肌理漆 三遍，pvc弧形阳角条，阴阳角处倒圆角R=30mm 2.腻子三遍 3、具体详见E56 | m2 | 38.13
203 | 011407001067 | 墙面喷刷涂料 | 1.PT01白色无机涂料 三遍，pvc弧形阳角条，阴阳角处倒圆角R=30mm 2.腻子三遍 | m2 | 12.68
204 | 011502001024 | 定制成品实木压线条 | 1.定制成品实木压线条（15*20），甲方选样 2.具体详见节点具体详见E56、08/DT-03 | m | 20.07
205 | 011501006007 | PT03消火栓箱暗门 | 1、PT03消火栓箱暗门(表面设置发光标志,箱门开启角度不小于120度，四边增加古铜不锈钢包边 2、含五金配件 3、具体详见E56 | m2 | 1.28
本页小计
注：为计取规费等的使用，可在表中增设其中：“定额人工费”。
表—08
分部分项工程和单价措施项目清单与计价表
工程名称：装饰工程 | [5 empty] | 标段：赣榆区吾悦和府综合性居家养老服务中心项目 |  |  | 第 60 页 共 82 页
序号 | 项目编码 | 项目名称 | 项目特征描述 | 计量单位 | 工程量 |  | 金额（元）
[7 empty] | 综合单价 | 综合合价 |  | 其中：暂估价
206 | 011503005004 | 成品安全扶手 | 成品安全扶手，样品需建设单位认可方可施工； 具体详见E56 | m | 15.03
207 | 010801002021 | WD01阻燃木饰面套装门 | 1、WD01阻燃木饰面套装门及门套线，人造石门靴，5mm钢化白玻观察窗 2、成品执手锁内外均可开启锁具等五金配件 3、样式由甲方选样，具体做法详见施工图纸； 4、具体详见E56，棋牌室、健康小屋、休息室等M1122 | m2 | 7.26
208 | 010807001013 | 铝合金玻璃门 | 1、铝合金边窗框 2、GL01 12mm超白钢化玻璃 3、不锈钢管拉手，地弹簧等五金配件 4、具体详见设计图纸E56 | m2 | 3.6
209 | 011207001043 | WD03木纹碳晶护墙板 | 1、5mmMT02成品金属收口条 2、5mm厚A级不燃板 3、WD03木纹碳晶护墙板，阴阳角倒圆角 4、具体详见E57-E60、09/DT-03 | m2 | 5.89
本页小计
注：为计取规费等的使用，可在表中增设其中：“定额人工费”。
表—08
分部分项工程和单价措施项目清单与计价表
工程名称：装饰工程 | [5 empty] | 标段：赣榆区吾悦和府综合性居家养老服务中心项目 |  |  | 第 61 页 共 82 页
序号 | 项目编码 | 项目名称 | 项目特征描述 | 计量单位 | 工程量 |  | 金额（元）
[7 empty] | 综合单价 | 综合合价 |  | 其中：暂估价
210 | 011207001044 | WD03木纹碳晶护墙板 | 1、12mm厚A级不燃板 2、WD03木纹碳晶护墙板，阴阳角倒圆角 3、具体详见E57-E60、14/DT-04 | m2 | 8.32
211 | 011407001044 | 墙面喷刷涂料 | 1.PT04米黄色乳胶漆 三遍，pvc弧形阳角条，阴阳角处倒圆角R=30mm 2.腻子三遍 3、具体详见E57-E60 | m2 | 37.96
212 | 011407001045 | 墙面喷刷涂料 | 1.PT05浅蓝色乳胶漆 三遍，pvc弧形阳角条，阴阳角处倒圆角R=30mm 2.腻子三遍 3、具体详见E57-E60 | m2 | 9.92
213 | 011502001026 | 定制成品实木压线条 | 1.定制成品实木压线条（15*20），甲方选样 2.具体详见节点具体详见E56、08/DT-03 | m | 19.62
214 | 011502001025 | 定制成品实木压线条 | 1.定制成品实木压线条（20*25），甲方选样 2.具体详见节点具体详见E57-E60、14/DT-04 | m | 8
本页小计
注：为计取规费等的使用，可在表中增设其中：“定额人工费”。
表—08
分部分项工程和单价措施项目清单与计价表
工程名称：装饰工程 | [5 empty] | 标段：赣榆区吾悦和府综合性居家养老服务中心项目 |  |  | 第 62 页 共 82 页
序号 | 项目编码 | 项目名称 | 项目特征描述 | 计量单位 | 工程量 |  | 金额（元）
[7 empty] | 综合单价 | 综合合价 |  | 其中：暂估价
215 | 010809004009 | 石材窗台板 | 1、ST02白色人造石窗台板、含倒角、磨边、加工等 2、专用粘贴剂 3、具体详见E07 | m2 | 0.95
216 | 011501003007 | WD01衣柜 | 1、WD01衣柜600mm（深） 2、含五金配件 3、具体详见E58 | m2 | 3.34
217 | 011207001045 | WD03木纹碳晶护墙板 | 1、5mmMT02成品金属收口条 2、5mm厚A级不燃板 3、WD03木纹碳晶护墙板，阴阳角倒圆角 4、具体详见E61-E64、09/DT-03 | m2 | 4.06
218 | 011207001046 | WD03木纹碳晶护墙板 | 1、12mm厚A级不燃板 2、WD03木纹碳晶护墙板，阴阳角倒圆角 3、具体详见E61-E64、14/DT-04 | m2 | 6.57
219 | 011407001048 | 墙面喷刷涂料 | 1.PT04米黄色乳胶漆 三遍，pvc弧形阳角条，阴阳角处倒圆角R=30mm 2.腻子三遍 3、具体详见E57-E60 | m2 | 29.74
本页小计
注：为计取规费等的使用，可在表中增设其中：“定额人工费”。
表—08
分部分项工程和单价措施项目清单与计价表
工程名称：装饰工程 | [5 empty] | 标段：赣榆区吾悦和府综合性居家养老服务中心项目 |  |  | 第 63 页 共 82 页
序号 | 项目编码 | 项目名称 | 项目特征描述 | 计量单位 | 工程量 |  | 金额（元）
[7 empty] | 综合单价 | 综合合价 |  | 其中：暂估价
220 | 011407001047 | 墙面喷刷涂料 | 1.PT05浅蓝色乳胶漆 三遍，pvc弧形阳角条，阴阳角处倒圆角R=30mm 2.腻子三遍 3、具体详见E61-E64 | m2 | 7.84
221 | 011502001027 | 定制成品实木压线条 | 1.定制成品实木压线条（15*20），甲方选样 2.具体详见节点具体详见E61-E64、08/DT-03 | m | 13.54
222 | 011502001028 | 定制成品实木压线条 | 1.定制成品实木压线条（20*25），甲方选样 2.具体详见节点具体详见E61-E64、14/DT-04 | m | 6.32
223 | 010809004010 | 石材窗台板 | 1、ST02白色人造石窗台板、含倒角、磨边、加工等 2、专用粘贴剂 3、具体详见E61-E64 | m2 | 1.08
224 | 011501003008 | WD01衣柜 | 1、WD01衣柜600mm（深） 2、含五金配件 3、具体详见E61-E64 | m2 | 5.1
本页小计
注：为计取规费等的使用，可在表中增设其中：“定额人工费”。
表—08
分部分项工程和单价措施项目清单与计价表
工程名称：装饰工程 | [5 empty] | 标段：赣榆区吾悦和府综合性居家养老服务中心项目 |  |  | 第 64 页 共 82 页
序号 | 项目编码 | 项目名称 | 项目特征描述 | 计量单位 | 工程量 |  | 金额（元）
[7 empty] | 综合单价 | 综合合价 |  | 其中：暂估价
225 | 010807001009 | 消防救援窗 | 1、玻璃5高透Low-E+19Ar+5(高性能暖边) 2、窗型材采用灰色铝合金,玻璃为无色透明,型材壁需符合下列要求:外门不应小于2.2mm,内门不应小于2.0mm;外窗不应小于1.8mm,内窗不应小于1.4mm。制作安装及与墙体固定方法均按国标02J603-1图集施工。 3、具体详见国标02J603-1,2及设计图纸 | m2 | 7.74
226 | 011207001047 | WD03木纹碳晶护墙板 | 1、5mmMT02成品金属收口条 2、5mm厚A级不燃板 3、WD03木纹碳晶护墙板，阴阳角倒圆角 4、具体详见E65-E68、09/DT-03 | m2 | 4.46
本页小计
注：为计取规费等的使用，可在表中增设其中：“定额人工费”。
表—08
分部分项工程和单价措施项目清单与计价表
工程名称：装饰工程 | [5 empty] | 标段：赣榆区吾悦和府综合性居家养老服务中心项目 |  |  | 第 65 页 共 82 页
序号 | 项目编码 | 项目名称 | 项目特征描述 | 计量单位 | 工程量 |  | 金额（元）
[7 empty] | 综合单价 | 综合合价 |  | 其中：暂估价
227 | 011207001048 | WC01壁布 | 1、面层材料品种、规格、颜色:贴WC-01壁纸面层,壁纸需经阻燃处理 2、壁纸胶一道、专用基膜 3、108胶:水:白乳胶=1:1:0.1底胶一道 4、满刮腻子二遍找平； 5、不尽事宜详见施工图设计、施工说明、节点大样、材料表，有关图集、规范、相关标准等，并充分考虑现场踏勘情况进行报价 6、具体详见E65-E68 | m2 | 25.59
228 | 010801002018 | WD01轻质移门 | 1、WD01阻燃木饰面门套，人造石门靴 2、WD01轻质移门观察窗贴磨砂玻璃膜吊装移门,避免开门范围地面安装配件 3、 5mm钢化白玻贴磨砂膜，成品金属拉手带锁,内外均可开启锁具 4、样式由甲方选样，具体做法详见施工图纸； 5、具体详见E66，残卫、适老化体验卫生间M1022b | m2 | 2.31
本页小计
注：为计取规费等的使用，可在表中增设其中：“定额人工费”。
表—08
分部分项工程和单价措施项目清单与计价表
工程名称：装饰工程 | [5 empty] | 标段：赣榆区吾悦和府综合性居家养老服务中心项目 |  |  | 第 66 页 共 82 页
序号 | 项目编码 | 项目名称 | 项目特征描述 | 计量单位 | 工程量 |  | 金额（元）
[7 empty] | 综合单价 | 综合合价 |  | 其中：暂估价
229 | 010801002019 | WD01阻燃木饰面套装门 | 1、WD01阻燃木饰面套装门及门套线，人造石门靴，5mm钢化白玻观察窗 2、成品执手锁内外均可开启锁具等五金配件 3、样式由甲方选样，具体做法详见施工图纸； 4、具体详见E68，棋牌室、健康小屋、休息室等M1122 | m2 | 2.42
230 | 010809004011 | 石材窗台板 | 1、ST02白色人造石窗台板、含倒角、磨边、加工等 2、专用粘贴剂 3、具体详见E65-E68 | m2 | 0.47
231 | 011501003009 | WD01衣柜 | 1、WD01衣柜600mm（深） 2、含五金配件 3、具体详见E65-E68 | m2 | 4.8
232 | 011204003008 | 块料墙面 | 1、CT02 300*600mm浅色墙砖，成品人造石阳角条、颜色同相邻墙砖 2、瓷砖胶黏剂粘结层 3、具体详见立面E69-E72、D009 | m2 | 16.09
本页小计
注：为计取规费等的使用，可在表中增设其中：“定额人工费”。
表—08
分部分项工程和单价措施项目清单与计价表
工程名称：装饰工程 | [5 empty] | 标段：赣榆区吾悦和府综合性居家养老服务中心项目 |  |  | 第 67 页 共 82 页
序号 | 项目编码 | 项目名称 | 项目特征描述 | 计量单位 | 工程量 |  | 金额（元）
[7 empty] | 综合单价 | 综合合价 |  | 其中：暂估价
233 | 010903002007 | 墙面涂膜防水 | 1、墙角做阴圆角； 2、1.5厚聚合物水泥防水涂料 3、不尽事宜详见施工图设计、施工说明、节点大样、材料表，有关图集、规范、相关标准等，并充分考虑现场踏勘情况进行报价 4、描述不尽之处投标人自行深化设计，结算时综合单价不调整 5、部位：涉水区域等 | m2 | 16.09
234 | 011207001049 | 原建筑窗卫生间外窗贴磨砂玻璃膜 | 原建筑窗卫生间外窗贴磨砂玻璃膜 具体详见立面E69-E72 | m2 | 0.87
235 | 011207001051 | MR01 6mm厚银镜 | 1、锯齿卡件、50型轻钢调平龙骨 2、12厚A级不燃板 3、MT03古铜拉丝不锈钢收边、MR01 6mm厚银镜 4、具体详见E69-E72、10/DT-03 | m2 | 0.87
本页小计
注：为计取规费等的使用，可在表中增设其中：“定额人工费”。
表—08
分部分项工程和单价措施项目清单与计价表
工程名称：装饰工程 | [5 empty] | 标段：赣榆区吾悦和府综合性居家养老服务中心项目 |  |  | 第 68 页 共 82 页
序号 | 项目编码 | 项目名称 | 项目特征描述 | 计量单位 | 工程量 |  | 金额（元）
[7 empty] | 综合单价 | 综合合价 |  | 其中：暂估价
236 | 011207001052 | WD03木纹碳晶护墙板 | 1、5mmMT02成品金属收口条 2、5mm厚A级不燃板 3、WD03木纹碳晶护墙板，阴阳角倒圆角 4、具体详见E73-E77、09/DT-03 | m2 | 3.07
237 | 011407001049 | 墙面喷刷涂料 | 1.PT03奶油白艺术肌理漆 三遍，pvc弧形阳角条，阴阳角处倒圆角R=30mm 2.腻子三遍 3、具体详见E73-E77 | m2 | 24.23
238 | 011502001029 | 定制成品实木压线条 | 1.定制成品实木压线条（15*20），甲方选样 2.具体详见节点具体详见E73-E77、08/DT-03 | m | 14.35
239 | 010807001014 | 铝合金玻璃门 | 1、铝合金边窗框 2、GL01 12mm超白钢化玻璃 3、不锈钢管拉手，地弹簧等五金配件 4、具体详见设计图纸E47 | m2 | 3.36
240 | 010809004012 | 石材窗台板 | 1、ST02白色人造石窗台板、含倒角、磨边、加工等 2、专用粘贴剂 3、具体详见E73-E77 | m2 | 0.25
本页小计
注：为计取规费等的使用，可在表中增设其中：“定额人工费”。
表—08
分部分项工程和单价措施项目清单与计价表
工程名称：装饰工程 | [5 empty] | 标段：赣榆区吾悦和府综合性居家养老服务中心项目 |  |  | 第 69 页 共 82 页
序号 | 项目编码 | 项目名称 | 项目特征描述 | 计量单位 | 工程量 |  | 金额（元）
[7 empty] | 综合单价 | 综合合价 |  | 其中：暂估价
241 | 011207001053 | WD02牛油果绿色覆膜板 | 1、锯齿卡件、50型轻钢调平龙骨 2、18厚A级不燃板基层 3、WD02牛油果绿色覆膜板，阴阳角倒圆角R=40mm 4、具体详见E73-E77、15/DT-04 | m2 | 2.76
242 | 011501001001 | 服务台 | 1、ST02白色人造石 2、WD01木纹覆膜板柜体、WD02牛油果绿色木格栅 3、尺寸800*800mm 4、具体详见E73-E77 | m | 3.3
243 | 011407001068 | 墙面喷刷涂料 | 1.PT01白色无机涂料 三遍，pvc弧形阳角条，阴阳角处倒圆角R=30mm 2.腻子三遍 | m2 | 1.44
244 | 011501020003 | 茶水自助柜台及展示柜 | 1、ST02白色人造石台面 、古铜不锈钢踢脚 2、WD02牛油果绿色覆膜板柜体及门板 3、30mm厚WD02牛油果绿色覆膜板隔板及四周弧形包框 4、暗藏嵌入式LED灯带 5、具体详见门厅茶水自助立面E77 | m | 3.15
本页小计
注：为计取规费等的使用，可在表中增设其中：“定额人工费”。
表—08
分部分项工程和单价措施项目清单与计价表
工程名称：装饰工程 | [5 empty] | 标段：赣榆区吾悦和府综合性居家养老服务中心项目 |  |  | 第 70 页 共 82 页
序号 | 项目编码 | 项目名称 | 项目特征描述 | 计量单位 | 工程量 |  | 金额（元）
[7 empty] | 综合单价 | 综合合价 |  | 其中：暂估价
245 | 011501006008 | WD01木纹覆膜板暗门 | 1、WD01木纹覆膜板暗门（消防栓） 2、含五金配件 3、具体详见E77 | m2 | 1.28
246 | 011207001054 | WD01木纹覆膜板 | 1、锯齿卡件、50型轻钢调平龙骨 2、12mm厚A级不燃板基层 4、WD01木纹覆膜板，木纹覆膜板留缝5*5mm ,倒圆角R=50mm 5、具体详见E77、12/DT-03 | m2 | 2.85
247 | 011502001030 | 定制成品实木压线条 | 1.定制成品实木压线条（15*20），甲方选样 2.具体详见E77 | m | 3.24
248 | 011207001055 | WD03木纹碳晶护墙板 | 1、5mmMT02成品金属收口条 2、5mm厚A级不燃板 3、WD03木纹碳晶护墙板，阴阳角倒圆角 4、具体详见E78-E79、09/DT-03 | m2 | 4.72
249 | 011407001069 | 墙面喷刷涂料 | 1.PT03奶油白艺术肌理漆 三遍，pvc弧形阳角条，阴阳角处倒圆角R=30mm 2.腻子三遍 3、具体详见E78-E79 | m2 | 27.99
本页小计
注：为计取规费等的使用，可在表中增设其中：“定额人工费”。
表—08
分部分项工程和单价措施项目清单与计价表
工程名称：装饰工程 | [5 empty] | 标段：赣榆区吾悦和府综合性居家养老服务中心项目 |  |  | 第 71 页 共 82 页
序号 | 项目编码 | 项目名称 | 项目特征描述 | 计量单位 | 工程量 |  | 金额（元）
[7 empty] | 综合单价 | 综合合价 |  | 其中：暂估价
250 | 011502001031 | 定制成品实木压线条 | 1.定制成品实木压线条（15*20），甲方选样 2.具体详见节点具体详见E78-E79、08/DT-03 | m | 15.73
251 | 010809004014 | 石材窗台板 | 1、ST02白色人造石窗台板、含倒角、磨边、加工等 2、专用粘贴剂 3、具体详见E78-E79 | m2 | 0.39
252 | 011207001056 | WD03木纹碳晶护墙板 | 1、5mmMT02成品金属收口条 2、5mm厚A级不燃板 3、WD03木纹碳晶护墙板，阴阳角倒圆角 4、具体详见E80-E81、09/DT-03 | m2 | 4.57
253 | 011407001070 | 墙面喷刷涂料 | 1.PT03奶油白艺术肌理漆 三遍，pvc弧形阳角条，阴阳角处倒圆角R=30mm 2.腻子三遍 3、具体详见E80-E81 | m2 | 26.12
254 | 011502001032 | 定制成品实木压线条 | 1.定制成品实木压线条（15*20），甲方选样 2.具体详见节点具体详见E80-E81、08/DT-03 | m | 17.59
本页小计
注：为计取规费等的使用，可在表中增设其中：“定额人工费”。
表—08
分部分项工程和单价措施项目清单与计价表
工程名称：装饰工程 | [5 empty] | 标段：赣榆区吾悦和府综合性居家养老服务中心项目 |  |  | 第 72 页 共 82 页
序号 | 项目编码 | 项目名称 | 项目特征描述 | 计量单位 | 工程量 |  | 金额（元）
[7 empty] | 综合单价 | 综合合价 |  | 其中：暂估价
255 | 010809004013 | 石材窗台板 | 1、ST02白色人造石窗台板、含倒角、磨边、加工等 2、专用粘贴剂 3、具体详见E80-E81 | m2 | 1.16
256 | 011501003010 | WD02牛油果绿色覆膜板储物柜 | 1、WD02牛油果绿色覆膜板展示柜，暗藏led光源）深850mm，WD01牛油果绿色覆膜板柜门 2、ST02白色人造石 3、含五金配件 4、具体详见E80-E81 | m2 | 1.54
257 | 010807001008 | 消防救援窗 | 1、玻璃5高透Low-E+19Ar+5(高性能暖边) 2、窗型材采用灰色铝合金,玻璃为无色透明,型材壁需符合下列要求:外门不应小于2.2mm,内门不应小于2.0mm;外窗不应小于1.8mm,内窗不应小于1.4mm。制作安装及与墙体固定方法均按国标02J603-1图集施工。 3、具体详见国标02J603-1,2及设计图纸 | m2 | 8.28
本页小计
注：为计取规费等的使用，可在表中增设其中：“定额人工费”。
表—08
分部分项工程和单价措施项目清单与计价表
工程名称：装饰工程 | [5 empty] | 标段：赣榆区吾悦和府综合性居家养老服务中心项目 |  |  | 第 73 页 共 82 页
序号 | 项目编码 | 项目名称 | 项目特征描述 | 计量单位 | 工程量 |  | 金额（元）
[7 empty] | 综合单价 | 综合合价 |  | 其中：暂估价
258 | 011204003009 | 块料墙面 | 1、CT03白色条格墙砖，成品人造石阳角条、颜色同相邻墙砖 2、瓷砖胶黏剂粘结层 3、具体详见立面E82-E84、D009 | m2 | 10.38
259 | 010903002008 | 墙面涂膜防水 | 1、墙角做阴圆角； 2、1.5厚聚合物水泥防水涂料 3、不尽事宜详见施工图设计、施工说明、节点大样、材料表，有关图集、规范、相关标准等，并充分考虑现场踏勘情况进行报价 4、描述不尽之处投标人自行深化设计，结算时综合单价不调整 5、部位：涉水区域等 | m2 | 10.38
260 | 011501020004 | 茶水台 | 1、ST02白色人造石、WD02牛油果绿色覆膜板柜门 2、尺寸：650*850mm 3、具体详见立面E82-E84 | m | 3.83
261 | 011501002001 | WD01木纹覆膜层板，暗藏led光源 | 1、50mm厚WD01木纹覆膜层板，暗藏led光源 2、1650*350mm 3、具体详见立面E82-E84 | m | 3.3
本页小计
注：为计取规费等的使用，可在表中增设其中：“定额人工费”。
表—08
分部分项工程和单价措施项目清单与计价表
工程名称：装饰工程 | [5 empty] | 标段：赣榆区吾悦和府综合性居家养老服务中心项目 |  |  | 第 74 页 共 82 页
序号 | 项目编码 | 项目名称 | 项目特征描述 | 计量单位 | 工程量 |  | 金额（元）
[7 empty] | 综合单价 | 综合合价 |  | 其中：暂估价
262 | 011207001057 | WD03木纹碳晶护墙板 | 1、5mmMT02成品金属收口条 2、5mm厚A级不燃板 3、WD03木纹碳晶护墙板，阴阳角倒圆角 4、具体详见E82-E84、09/DT-03 | m2 | 2.16
263 | 011407001071 | 墙面喷刷涂料 | 1.PT03奶油白艺术肌理漆 三遍，pvc弧形阳角条，阴阳角处倒圆角R=30mm 2.腻子三遍 3、具体详见E82-E84 | m2 | 14.42
264 | 011502001033 | 定制成品实木压线条 | 1.定制成品实木压线条（15*20），甲方选样 2.具体详见节点具体详见E82-E84、08/DT-03 | m | 7.59
265 | 011204003011 | 块料墙面 | 1、CT02 300*600mm浅色墙砖，成品人造石阳角条、颜色同相邻墙砖 2、瓷砖胶黏剂粘结层 3、具体详见立面E85-E88、D009 | m2 | 31.66
本页小计
注：为计取规费等的使用，可在表中增设其中：“定额人工费”。
表—08
分部分项工程和单价措施项目清单与计价表
工程名称：装饰工程 | [5 empty] | 标段：赣榆区吾悦和府综合性居家养老服务中心项目 |  |  | 第 75 页 共 82 页
序号 | 项目编码 | 项目名称 | 项目特征描述 | 计量单位 | 工程量 |  | 金额（元）
[7 empty] | 综合单价 | 综合合价 |  | 其中：暂估价
266 | 010903002009 | 墙面涂膜防水 | 1、墙角做阴圆角； 2、1.5厚聚合物水泥防水涂料 3、不尽事宜详见施工图设计、施工说明、节点大样、材料表，有关图集、规范、相关标准等，并充分考虑现场踏勘情况进行报价 4、描述不尽之处投标人自行深化设计，结算时综合单价不调整 5、部位：涉水区域等 | m2 | 31.66
267 | 011207001060 | 原建筑窗卫生间外窗贴磨砂玻璃膜 | 原建筑窗卫生间外窗贴磨砂玻璃膜 具体详见立面E85-E88 | m2 | 2.11
268 | 011207001062 | MR01 6mm厚银镜、WD01木纹覆膜板抽屉 | 1、锯齿卡件、50型轻钢调平龙骨 2、12厚A级不燃板 3、MT03古铜拉丝不锈钢收边、MR01 6mm厚银镜、WD01木纹覆膜板抽屉 4、具体详见E85-E88、10/DT-03 | m2 | 0.91
本页小计
注：为计取规费等的使用，可在表中增设其中：“定额人工费”。
表—08
分部分项工程和单价措施项目清单与计价表
工程名称：装饰工程 | [5 empty] | 标段：赣榆区吾悦和府综合性居家养老服务中心项目 |  |  | 第 76 页 共 82 页
序号 | 项目编码 | 项目名称 | 项目特征描述 | 计量单位 | 工程量 |  | 金额（元）
[7 empty] | 综合单价 | 综合合价 |  | 其中：暂估价
269 | 011207001070 | MR01 6mm厚银镜 | 1、锯齿卡件、50型轻钢调平龙骨 2、12厚A级不燃板 3、MR01 6mm厚银镜 4、具体详见E85-E88 | m2 | 0.35
270 | 011204003012 | 块料墙面 | 1、CT02 300*600mm浅色墙砖，成品人造石阳角条、颜色同相邻墙砖 2、瓷砖胶黏剂粘结层 3、具体详见立面E89-E92、D009 | m2 | 39.54
271 | 010903002010 | 墙面涂膜防水 | 1、墙角做阴圆角； 2、1.5厚聚合物水泥防水涂料 3、不尽事宜详见施工图设计、施工说明、节点大样、材料表，有关图集、规范、相关标准等，并充分考虑现场踏勘情况进行报价 4、描述不尽之处投标人自行深化设计，结算时综合单价不调整 5、部位：涉水区域等 | m2 | 39.54
272 | 011207001058 | 原建筑窗卫生间外窗贴磨砂玻璃膜 | 原建筑窗卫生间外窗贴磨砂玻璃膜 具体详见立面E89-E92 | m2 | 1.76
本页小计
注：为计取规费等的使用，可在表中增设其中：“定额人工费”。
表—08
分部分项工程和单价措施项目清单与计价表
工程名称：装饰工程 | [5 empty] | 标段：赣榆区吾悦和府综合性居家养老服务中心项目 |  |  | 第 77 页 共 82 页
序号 | 项目编码 | 项目名称 | 项目特征描述 | 计量单位 | 工程量 |  | 金额（元）
[7 empty] | 综合单价 | 综合合价 |  | 其中：暂估价
273 | 011207001066 | MR01 6mm厚银镜 | 1、锯齿卡件、50型轻钢调平龙骨 2、12厚A级不燃板 3、MT03古铜拉丝不锈钢收边、MR01 6mm厚银镜 4、具体详见E89-E92、10/DT-03 | m2 | 1.76
274 | 011505001002 | 洗漱台 | 1、ST02白色人造石台面 2、镀锌钢骨架、18mm阻燃板基层 3、具体详见设计图纸E89-E92 | m2 | 2.06
275 | 011204003013 | 块料墙面 | 1、CT02 300*600mm浅色墙砖，成品人造石阳角条、颜色同相邻墙砖 2、瓷砖胶黏剂粘结层 3、具体详见立面E93-E96、D009 | m2 | 17.16
本页小计
注：为计取规费等的使用，可在表中增设其中：“定额人工费”。
表—08
分部分项工程和单价措施项目清单与计价表
工程名称：装饰工程 | [5 empty] | 标段：赣榆区吾悦和府综合性居家养老服务中心项目 |  |  | 第 78 页 共 82 页
序号 | 项目编码 | 项目名称 | 项目特征描述 | 计量单位 | 工程量 |  | 金额（元）
[7 empty] | 综合单价 | 综合合价 |  | 其中：暂估价
276 | 010903002011 | 墙面涂膜防水 | 1、墙角做阴圆角； 2、1.5厚聚合物水泥防水涂料 3、不尽事宜详见施工图设计、施工说明、节点大样、材料表，有关图集、规范、相关标准等，并充分考虑现场踏勘情况进行报价 4、描述不尽之处投标人自行深化设计，结算时综合单价不调整 5、部位：涉水区域等 | m2 | 17.16
277 | 011207001063 | 原建筑窗卫生间外窗贴磨砂玻璃膜 | 原建筑窗卫生间外窗贴磨砂玻璃膜 具体详见立面E93-E96 | m2 | 0.66
278 | 011210003001 | GL01 12mm超白钢化玻璃隔断 | 1、GL01 12mm超白钢化玻璃隔断 2、大理石挡水条 3、具体详见立面E93-E96 | m2 | 2.14
279 | 010801002025 | WD01阻燃木饰面套装门 | 1、WD01阻燃木饰面套装门及门套线，人造石门靴 2、成品执手锁内外均可开启锁具等五金配件 3、样式由甲方选样，具体做法详见施工图纸； 4、具体详见E95，值班室卫生间M0822 | m2 | 1.76
本页小计
注：为计取规费等的使用，可在表中增设其中：“定额人工费”。
表—08
分部分项工程和单价措施项目清单与计价表
工程名称：装饰工程 | [5 empty] | 标段：赣榆区吾悦和府综合性居家养老服务中心项目 |  |  | 第 79 页 共 82 页
序号 | 项目编码 | 项目名称 | 项目特征描述 | 计量单位 | 工程量 |  | 金额（元）
[7 empty] | 综合单价 | 综合合价 |  | 其中：暂估价
280 | 011204003014 | 块料墙面 | 1、CT02 300*600mm浅色墙砖，成品人造石阳角条、颜色同相邻墙砖 2、瓷砖胶黏剂粘结层 3、具体详见立面E97-E100、D009 | m2 | 8.54
281 | 010903002012 | 墙面涂膜防水 | 1、墙角做阴圆角； 2、1.5厚聚合物水泥防水涂料 3、不尽事宜详见施工图设计、施工说明、节点大样、材料表，有关图集、规范、相关标准等，并充分考虑现场踏勘情况进行报价 4、描述不尽之处投标人自行深化设计，结算时综合单价不调整 5、部位：涉水区域等 | m2 | 8.54
282 | 011207001067 | MR01 6mm厚银镜 | 1、锯齿卡件、50型轻钢调平龙骨 2、12厚A级不燃板 3、MT03古铜拉丝不锈钢收边、MR01 6mm厚银镜、WD01木纹覆膜板抽屉 4、具体详见E97-E100、10/DT-03 | m2 | 1.13
本页小计
注：为计取规费等的使用，可在表中增设其中：“定额人工费”。
表—08
分部分项工程和单价措施项目清单与计价表
工程名称：装饰工程 | [5 empty] | 标段：赣榆区吾悦和府综合性居家养老服务中心项目 |  |  | 第 80 页 共 82 页
序号 | 项目编码 | 项目名称 | 项目特征描述 | 计量单位 | 工程量 |  | 金额（元）
[7 empty] | 综合单价 | 综合合价 |  | 其中：暂估价
283 | 011505001003 | 洗漱台 | 1、ST02白色人造石台面 2、镀锌钢骨架、18mm阻燃板基层 3、具体详见设计图纸E97-E100 | m2 | 1
284 | 010801002026 | WD01阻燃木饰面套装门 | 1、WD01阻燃木饰面套装门及门套线，人造石门靴 2、观察窗贴磨砂玻璃膜吊装移门,避免开门范围地面安装配件 3、 5mm钢化白玻贴磨砂膜，成品金属拉手带锁,内外均可开启锁具 4、样式由甲方选样，具体做法详见施工图纸； 5、具体详见E100，值班室卫M0822a | m2 | 1.76
285 | 011407001072 | 墙面喷刷涂料 | 1.PT01白色无机涂料 三遍，pvc弧形阳角条，阴阳角处倒圆角R=30mm 2.腻子三遍 | m2 | 21.42
286 | 011105003001 | 块料踢脚线 | CT01墙面:60mm高瓷砖踢脚 瓷砖胶黏剂粘结层 | m | 6.03
287 | 011207001068 | WD03木纹碳晶护墙板 | 1、5mmMT02成品金属收口条 2、5mm厚A级不燃板 3、WD03木纹碳晶护墙板，阴阳角倒圆角 | m2 | 17.35
本页小计
注：为计取规费等的使用，可在表中增设其中：“定额人工费”。
表—08
分部分项工程和单价措施项目清单与计价表
工程名称：装饰工程 | [5 empty] | 标段：赣榆区吾悦和府综合性居家养老服务中心项目 |  |  | 第 81 页 共 82 页
序号 | 项目编码 | 项目名称 | 项目特征描述 | 计量单位 | 工程量 |  | 金额（元）
[7 empty] | 综合单价 | 综合合价 |  | 其中：暂估价
288 | 011407001073 | 墙面喷刷涂料 | 1.PT04米黄色乳胶漆 三遍，pvc弧形阳角条，阴阳角处倒圆角R=30mm 2.腻子三遍 | m2 | 150.61
289 | 011407001074 | 外墙涂料 | 1、外墙涂料 2、具体详见设计图纸 | m2 | 26.52
290 | 011105002001 | 石材踢脚线 | 1、60mm ST04高花岗岩踢脚 2、水泥砂浆粘贴层 3、具体详见设计图纸节点 | m | 7.93
291 | 011207001069 | 墙面装饰板 | 1、30*30*3热镀锌角铁@400，防锈防腐处理 2、10厚纤维水泥板 3、外挂钢丝网 4、具体详见施工图纸节点 | m2 | 60
292 | 010607003001 | 建筑钢结构雨棚 | 建筑钢结构雨棚 由专业厂家深化设计，报价综合考虑 | m2 | 8.4
293 | 011102001003 | ST04花岗岩石材台阶踏步地面 | 1、ST04花岗岩石材 2、30厚DS M15砂浆(1:3干硬性水泥砂浆)结合层,表面撒水泥粉 3、界面剂1道 | m2 | 2.58
分部分项合计
措施项目
本页小计
注：为计取规费等的使用，可在表中增设其中：“定额人工费”。
表—08
分部分项工程和单价措施项目清单与计价表
工程名称：装饰工程 | [5 empty] | 标段：赣榆区吾悦和府综合性居家养老服务中心项目 |  |  | 第 82 页 共 82 页
序号 | 项目编码 | 项目名称 | 项目特征描述 | 计量单位 | 工程量 |  | 金额（元）
[7 empty] | 综合单价 | 综合合价 |  | 其中：暂估价
294 | 011701006001 | 脚手架 | 1.投标人综合考虑本工程所需所有施工脚手架费用，结算时价格不再调整。 | 项 | 1
295 | 011703001001 | 垂直运输 |  | 项 | 1
单价措施合计
本页小计
合 计
注：为计取规费等的使用，可在表中增设其中：“定额人工费”。
表—08

## 表-08 分部分项工程和单价措施项目清单与计价表(带定额)
分部分项工程和单价措施项目清单与计价表
工程名称：装饰工程 | [5 empty] | 标段：赣榆区吾悦和府综合性居家养老服务中心项目 |  |  | 第 1 页 共 114 页
序号 | 项目编码 | 项目名称 | 项目特征描述 | 计量单位 | 工程量 |  | 金额（元）
[7 empty] | 综合单价 | 综合合价 |  | 其中：暂估价
整个项目
1 | 010402001001 | 砌块墙（200厚） | 1.砌块品种、规格、强度等级:蒸压加气混凝土砌块墙，耐火极限≥6.0h 2.墙体类型:强度级别A5.0，干密度级别B06 3.砂浆强度等级: DMM5预拌混合砂浆 | m3 | 13.87
| 4-7 | (M5混合砂浆) 普通砂浆砌筑加气砼砌块墙 200厚 (用于无水房间、底无砼坎台) |  | m3 | 13.87
2 | 010402001002 | 砌块墙（100厚） | 1.砌块品种、规格、强度等级:蒸压加气混凝土砌块墙，耐火极限≥6.0h 2.墙体类型:强度级别A5.0，干密度级别B06 3.砂浆强度等级:DMM5预拌混合砂浆 | m3 | 15.24
| 4-7 | (M5混合砂浆) 普通砂浆砌筑加气砼砌块墙 200厚 (用于无水房间、底无砼坎台) |  | m3 | 15.24
3 | 011201001001 | 墙面一般抹灰（N-1） | 1.墙体类型:内墙 2.做法:专用界面剂一道、15厚M5抹灰专用砂浆打底; | m2 | 443.5
| 14-32 | 加气混凝土面刷界面剂 |  | 10m2 | 44.35
本页小计
注：为计取规费等的使用，可在表中增设其中：“定额人工费”。
表—08
分部分项工程和单价措施项目清单与计价表
工程名称：装饰工程 | [5 empty] | 标段：赣榆区吾悦和府综合性居家养老服务中心项目 |  |  | 第 2 页 共 114 页
序号 | 项目编码 | 项目名称 | 项目特征描述 | 计量单位 | 工程量 |  | 金额（元）
[7 empty] | 综合单价 | 综合合价 |  | 其中：暂估价
| 14-38 换 | 砖墙内墙抹混合砂浆 人材机80050125(混合砂浆 比例 1:1:6)的含量改为0.088 [砂浆换算;混合砂浆 比例 1:1:6;预拌砂浆DPM5.0[抹灰干拌]] 换为【石灰砂浆 比例 1:2.5[干拌]】 |  | 10m2 | 44.35
4 | 010607005002 | 墙面耐碱玻纤网格布 一层 | 墙面耐碱玻纤网格布 一层 | m2 | 1150.4
| 14-28 | 墙面耐碱玻纤网格布 一层 |  | 10m2 | 115.04
5 | 010502002001 | 构造柱 | 1.混凝土种类:预拌混凝土 2.混凝土强度等级:C25 | m3 | 3.98
| 6-316 换 | (C20非泵送商品砼) 构造柱 换为【C25非泵送预拌砼】 [砂浆换算;水泥砂浆 比例 1:2;预拌砂浆DPM20[抹灰干拌]] |  | m3 | 3.98
6 | 010502002002 | 窗边抱框柱 | 1.混凝土种类:预拌混凝土 2.混凝土强度等级:C25 | m3 | 1.56
| 6-316 换 | (C20非泵送商品砼) 构造柱 换为【C25非泵送预拌砼】 [砂浆换算;水泥砂浆 比例 1:2;预拌砂浆DPM20[抹灰干拌]] |  | m3 | 1.56
7 | 010503004001 | 窗台板 | 1.混凝土种类:预拌 2.混凝土强度等级:C25 | m3 | 0.48
本页小计
注：为计取规费等的使用，可在表中增设其中：“定额人工费”。
表—08
分部分项工程和单价措施项目清单与计价表
工程名称：装饰工程 | [5 empty] | 标段：赣榆区吾悦和府综合性居家养老服务中心项目 |  |  | 第 3 页 共 114 页
序号 | 项目编码 | 项目名称 | 项目特征描述 | 计量单位 | 工程量 |  | 金额（元）
[7 empty] | 综合单价 | 综合合价 |  | 其中：暂估价
| 6-320 换 | (C20非泵送商品砼) 圈梁 换为【C25非泵送预拌砼 】 |  | m3 | 0.48
8 | 010503005001 | 过梁 | 1.混凝土种类:预拌混凝土 2.混凝土强度等级:C25 | m3 | 2.15
| 6-321 换 | (C20非泵送商品砼) 过梁 换为【C25非泵送预拌砼】 |  | m3 | 2.15
9 | 010505001001 | 止水坎 | 1.混凝土种类:预拌 2.混凝土强度等级:C25 | m3 | 0.81
| 6-320 换 | (C20非泵送商品砼) 圈梁 换为【C25非泵送预拌砼】 |  | m3 | 0.81
10 | 010515001001 | 现浇构件钢筋 | 1.钢筋种类、规格:综合 | t | 0.58
| 5-1 | 现浇砼构件钢筋 直径 φ12mm以内 |  | t | 0.58
11 | 011102003001 | CT01 600*600mm防滑地砖楼地面 | 1、面层材料品种、规格、颜色：CT01 600*600mm防滑地砖（全瓷砖），干水泥擦缝 2、30厚DS M15砂浆(1:3干硬性水泥砂浆)结合层,表面撒水泥粉 3、界面剂1道 4、不尽事宜详见施工图设计、施工说明、节点大样、材料表 | m2 | 64.4
| 13-82 换 | 楼地面单块0.4m2以外地砖 干硬性水泥砂浆粘贴 |  | 10m2 | 6.44
本页小计
注：为计取规费等的使用，可在表中增设其中：“定额人工费”。
表—08
分部分项工程和单价措施项目清单与计价表
工程名称：装饰工程 | [5 empty] | 标段：赣榆区吾悦和府综合性居家养老服务中心项目 |  |  | 第 4 页 共 114 页
序号 | 项目编码 | 项目名称 | 项目特征描述 | 计量单位 | 工程量 |  | 金额（元）
[7 empty] | 综合单价 | 综合合价 |  | 其中：暂估价
12 | 011102003002 | FL01 600*600防静电地板(燃烧性能dA级) | 1、面层材料品种、规格、颜色：FL01 600*600防静电地板(燃烧性能dA级)，干水泥擦缝 2、不尽事宜详见施工图设计、施工说明、节点大样、材料表 | m2 | 2.32
| SQDLF_049 | FL01 600*600防静电地板(燃烧性能dA级) |  | m2 | 2.32
13 | 011101006001 | 平面砂浆找平层 | 最薄处30厚C20细石混凝土找坡层,向地漏找1%坡,随打随抹平。地漏四周及管根部用DS M15砂浆(1:3水泥砂浆)抹小八字角 | m2 | 64.4
| 13-18 换 | 找平层 细石混凝土 厚40mm 实际厚度(mm):30 |  | 10m2 | 6.44
本页小计
注：为计取规费等的使用，可在表中增设其中：“定额人工费”。
表—08
分部分项工程和单价措施项目清单与计价表
工程名称：装饰工程 | [5 empty] | 标段：赣榆区吾悦和府综合性居家养老服务中心项目 |  |  | 第 5 页 共 114 页
序号 | 项目编码 | 项目名称 | 项目特征描述 | 计量单位 | 工程量 |  | 金额（元）
[7 empty] | 综合单价 | 综合合价 |  | 其中：暂估价
14 | 010904002001 | 楼（地）面涂膜防水 | 1、墙角做阴圆角； 2、防水隔离层 1)8厚聚合物水泥防水砂浆 2)1.5厚聚合物水泥防水涂料 3、不尽事宜详见施工图设计、施工说明、节点大样、材料表，有关图集、规范、相关标准等，并充分考虑现场踏勘情况进行报价 4、描述不尽之处投标人自行深化设计，结算时综合单价不调整 5、部位：涉水区域等 | m2 | 64.4
| 10-118 换 | 聚合物水泥 防水涂料 一布四涂 |  | 10m2 | 6.44
| 10-121 换 | 平面防水砂浆 |  | 10m2 | 6.44
15 | 011102001001 | ST01 门槛石 | 1、ST01 门槛石，正背面及四周边满涂防碱背涂剂,水泥浆擦缝 2、20厚DS M15砂浆(1:3干硬性水泥砂浆)结合层,表面撒水泥粉 3、界面剂1道 4、石材六面防护、石材打磨镜面处理 5、不尽事宜详见施工图设计、施工说明、节点大样、材料表 | m2 | 4
本页小计
注：为计取规费等的使用，可在表中增设其中：“定额人工费”。
表—08
分部分项工程和单价措施项目清单与计价表
工程名称：装饰工程 | [5 empty] | 标段：赣榆区吾悦和府综合性居家养老服务中心项目 |  |  | 第 6 页 共 114 页
序号 | 项目编码 | 项目名称 | 项目特征描述 | 计量单位 | 工程量 |  | 金额（元）
[7 empty] | 综合单价 | 综合合价 |  | 其中：暂估价
| 18-74 | 石材面刷防护剂 |  | 10m2 | 0.4
| 13-52 | 石材块料面板干粉型粘结剂零星项目 |  | 10m2 | 0.4
| SQDLF_001 | 镜面处理 |  | m2 | 4
16 | 011103003001 | PC01米灰色PVC地胶（同质透心） | 1、表面上保护蜡 2、2-3厚PC01米灰色PVC地胶面层（同质透心）,用专用胶黏剂粘铺,用滚筒碾压2遍,缝隙焊接 3、5厚垫层水泥基自流平砂浆 4、30厚DS M20砂浆(1:2.5水泥砂浆)找平层 5、界面剂1道 | m2 | 286.37
| 13-98 | PVC地板 |  | 10m2 | 28.637
| 13-41 | 自流平地面 复合砂浆 |  | 10m2 | 28.637
| 13-15 换 | 找平层 水泥砂浆(厚20mm) 混凝土或硬基层上 实际厚度(mm):30 |  | 10m2 | 28.637
17 | 011103003002 | PC02浅绿色PVC地胶（同质透心） | 1、表面上保护蜡 2、2-3厚PC02浅绿色PVC地胶面层（同质透心）,用专用胶黏剂粘铺,用滚筒碾压2遍,缝隙焊接 3、5厚垫层水泥基自流平砂浆 4、30厚DS M20砂浆(1:2.5水泥砂浆)找平层 5、界面剂1道 | m2 | 28.57
| 13-98 | PVC地板 |  | 10m2 | 2.857
本页小计
注：为计取规费等的使用，可在表中增设其中：“定额人工费”。
表—08
分部分项工程和单价措施项目清单与计价表
工程名称：装饰工程 | [5 empty] | 标段：赣榆区吾悦和府综合性居家养老服务中心项目 |  |  | 第 7 页 共 114 页
序号 | 项目编码 | 项目名称 | 项目特征描述 | 计量单位 | 工程量 |  | 金额（元）
[7 empty] | 综合单价 | 综合合价 |  | 其中：暂估价
| 13-41 | 自流平地面 复合砂浆 |  | 10m2 | 2.857
| 13-15 换 | 找平层 水泥砂浆(厚20mm) 混凝土或硬基层上 实际厚度(mm):30 |  | 10m2 | 2.857
18 | 011103003003 | PC03米黄色PVC地胶（同质透心） | 1、表面上保护蜡 2、2-3厚PC03米黄色PVC地胶面层（同质透心）,用专用胶黏剂粘铺,用滚筒碾压2遍,缝隙焊接 3、5厚垫层水泥基自流平砂浆 4、30厚DS M20砂浆(1:2.5水泥砂浆)找平层 5、界面剂1道 | m2 | 40.87
| 13-98 | PVC地板 |  | 10m2 | 4.087
| 13-41 | 自流平地面 复合砂浆 |  | 10m2 | 4.087
| 13-15 换 | 找平层 水泥砂浆(厚20mm) 混凝土或硬基层上 实际厚度(mm):30 |  | 10m2 | 4.087
19 | 011103003004 | PC04蓝色PVC地胶（同质透心） | 1、表面上保护蜡 2、2-3厚PC04蓝色PVC地胶面层（同质透心）,用专用胶黏剂粘铺,用滚筒碾压2遍,缝隙焊接 3、5厚垫层水泥基自流平砂浆 4、30厚DS M20砂浆(1:2.5水泥砂浆)找平层 5、界面剂1道 | m2 | 8.37
| 13-98 | PVC地板 |  | 10m2 | 0.837
本页小计
注：为计取规费等的使用，可在表中增设其中：“定额人工费”。
表—08
分部分项工程和单价措施项目清单与计价表
工程名称：装饰工程 | [5 empty] | 标段：赣榆区吾悦和府综合性居家养老服务中心项目 |  |  | 第 8 页 共 114 页
序号 | 项目编码 | 项目名称 | 项目特征描述 | 计量单位 | 工程量 |  | 金额（元）
[7 empty] | 综合单价 | 综合合价 |  | 其中：暂估价
| 13-41 | 自流平地面 复合砂浆 |  | 10m2 | 0.837
| 13-15 换 | 找平层 水泥砂浆(厚20mm) 混凝土或硬基层上 实际厚度(mm):30 |  | 10m2 | 0.837
20 | 011103003005 | PC05仿木纹PVC卷材（同质透心） | 1、表面上保护蜡 2、2-3厚PC05仿木纹PVC卷材（同质透心）,用专用胶黏剂粘铺,用滚筒碾压2遍,缝隙焊接 3、5厚垫层水泥基自流平砂浆 4、30厚DS M20砂浆(1:2.5水泥砂浆)找平层 5、界面剂1道 | m2 | 265.78
| 13-98 | PVC地板 |  | 10m2 | 26.578
| 13-41 | 自流平地面 复合砂浆 |  | 10m2 | 26.578
| 13-15 换 | 找平层 水泥砂浆(厚20mm) 混凝土或硬基层上 实际厚度(mm):30 |  | 10m2 | 26.578
21 | 011102001002 | ST04花岗岩石材 | 1、ST04花岗岩石材 2、30厚DS M15砂浆(1:3干硬性水泥砂浆)结合层,表面撒水泥粉 3、界面剂1道 | m2 | 14.1
| 13-44 | 石材块料面板干硬性水泥砂浆楼地面 |  | 10m2 | 1.41
本页小计
注：为计取规费等的使用，可在表中增设其中：“定额人工费”。
表—08
分部分项工程和单价措施项目清单与计价表
工程名称：装饰工程 | [5 empty] | 标段：赣榆区吾悦和府综合性居家养老服务中心项目 |  |  | 第 9 页 共 114 页
序号 | 项目编码 | 项目名称 | 项目特征描述 | 计量单位 | 工程量 |  | 金额（元）
[7 empty] | 综合单价 | 综合合价 |  | 其中：暂估价
22 | 010809004001 | 石材窗台板 | 1、ST02白色人造石窗台板、含倒角、磨边、加工等 2、专用粘贴剂 3、具体详见E07 | m2 | 6.25
| 14-121 | 干粉型粘贴石材块料面板 零星项目 |  | 10m2 | 0.625
| 14-188 | 柱帽、柱脚细木工板基层 钉在龙骨上 |  | 10m2 | 0.625
23 | 010512008001 | 成品不锈钢防水沥水盖板 | 1、成品不锈钢防水沥水盖板 2、宽度120mm 3、具体详见设计图纸 | m | 6.79
| SQDLF_002 | 成品不锈钢防水沥水盖板 |  | m | 6.79
本页小计
注：为计取规费等的使用，可在表中增设其中：“定额人工费”。
表—08
分部分项工程和单价措施项目清单与计价表
工程名称：装饰工程 | [5 empty] | 标段：赣榆区吾悦和府综合性居家养老服务中心项目 |  |  | 第 10 页 共 114 页
序号 | 项目编码 | 项目名称 | 项目特征描述 | 计量单位 | 工程量 |  | 金额（元）
[7 empty] | 综合单价 | 综合合价 |  | 其中：暂估价
24 | 011302001001 | 造型轻钢龙骨石膏板吊顶 | 1.M6全牙吊杆,双向中距≤1200，内爆膨胀螺栓φ8 2.靠墙四周处用4#镀锌角铁,30*30木方防腐防火涂料三度，沿墙预埋木塞加钉固定 3.C型主龙骨(C60*27*0.6),中距≤1200，C型次龙骨(C60*27*0.6),中距400，C型横撑龙骨(C60*27*0.6),中距<1200 4.高差处12mm厚阻燃板跌级造型 5.双层9.5mm厚纸面石膏板,用自攻螺丝固定,中距不大于150mm,钉眼防锈处理刷白色涂料 6.粉刷石膏基层修补找平(板缝处贴50宽涂塑中碱玻璃纤维网格布) 7.满刮腻子找平(3遍) 8.无机涂料乳胶漆(3遍) 9.所有木质基层,必须做阻燃浸泡处理,确保防火等级达到B1级以上,及防腐、防虫、防蛀处理,同时确保环保规范要求 | m2 | 16.17
本页小计
注：为计取规费等的使用，可在表中增设其中：“定额人工费”。
表—08
分部分项工程和单价措施项目清单与计价表
工程名称：装饰工程 | [5 empty] | 标段：赣榆区吾悦和府综合性居家养老服务中心项目 |  |  | 第 11 页 共 114 页
序号 | 项目编码 | 项目名称 | 项目特征描述 | 计量单位 | 工程量 |  | 金额（元）
[7 empty] | 综合单价 | 综合合价 |  | 其中：暂估价
10.不尽事宜详见施工图设计、施工说明、节点大样、材料表 11、具体详见节点01/DT-01
| 15-39 | 全丝杆天棚吊筋 H=1050mm 8 |  | 10m2 | 1.617
| 15-8 | 装配式U型(不上人型)轻钢龙骨 面层规格400mm*600mm 复杂 |  | 10m2 | 1.617
| 15-46 | 纸面石膏板天棚面层 安装在U型轻钢龙骨上 凹凸 |  | 10m2 | 1.617
| NT15-补1 | 石膏板天棚面每增加一层石膏板 |  | 10m2 | 2.0882
| 盐补15-8 | 天棚细木工板基层 凹凸 钉在龙骨上 |  | 10m2 | 0.4712
| 17-173 | 板面钉眼封点防锈漆 |  | 10m2 | 2.0882
| 17-174 | 清油封底 |  | 10m2 | 2.0882
| 17-175 | 天棚墙面板缝贴自粘胶带 |  | 10m | 2.4255
| 17-179 | 天棚复杂面 在抹灰面上 901胶白水泥腻子批、刷乳胶漆各三遍 |  | 10m2 | 2.0882
本页小计
注：为计取规费等的使用，可在表中增设其中：“定额人工费”。
表—08
分部分项工程和单价措施项目清单与计价表
工程名称：装饰工程 | [5 empty] | 标段：赣榆区吾悦和府综合性居家养老服务中心项目 |  |  | 第 12 页 共 114 页
序号 | 项目编码 | 项目名称 | 项目特征描述 | 计量单位 | 工程量 |  | 金额（元）
[7 empty] | 综合单价 | 综合合价 |  | 其中：暂估价
25 | 011304001001 | 灯带（槽） | 回光灯槽（展开宽度100+60mm） 1.双层9.5mm厚纸面石膏板 2.9mm阻燃板基层 3.板面点防锈漆、贴自粘结带 4.批腻子3遍、白色乳无机涂料 3遍 5.所有木质基层,必须做阻燃浸泡处理,确保防火等级达到B1级以上,及防腐、防虫、防蛀处理,同时确保环保规范要求 | m | 20.44
| 18-65 换 | 回光灯槽 |  | 10m | 2.044
| 17-179 | 天棚复杂面 在抹灰面上 901胶白水泥腻子批、刷乳胶漆各三遍 |  | 10m2 | 0.4088
本页小计
注：为计取规费等的使用，可在表中增设其中：“定额人工费”。
表—08
分部分项工程和单价措施项目清单与计价表
工程名称：装饰工程 | [5 empty] | 标段：赣榆区吾悦和府综合性居家养老服务中心项目 |  |  | 第 13 页 共 114 页
序号 | 项目编码 | 项目名称 | 项目特征描述 | 计量单位 | 工程量 |  | 金额（元）
[7 empty] | 综合单价 | 综合合价 |  | 其中：暂估价
26 | 011302001002 | 轻钢龙骨石膏板吊顶（走边宽度400mm+430mm高） | 1.M6全牙吊杆,双向中距≤1200，内爆膨胀螺栓φ8 2.靠墙四周处用4#镀锌角铁,30*30木方防腐防火涂料三度，沿墙预埋木塞加钉固定 3.C型主龙骨(C60*27*0.6),中距≤1200，C型次龙骨(C60*27*0.6),中距400，C型横撑龙骨(C60*27*0.6),中距<1200 4.高差处12mm厚阻燃板跌级造型 5.双层9.5mm厚纸面石膏板,用自攻螺丝固定,中距不大于150mm,钉眼防锈处理刷白色涂料 6.粉刷石膏基层修补找平(板缝处贴50宽涂塑中碱玻璃纤维网格布) 7.满刮腻子找平(3遍) 8.无机涂料乳胶漆(3遍) 9.所有木质基层,必须做阻燃浸泡处理,确保防火等级达到B1级以上,及防腐、防虫、防蛀处理,同时确保环保规范要求 | m2 | 10.96
本页小计
注：为计取规费等的使用，可在表中增设其中：“定额人工费”。
表—08
分部分项工程和单价措施项目清单与计价表
工程名称：装饰工程 | [5 empty] | 标段：赣榆区吾悦和府综合性居家养老服务中心项目 |  |  | 第 14 页 共 114 页
序号 | 项目编码 | 项目名称 | 项目特征描述 | 计量单位 | 工程量 |  | 金额（元）
[7 empty] | 综合单价 | 综合合价 |  | 其中：暂估价
10.不尽事宜详见施工图设计、施工说明、节点大样、材料表 11、具体详见节点02/DT-01 12、计量按照展开面积计算
| 15-39 | 全丝杆天棚吊筋 H=1050mm 8 |  | 10m2 | 1.096
| 15-8 | 装配式U型(不上人型)轻钢龙骨 面层规格400mm*600mm 复杂 |  | 10m2 | 1.096
| 15-46 | 纸面石膏板天棚面层 安装在U型轻钢龙骨上 凹凸 |  | 10m2 | 1.096
| NT15-补1 | 石膏板天棚面每增加一层石膏板 |  | 10m2 | 0.61354
| 盐补15-8 | 天棚细木工板基层 凹凸 钉在龙骨上 |  | 10m2 | 0.48246
| 17-173 | 板面钉眼封点防锈漆 |  | 10m2 | 1.096
| 17-174 | 清油封底 |  | 10m2 | 1.096
| 17-175 | 天棚墙面板缝贴自粘胶带 |  | 10m | 1.644
| 17-179 | 天棚复杂面 在抹灰面上 901胶白水泥腻子批、刷乳胶漆各三遍 |  | 10m2 | 1.096
本页小计
注：为计取规费等的使用，可在表中增设其中：“定额人工费”。
表—08
分部分项工程和单价措施项目清单与计价表
工程名称：装饰工程 | [5 empty] | 标段：赣榆区吾悦和府综合性居家养老服务中心项目 |  |  | 第 15 页 共 114 页
序号 | 项目编码 | 项目名称 | 项目特征描述 | 计量单位 | 工程量 |  | 金额（元）
[7 empty] | 综合单价 | 综合合价 |  | 其中：暂估价
27 | 011302001003 | 造型石膏板吊顶（弧形） | 1.M6全牙吊杆,双向中距≤1200，内爆膨胀螺栓φ8 2.靠墙四周处用4#镀锌角铁,30*30木方防腐防火涂料三度，沿墙预埋木塞加钉固定 3.C型主龙骨(C60*27*0.6),中距≤1200，C型次龙骨(C60*27*0.6),中距400，C型横撑龙骨(C60*27*0.6),中距<1200 4.高差处以及圆弧形12mm厚阻燃板跌级造型 5.牛油果绿色覆膜板、双层9.5mm厚纸面石膏板,用自攻螺丝固定,中距不大于150mm,钉眼防锈处理刷白色涂料 6.粉刷石膏基层修补找平(板缝处贴50宽涂塑中碱玻璃纤维网格布) 7.满刮腻子找平(3遍) 8.无机涂料乳胶漆(3遍) 9..所有木质基层,必须做阻燃浸泡处理,确保防火等级达到B1级以上,及防 | m2 | 21.37
本页小计
注：为计取规费等的使用，可在表中增设其中：“定额人工费”。
表—08
分部分项工程和单价措施项目清单与计价表
工程名称：装饰工程 | [5 empty] | 标段：赣榆区吾悦和府综合性居家养老服务中心项目 |  |  | 第 16 页 共 114 页
序号 | 项目编码 | 项目名称 | 项目特征描述 | 计量单位 | 工程量 |  | 金额（元）
[7 empty] | 综合单价 | 综合合价 |  | 其中：暂估价
腐、防虫、防蛀处理,同时确保环保规范要求 10.不尽事宜详见施工图设计、施工说明、节点大样、材料表 11、具体详见节点03/DT-01 12、计量面积按照投影面积
| 15-39 | 全丝杆天棚吊筋 H=1050mm 8 |  | 10m2 | 2.137
| 15-8 | 装配式U型(不上人型)轻钢龙骨 面层规格400mm*600mm 复杂 |  | 10m2 | 2.137
| 7-61 | 龙骨钢骨架制作 |  | t | 0.06411
| 14-183 | 钢骨架安装 |  | t | 0.06411
| 15-46 | 纸面石膏板天棚面层 安装在U型轻钢龙骨上 凹凸 |  | 10m2 | 2.137
| NT15-补1 | 石膏板天棚面每增加一层石膏板 |  | 10m2 | 2.642
| 盐补15-8 | 天棚细木工板基层 凹凸 钉在龙骨上 |  | 10m2 | 1.02
| 15-48 换 | 普通切片板面层贴在夹板基层上 平面 换为【牛油果绿色覆膜板】 |  | 10m2 | 0.084
| 17-173 | 板面钉眼封点防锈漆 |  | 10m2 | 2.642
| 17-174 | 清油封底 |  | 10m2 | 2.642
| 17-175 | 天棚墙面板缝贴自粘胶带 |  | 10m | 3.2055
| 17-179 | 天棚复杂面 在抹灰面上 901胶白水泥腻子批、刷乳胶漆各三遍 |  | 10m2 | 2.642
本页小计
注：为计取规费等的使用，可在表中增设其中：“定额人工费”。
表—08
分部分项工程和单价措施项目清单与计价表
工程名称：装饰工程 | [5 empty] | 标段：赣榆区吾悦和府综合性居家养老服务中心项目 |  |  | 第 17 页 共 114 页
序号 | 项目编码 | 项目名称 | 项目特征描述 | 计量单位 | 工程量 |  | 金额（元）
[7 empty] | 综合单价 | 综合合价 |  | 其中：暂估价
28 | 011302001004 | 造型石膏板吊顶 | 1.M6全牙吊杆,双向中距≤1200，内爆膨胀螺栓φ8 2.靠墙四周处用4#镀锌角铁,30*30木方防腐防火涂料三度，沿墙预埋木塞加钉固定 3.C型主龙骨(C60*27*0.6),中距≤1200，C型次龙骨(C60*27*0.6),中距400，C型横撑龙骨(C60*27*0.6),中距<1200 4.高差处立面12mm厚阻燃板跌级造型 5.双层9.5mm厚纸面石膏板,用自攻螺丝固定,中距不大于150mm,钉眼防锈处理刷白色涂料 6.粉刷石膏基层修补找平(板缝处贴50宽涂塑中碱玻璃纤维网格布) 7.满刮腻子找平(3遍) 8.无机涂料乳胶漆(3遍) 9..所有木质基层,必须做阻燃浸泡处理,确保防火等级达到B1级以上,及防腐、防虫、防蛀处理,同时确保 | m2 | 24.58
本页小计
注：为计取规费等的使用，可在表中增设其中：“定额人工费”。
表—08
分部分项工程和单价措施项目清单与计价表
工程名称：装饰工程 | [5 empty] | 标段：赣榆区吾悦和府综合性居家养老服务中心项目 |  |  | 第 18 页 共 114 页
序号 | 项目编码 | 项目名称 | 项目特征描述 | 计量单位 | 工程量 |  | 金额（元）
[7 empty] | 综合单价 | 综合合价 |  | 其中：暂估价
环保规范要求 10.不尽事宜详见施工图设计、施工说明、节点大样、材料表 11、具体详见节点04/DT-02 12、计量面积按照投影面积
| 15-39 | 全丝杆天棚吊筋 H=1050mm 8 |  | 10m2 | 2.458
| 15-8 | 装配式U型(不上人型)轻钢龙骨 面层规格400mm*600mm 复杂 |  | 10m2 | 2.458
| 7-61 | 龙骨钢骨架制作 |  | t | 0.08492
| 14-183 | 钢骨架安装 |  | t | 0.08492
| 15-46 | 纸面石膏板天棚面层 安装在U型轻钢龙骨上 凹凸 |  | 10m2 | 2.458
| NT15-补1 | 石膏板天棚面每增加一层石膏板 |  | 10m2 | 3.1262
| 盐补15-8 | 天棚细木工板基层 凹凸 钉在龙骨上 |  | 10m2 | 0.7782
| 17-173 | 板面钉眼封点防锈漆 |  | 10m2 | 3.1262
| 17-174 | 清油封底 |  | 10m2 | 3.1262
| 17-175 | 天棚墙面板缝贴自粘胶带 |  | 10m | 3.687
| 17-179 | 天棚复杂面 在抹灰面上 901胶白水泥腻子批、刷乳胶漆各三遍 |  | 10m2 | 3.1262
本页小计
注：为计取规费等的使用，可在表中增设其中：“定额人工费”。
表—08
分部分项工程和单价措施项目清单与计价表
工程名称：装饰工程 | [5 empty] | 标段：赣榆区吾悦和府综合性居家养老服务中心项目 |  |  | 第 19 页 共 114 页
序号 | 项目编码 | 项目名称 | 项目特征描述 | 计量单位 | 工程量 |  | 金额（元）
[7 empty] | 综合单价 | 综合合价 |  | 其中：暂估价
29 | 011302001005 | 轻钢龙骨石膏板假梁（430*350mm） | 1.4#镀锌角铁 2.12mm厚12厚A级不燃板基层 3.单层9.5mm厚纸面石膏板,用自攻螺丝固定,中距不大于150mm,钉眼防锈处理刷白色涂料 4.粉刷石膏基层修补找平(板缝处贴50宽涂塑中碱玻璃纤维网格布) 5.满刮腻子找平(3遍) 6.无机涂料乳胶漆(3遍) 7.所有木质基层,必须做阻燃浸泡处理,确保防火等级达到B1级以上,及防腐、防虫、防蛀处理,同时确保环保规范要求 8.不尽事宜详见施工图设计、施工说明、节点大样、材料表 9、具体详见节点02/DT-01 10、计量按照展开面积计算 | m2 | 8.08
| 7-61 | 龙骨钢骨架制作 |  | t | 0.1212
| 14-183 | 钢骨架安装 |  | t | 0.1212
| 15-46 | 纸面石膏板天棚面层 安装在U型轻钢龙骨上 凹凸 |  | 10m2 | 0.808
| 盐补15-8 | 天棚细木工板基层 凹凸 钉在龙骨上 |  | 10m2 | 0.808
本页小计
注：为计取规费等的使用，可在表中增设其中：“定额人工费”。
表—08
分部分项工程和单价措施项目清单与计价表
工程名称：装饰工程 | [5 empty] | 标段：赣榆区吾悦和府综合性居家养老服务中心项目 |  |  | 第 20 页 共 114 页
序号 | 项目编码 | 项目名称 | 项目特征描述 | 计量单位 | 工程量 |  | 金额（元）
[7 empty] | 综合单价 | 综合合价 |  | 其中：暂估价
| 17-173 | 板面钉眼封点防锈漆 |  | 10m2 | 0.808
| 17-174 | 清油封底 |  | 10m2 | 0.808
| 17-175 | 天棚墙面板缝贴自粘胶带 |  | 10m | 1.212
| 17-179 | 天棚复杂面 在抹灰面上 901胶白水泥腻子批、刷乳胶漆各三遍 |  | 10m2 | 0.808
本页小计
注：为计取规费等的使用，可在表中增设其中：“定额人工费”。
表—08
分部分项工程和单价措施项目清单与计价表
工程名称：装饰工程 | [5 empty] | 标段：赣榆区吾悦和府综合性居家养老服务中心项目 |  |  | 第 21 页 共 114 页
序号 | 项目编码 | 项目名称 | 项目特征描述 | 计量单位 | 工程量 |  | 金额（元）
[7 empty] | 综合单价 | 综合合价 |  | 其中：暂估价
30 | 010810002002 | 窗帘盒（200+200mm） | 1、用M8膨胀螺栓连∅6镀锌吊杆,吊杆用膨胀螺栓固定膨胀螺栓须做防腐处理，当吊杆与设备相遇时，应调整并增设吊杆 2、木龙骨骨架，刷防火涂料 3、12mm防火阻燃板基层 4、双层9.5mm厚纸面石膏板,用自攻螺钉与龙骨固定 5、孔眼用腻子填平(防锈),阴、阳角及板接缝处分别贴专用封缝粘结带带 6、批腻子3遍、PT-01白色无机涂料 3遍 7、所有木质基层,必须做阻燃浸泡处理,确保防火等级达到B1级以上,及防腐、防虫、防蛀处理,同时确保环保规范要求 8、不尽事宜详见施工图设计、施工说明、节点大样、材料表 9、宽度（展开200+200mm） 10、参考05/DT-02 | m | 35.65
| 18-66 换 | 暗窗帘盒 细木工板、纸面石膏板 |  | 100m | 0.3565
本页小计
注：为计取规费等的使用，可在表中增设其中：“定额人工费”。
表—08
分部分项工程和单价措施项目清单与计价表
工程名称：装饰工程 | [5 empty] | 标段：赣榆区吾悦和府综合性居家养老服务中心项目 |  |  | 第 22 页 共 114 页
序号 | 项目编码 | 项目名称 | 项目特征描述 | 计量单位 | 工程量 |  | 金额（元）
[7 empty] | 综合单价 | 综合合价 |  | 其中：暂估价
| 17-181 | 内墙面在刮糙面上 901胶白水泥腻子 批、刷乳胶漆各三遍 |  | 10m2 | 1.426
31 | 010810002003 | 窗帘盒（200+200mm） | 1、4#镀锌角铁 2、18mm防火阻燃板基层 3、双层9.5mm厚纸面石膏板,用自攻螺钉与龙骨固定 4、孔眼用腻子填平(防锈),阴、阳角及板接缝处分别贴专用封缝粘结带带 5、批腻子3遍、PT-01白色无机涂料 3遍 6、所有木质基层,必须做阻燃浸泡处理,确保防火等级达到B1级以上,及防腐、防虫、防蛀处理,同时确保环保规范要求 7、不尽事宜详见施工图设计、施工说明、节点大样、材料表 8、原顶高差510mm，窗帘盒尺寸（200*200mm），另一侧为原顶 9、参考07/DT-02 | m | 5.26
| 7-61 | 龙骨钢骨架制作 |  | t | 0.02367
| 14-183 | 钢骨架安装 |  | t | 0.02367
| 18-66 换 | 暗窗帘盒 细木工板、纸面石膏板 |  | 100m | 0.0526
本页小计
注：为计取规费等的使用，可在表中增设其中：“定额人工费”。
表—08
分部分项工程和单价措施项目清单与计价表
工程名称：装饰工程 | [5 empty] | 标段：赣榆区吾悦和府综合性居家养老服务中心项目 |  |  | 第 23 页 共 114 页
序号 | 项目编码 | 项目名称 | 项目特征描述 | 计量单位 | 工程量 |  | 金额（元）
[7 empty] | 综合单价 | 综合合价 |  | 其中：暂估价
| 17-181 | 内墙面在刮糙面上 901胶白水泥腻子 批、刷乳胶漆各三遍 |  | 10m2 | 0.6312
32 | 011302001006 | 吊顶天棚 | 1.用M8膨胀螺栓连M6全牙吊杆,双向中距≤1200,吊杆用膨胀螺栓固定膨胀螺栓须做防腐处理，当吊杆与设备相遇时，应调整并增设吊杆 2.安装型式配套的专用上层主龙骨,间距≤1200，铝扣板配套的专用下层副龙骨联结,间距≤600 3.AL01 300*600mm铝扣板 4、所有木质基层,必须做阻燃浸泡处理,确保防火等级达到B1级以上,及防腐、防虫、防蛀处理,同时确保环保规范要求 5、不尽事宜详见施工图设计、施工说明、节点大样、材料表 6、具体详见图纸 | m2 | 63.58
| 15-39 | 全丝杆天棚吊筋 H=1050mm 8 |  | 10m2 | 6.358
| 15-19 | 装配式T型(不上人型)铝合金龙骨 简单面层规格600mm*600mm 简单 |  | 10m2 | 6.358
本页小计
注：为计取规费等的使用，可在表中增设其中：“定额人工费”。
表—08
分部分项工程和单价措施项目清单与计价表
工程名称：装饰工程 | [5 empty] | 标段：赣榆区吾悦和府综合性居家养老服务中心项目 |  |  | 第 24 页 共 114 页
序号 | 项目编码 | 项目名称 | 项目特征描述 | 计量单位 | 工程量 |  | 金额（元）
[7 empty] | 综合单价 | 综合合价 |  | 其中：暂估价
| 15-50 | 铝合金(嵌入式)方板天棚面层 平板 |  | 10m2 | 6.358
本页小计
注：为计取规费等的使用，可在表中增设其中：“定额人工费”。
表—08
分部分项工程和单价措施项目清单与计价表
工程名称：装饰工程 | [5 empty] | 标段：赣榆区吾悦和府综合性居家养老服务中心项目 |  |  | 第 25 页 共 114 页
序号 | 项目编码 | 项目名称 | 项目特征描述 | 计量单位 | 工程量 |  | 金额（元）
[7 empty] | 综合单价 | 综合合价 |  | 其中：暂估价
33 | 011302001007 | 简单石膏板吊顶 | 1.1.M6全牙吊杆,双向中距≤1200，内爆膨胀螺栓φ8 2.C型主龙骨(C60*27*0.6),中距≤1200，C型次龙骨(C60*27*0.6),中距400，C型横撑龙骨(C60*27*0.6),中距<1200 3.双层9.5mm厚纸面石膏板,用自攻螺丝固定,中距不大于150mm,钉眼防锈处理刷白色涂料 4.粉刷石膏基层修补找平(板缝处贴50宽涂塑中碱玻璃纤维网格布) 5.满刮腻子找平(3遍) 6.无机涂料乳胶漆(3遍) 7.所有木质基层,必须做阻燃浸泡处理,确保防火等级达到B1级以上,及防腐、防虫、防蛀处理,同时确保环保规范要求 8.不尽事宜详见施工图设计、施工说明、节点大样、材料表 9、具体详见节点01/DT-01 | m2 | 26.2
| 15-39 | 全丝杆天棚吊筋 H=1050mm 8 |  | 10m2 | 2.62
本页小计
注：为计取规费等的使用，可在表中增设其中：“定额人工费”。
表—08
分部分项工程和单价措施项目清单与计价表
工程名称：装饰工程 | [5 empty] | 标段：赣榆区吾悦和府综合性居家养老服务中心项目 |  |  | 第 26 页 共 114 页
序号 | 项目编码 | 项目名称 | 项目特征描述 | 计量单位 | 工程量 |  | 金额（元）
[7 empty] | 综合单价 | 综合合价 |  | 其中：暂估价
| 15-7 | 装配式U型(不上人型)轻钢龙骨 面层规格400mm*600mm 简单 |  | 10m2 | 2.62
| 15-45 | 纸面石膏板天棚面层 安装在U型轻钢龙骨上 平面 |  | 10m2 | 2.62
| NT15-补1 | 石膏板天棚面每增加一层石膏板 |  | 10m2 | 2.62
| 17-173 | 板面钉眼封点防锈漆 |  | 10m2 | 2.62
| 17-174 | 清油封底 |  | 10m2 | 2.62
| 17-175 | 天棚墙面板缝贴自粘胶带 |  | 10m | 3.93
| 17-179 | 天棚复杂面 在抹灰面上 901胶白水泥腻子批、刷乳胶漆各三遍 |  | 10m2 | 2.62
本页小计
注：为计取规费等的使用，可在表中增设其中：“定额人工费”。
表—08
分部分项工程和单价措施项目清单与计价表
工程名称：装饰工程 | [5 empty] | 标段：赣榆区吾悦和府综合性居家养老服务中心项目 |  |  | 第 27 页 共 114 页
序号 | 项目编码 | 项目名称 | 项目特征描述 | 计量单位 | 工程量 |  | 金额（元）
[7 empty] | 综合单价 | 综合合价 |  | 其中：暂估价
34 | 011302001008 | 靠墙石膏板贴面（宽度100mm以内，含简单石膏板吊顶里面） | 1.12mm厚阻燃板基层 2.双层9.5mm厚纸面石膏板,用自攻螺丝固定,中距不大于150mm,钉眼防锈处理刷白色涂料 3.粉刷石膏基层修补找平(板缝处贴50宽涂塑中碱玻璃纤维网格布) 4.满刮腻子找平(3遍) 5.无机涂料乳胶漆(3遍) 6.所有木质基层,必须做阻燃浸泡处理,确保防火等级达到B1级以上,及防腐、防虫、防蛀处理,同时确保环保规范要求 7.不尽事宜详见施工图设计、施工说明、节点大样、材料表 | m2 | 26.14
| 14-184 | 墙面细木工板基层 钉在木楔上 |  | 10m2 | 2.614
| 14-215 | 石膏板墙面 |  | 10m2 | 2.614
| NT14-补10 | 石膏板墙面每增加一层石膏板 |  | 10m2 | 2.614
| 17-173 | 板面钉眼封点防锈漆 |  | 10m2 | 2.614
| 17-174 | 清油封底 |  | 10m2 | 2.614
| 17-175 | 天棚墙面板缝贴自粘胶带 |  | 10m | 3.921
| 17-179 | 天棚复杂面 在抹灰面上 901胶白水泥腻子批、刷乳胶漆各三遍 |  | 10m2 | 2.614
本页小计
注：为计取规费等的使用，可在表中增设其中：“定额人工费”。
表—08
分部分项工程和单价措施项目清单与计价表
工程名称：装饰工程 | [5 empty] | 标段：赣榆区吾悦和府综合性居家养老服务中心项目 |  |  | 第 28 页 共 114 页
序号 | 项目编码 | 项目名称 | 项目特征描述 | 计量单位 | 工程量 |  | 金额（元）
[7 empty] | 综合单价 | 综合合价 |  | 其中：暂估价
35 | 011302001009 | 600*600mm硅酸钙板 | 1.M6全牙吊杆,双向中距≤1200，内爆膨胀螺栓φ8 2、U型承载龙骨,问距≤1200(吊点附吊挂) 3、配套T型主龙骨,间距600， 4.600*600mm硅酸钙板 5.所有木质基层,必须做阻燃浸泡处理,确保防火等级达到B1级以上,及防腐、防虫、防蛀处理,同时确保环保规范要求 6.不尽事宜详见施工图设计、施工说明、节点大样、材料表 | m2 | 24.35
| 15-39 | 全丝杆天棚吊筋 H=1050mm 8 |  | 10m2 | 2.435
| 15-22 | 铝合金(浮搁式)方板龙骨 (上人型)面层规格 600*600mm |  | 10m2 | 2.435
| 15-57 | 矿棉板天棚面层 搁放在T型铝合金龙骨上 |  | 10m2 | 2.435
本页小计
注：为计取规费等的使用，可在表中增设其中：“定额人工费”。
表—08
分部分项工程和单价措施项目清单与计价表
工程名称：装饰工程 | [5 empty] | 标段：赣榆区吾悦和府综合性居家养老服务中心项目 |  |  | 第 29 页 共 114 页
序号 | 项目编码 | 项目名称 | 项目特征描述 | 计量单位 | 工程量 |  | 金额（元）
[7 empty] | 综合单价 | 综合合价 |  | 其中：暂估价
36 | 011302001010 | AC 01白色纤维吸音降噪板吊顶 | 1.配套吊杆、骨架 2.AC 01白色纤维吸音降噪板 3.所有木质基层,必须做阻燃浸泡处理,确保防火等级达到B1级以上,及防腐、防虫、防蛀处理,同时确保环保规范要求 4.不尽事宜详见施工图设计、施工说明、节点大样、材料表 | m2 | 10.23
| 15-39 | 全丝杆天棚吊筋 H=1050mm 8 |  | 10m2 | 1.023
| 15-48 | 普通切片板面层贴在夹板基层上 平面 |  | 10m2 | 1.023
37 | 011302001011 | AC 02绿色纤维吸音降噪板吊顶 | 1.配套吊杆、骨架 2.AC 02绿色纤维吸音降噪板 3.所有木质基层,必须做阻燃浸泡处理,确保防火等级达到B1级以上,及防腐、防虫、防蛀处理,同时确保环保规范要求 4.不尽事宜详见施工图设计、施工说明、节点大样、材料表 | m2 | 5.71
| 15-39 | 全丝杆天棚吊筋 H=1050mm 8 |  | 10m2 | 0.571
| 15-48 | 普通切片板面层贴在夹板基层上 平面 |  | 10m2 | 0.571
本页小计
注：为计取规费等的使用，可在表中增设其中：“定额人工费”。
表—08
分部分项工程和单价措施项目清单与计价表
工程名称：装饰工程 | [5 empty] | 标段：赣榆区吾悦和府综合性居家养老服务中心项目 |  |  | 第 30 页 共 114 页
序号 | 项目编码 | 项目名称 | 项目特征描述 | 计量单位 | 工程量 |  | 金额（元）
[7 empty] | 综合单价 | 综合合价 |  | 其中：暂估价
38 | 011207001005 | 石膏板吊顶造型走边（自选区四周门头位置） | 1.M6全牙吊杆,双向中距≤1200，内爆膨胀螺栓φ8 2.C型主龙骨(C60*27*0.6),中距≤1200，C型次龙骨(C60*27*0.6),中距400，C型横撑龙骨(C60*27*0.6),中距<1200 3.12mm厚阻燃板跌级造型 4.单层9.5mm厚纸面石膏板,用自攻螺丝固定,中距不大于150mm,钉眼防锈处理刷白色涂料 5.粉刷石膏基层修补找平(板缝处贴50宽涂塑中碱玻璃纤维网格布) 6.满刮腻子找平(3遍) 7.白色无机涂料乳胶漆(3遍) 8.所有木质基层,必须做阻燃浸泡处理,确保防火等级达到B1级以上,及防腐、防虫、防蛀处理,同时确保环保规范要求 9.不尽事宜详见施工图设计、施工说明、节点大样、材料表 10、具体详见01/E01、 | m2 | 12.35
本页小计
注：为计取规费等的使用，可在表中增设其中：“定额人工费”。
表—08
分部分项工程和单价措施项目清单与计价表
工程名称：装饰工程 | [5 empty] | 标段：赣榆区吾悦和府综合性居家养老服务中心项目 |  |  | 第 31 页 共 114 页
序号 | 项目编码 | 项目名称 | 项目特征描述 | 计量单位 | 工程量 |  | 金额（元）
[7 empty] | 综合单价 | 综合合价 |  | 其中：暂估价
12/DT-03 11、计量按照展开面积计算
| 15-8 | 装配式U型(不上人型)轻钢龙骨 面层规格400mm*600mm 复杂 |  | 10m2 | 1.235
| 盐补15-8 | 天棚细木工板基层 凹凸 钉在龙骨上 |  | 10m2 | 1.235
| 15-46 | 纸面石膏板天棚面层 安装在U型轻钢龙骨上 凹凸 |  | 10m2 | 1.235
| 17-173 | 板面钉眼封点防锈漆 |  | 10m2 | 1.235
| 17-174 | 清油封底 |  | 10m2 | 1.235
| 17-175 | 天棚墙面板缝贴自粘胶带 |  | 10m | 1.8525
| 17-179 | 天棚复杂面 在抹灰面上 901胶白水泥腻子批、刷乳胶漆各三遍 |  | 10m2 | 1.235
39 | 011302001013 | MT01白色金属网格片吊顶 | 1.φ8热镀锌全丝螺杆吊杆,双向中距800-1200mm，内爆膨胀螺栓φ10 2.轻钢主龙骨50系列间距:@1100(吊点附吊挂)，轻钢次龙骨50系列间距:@400,横撑龙骨:@600 3.配套龙骨 4.MT01白色金属网格片 5.不尽事宜详见施工图设计、施工说明、节点大样、材料表 | m2 | 20.33
本页小计
注：为计取规费等的使用，可在表中增设其中：“定额人工费”。
表—08
分部分项工程和单价措施项目清单与计价表
工程名称：装饰工程 | [5 empty] | 标段：赣榆区吾悦和府综合性居家养老服务中心项目 |  |  | 第 32 页 共 114 页
序号 | 项目编码 | 项目名称 | 项目特征描述 | 计量单位 | 工程量 |  | 金额（元）
[7 empty] | 综合单价 | 综合合价 |  | 其中：暂估价
| 15-39 | 全丝杆天棚吊筋 H=1050mm 8 |  | 10m2 | 2.033
| 15-7 | 装配式U型(不上人型)轻钢龙骨 面层规格400mm*600mm 简单 |  | 10m2 | 2.033
| 15-50 | 铝合金(嵌入式)方板天棚面层 平板 |  | 10m2 | 2.033
40 | 011407002001 | 天棚喷刷涂料 | 1.PT01 白色无机涂料 三遍 2.腻子三遍 | m2 | 583.28
| 17-176 换 | 内墙面 在抹灰面上 901胶混合腻子批、刷乳胶漆各三遍 柱、梁、天棚面批腻子、刷乳胶漆 人工*1.1 |  | 10m2 | 58.328
41 | 011207001001 | WD03木纹碳晶护墙板 | 1、5mmMT02成品金属收口条 2、5mm厚A级不燃板 3、WD03木纹碳晶护墙板，阴阳角倒圆角 4、具体详见E01、09/DT-03 | m2 | 3.08
| 14-185 | 墙面细木工板基层 钉在龙骨上 |  | 10m2 | 0.308
| 14-203 | 粘贴在夹板基层上 装饰板 |  | 10m2 | 0.308
| 18-17 | 金属装饰条 成品不锈钢板线条(展宽50mm) |  | 100m | 0.10267
42 | 011407001001 | 墙面喷刷涂料 | 1.PT03奶油白艺术肌理漆 三遍，pvc弧形阳角条，阴阳角处倒圆角R=30mm 2.腻子三遍 3、具体详见E01 | m2 | 19.53
本页小计
注：为计取规费等的使用，可在表中增设其中：“定额人工费”。
表—08
分部分项工程和单价措施项目清单与计价表
工程名称：装饰工程 | [5 empty] | 标段：赣榆区吾悦和府综合性居家养老服务中心项目 |  |  | 第 33 页 共 114 页
序号 | 项目编码 | 项目名称 | 项目特征描述 | 计量单位 | 工程量 |  | 金额（元）
[7 empty] | 综合单价 | 综合合价 |  | 其中：暂估价
| 17-176 | 内墙面 在抹灰面上 901胶混合腻子批、刷乳胶漆各三遍 |  | 10m2 | 1.953
43 | 011407001002 | 墙面喷刷涂料 | 1.PT01白色无机涂料 三遍，pvc弧形阳角条，阴阳角处倒圆角R=30mm 2.腻子三遍 | m2 | 12.9
| 17-176 | 内墙面 在抹灰面上 901胶混合腻子批、刷乳胶漆各三遍 |  | 10m2 | 1.29
44 | 010801002001 | WD01轻质移门 | 1、WD01阻燃木饰面门套，人造石门靴 2、WD01轻质移门观察窗贴磨砂玻璃膜吊装移门,避免开门范围地面安装配件 3、 5mm钢化白玻贴磨砂膜，成品金属拉手带锁,内外均可开启锁具 4、样式由甲方选样，具体做法详见施工图纸； 5、具体详见E01，残卫、适老化体验卫生间M1022b | m2 | 2.42
| SQDLF_003 | WD01轻质移门 |  | m2 | 2.42
45 | 011502001001 | 定制成品实木压线条 | 1.定制成品实木压线条（15*20），甲方选样 2.具体详见节点具体详见E01、08/DT-03 | m | 15.6
本页小计
注：为计取规费等的使用，可在表中增设其中：“定额人工费”。
表—08
分部分项工程和单价措施项目清单与计价表
工程名称：装饰工程 | [5 empty] | 标段：赣榆区吾悦和府综合性居家养老服务中心项目 |  |  | 第 34 页 共 114 页
序号 | 项目编码 | 项目名称 | 项目特征描述 | 计量单位 | 工程量 |  | 金额（元）
[7 empty] | 综合单价 | 综合合价 |  | 其中：暂估价
| 18-14 | 木装饰条条宽在 50mm外  |  | 100m | 0.156
46 | 010809004002 | 石材窗台板 | 1、ST02白色人造石、含倒角、磨边、加工等 2、专用粘贴剂 3、具体详见D007 | m2 | 1.44
| 14-121 | 干粉型粘贴石材块料面板 零星项目 |  | 10m2 | 0.144
47 | 011207001002 | MR01 6mm厚银镜 | 1、锯齿卡件、50型轻钢调平龙骨 2、12厚A级不燃板 3、MR01 6mm厚银镜 4、具体详见E01、10/DT-03 | m2 | 19.5
| 14-181 | 附墙卡式轻钢龙骨 |  | 10m2 | 1.95
| 14-185 | 墙面细木工板基层 钉在龙骨上 |  | 10m2 | 1.95
| 14-211 | 玻璃粘贴在 夹板基层上墙面 |  | 10m2 | 1.95
48 | 011207001003 | WD03木纹碳晶护墙板 | 1、锯齿卡件、50型轻钢调平龙骨 2、5mmMT02成品金属收口条 3、双层12mm厚A级不燃板 4、WD03木纹碳晶护墙板，阴阳角倒圆角 5、具体详见E01、10/DT-03 | m2 | 1.72
| 14-181 | 附墙卡式轻钢龙骨 |  | 10m2 | 0.172
| 14-185 | 墙面细木工板基层 钉在龙骨上 |  | 10m2 | 0.344
本页小计
注：为计取规费等的使用，可在表中增设其中：“定额人工费”。
表—08
分部分项工程和单价措施项目清单与计价表
工程名称：装饰工程 | [5 empty] | 标段：赣榆区吾悦和府综合性居家养老服务中心项目 |  |  | 第 35 页 共 114 页
序号 | 项目编码 | 项目名称 | 项目特征描述 | 计量单位 | 工程量 |  | 金额（元）
[7 empty] | 综合单价 | 综合合价 |  | 其中：暂估价
| 14-203 | 粘贴在夹板基层上 装饰板 |  | 10m2 | 0.172
| 18-17 | 金属装饰条 成品不锈钢板线条(展宽50mm) |  | 100m | 0.05733
49 | 011502001002 | 金属装饰线 | 1、10mm宽古铜不锈钢收边条（5*10mm） 2、具体详见01/E01、10/DT-03 | m | 11.44
| 18-18 | 墙面嵌金属装饰条 |  | 100m | 0.1144
50 | 011503005001 | 成品安全扶手 | 成品安全扶手，样品需建设单位认可方可施工； | m | 1.6
| SQDLF_004 | 成品安全扶手 |  | m | 1.6
51 | 010810001001 | 成品卷帘 | 成品卷帘，样品需建设单位认可方可施工； | m2 | 2.76
| SQDLF_005 | 成品卷帘 |  | m2 | 2.76
52 | 011207001004 | WD01木纹覆膜板 | 1、锯齿卡件、50型轻钢调平龙骨 2、12mm厚A级不燃板基层 4、WD01木纹覆膜板，木纹覆膜板留缝5*5mm ，阴阳角倒圆角 5、具体详见E01、12/DT-03 | m2 | 3.45
| 14-181 | 附墙卡式轻钢龙骨 |  | 10m2 | 0.345
| 14-185 | 墙面细木工板基层 钉在龙骨上 |  | 10m2 | 0.345
| 14-203 | 粘贴在夹板基层上 装饰板 |  | 10m2 | 0.345
53 | 011502001003 | MT03古铜拉丝不锈钢收边（阳角） | 1、MT03古铜拉丝不锈钢收边 2、具体详见E01、12/DT-03 | m | 4.6
本页小计
注：为计取规费等的使用，可在表中增设其中：“定额人工费”。
表—08
分部分项工程和单价措施项目清单与计价表
工程名称：装饰工程 | [5 empty] | 标段：赣榆区吾悦和府综合性居家养老服务中心项目 |  |  | 第 36 页 共 114 页
序号 | 项目编码 | 项目名称 | 项目特征描述 | 计量单位 | 工程量 |  | 金额（元）
[7 empty] | 综合单价 | 综合合价 |  | 其中：暂估价
| 18-18 | 墙面嵌金属装饰条 |  | 100m | 0.046
54 | 011207001006 | WD03木纹碳晶护墙板 | 1、5mmMT02成品金属收口条 2、5mm厚A级不燃板 3、WD03木纹碳晶护墙板 4、具体详见E02、09/DT-03 | m2 | 17
| 14-185 | 墙面细木工板基层 钉在龙骨上 |  | 10m2 | 1.7
| 14-203 | 粘贴在夹板基层上 装饰板 |  | 10m2 | 1.7
| 18-17 | 金属装饰条 成品不锈钢板线条(展宽50mm) |  | 100m | 0.56667
55 | 011407001003 | 墙面喷刷涂料 | 1.PT03奶油白艺术肌理漆 三遍，pvc弧形阳角条，阴阳角处倒圆角R=30mm 2.腻子三遍 3、具体详见E02 | m2 | 89.24
| 17-176 | 内墙面 在抹灰面上 901胶混合腻子批、刷乳胶漆各三遍 |  | 10m2 | 8.924
56 | 011407001051 | 墙面喷刷涂料 | 1.PT01白色无机涂料 三遍，pvc弧形阳角条，阴阳角处倒圆角R=30mm 2.腻子三遍 | m2 | 30.31
| 17-176 | 内墙面 在抹灰面上 901胶混合腻子批、刷乳胶漆各三遍 |  | 10m2 | 3.031
本页小计
注：为计取规费等的使用，可在表中增设其中：“定额人工费”。
表—08
分部分项工程和单价措施项目清单与计价表
工程名称：装饰工程 | [5 empty] | 标段：赣榆区吾悦和府综合性居家养老服务中心项目 |  |  | 第 37 页 共 114 页
序号 | 项目编码 | 项目名称 | 项目特征描述 | 计量单位 | 工程量 |  | 金额（元）
[7 empty] | 综合单价 | 综合合价 |  | 其中：暂估价
57 | 011502001004 | 定制成品实木压线条 | 1.定制成品实木压线条（15*20），甲方选样 2.具体详见节点具体详见E02、08/DT-03 | m | 39.03
| 18-14 | 木装饰条条宽在 50mm外  |  | 100m | 0.3903
58 | 010809004003 | 石材窗台板 | 1、ST02白色人造石、含倒角、磨边、加工等 2、专用粘贴剂 3、具体详见D007 | m2 | 5.18
| 14-121 | 干粉型粘贴石材块料面板 零星项目 |  | 10m2 | 0.518
59 | 011207001007 | UP01 聚酯纤维吸音板 | 1、UP01 聚酯纤维吸音板 2、9厚A级不燃板 3、具体详见E02、13/DT-04 | m2 | 1
| 14-203 | 粘贴在夹板基层上 装饰板 |  | 10m2 | 0.1
| 14-185 | 墙面细木工板基层 钉在龙骨上 |  | 10m2 | 0.1
60 | 011503005002 | 成品安全扶手 | 成品安全扶手，样品需建设单位认可方可施工； | m | 25.3
| SQDLF_007 | 成品安全扶手 |  | m | 25.3
61 | 010810001002 | 成品卷帘 | 成品卷帘，样品需建设单位认可方可施工； | m2 | 20.72
| SQDLF_008 | 成品卷帘 |  | m2 | 20.72
本页小计
注：为计取规费等的使用，可在表中增设其中：“定额人工费”。
表—08
分部分项工程和单价措施项目清单与计价表
工程名称：装饰工程 | [5 empty] | 标段：赣榆区吾悦和府综合性居家养老服务中心项目 |  |  | 第 38 页 共 114 页
序号 | 项目编码 | 项目名称 | 项目特征描述 | 计量单位 | 工程量 |  | 金额（元）
[7 empty] | 综合单价 | 综合合价 |  | 其中：暂估价
62 | 010807001006 | 消防救援窗 | 1、玻璃5高透Low-E+19Ar+5(高性能暖边) 2、窗型材采用灰色铝合金,玻璃为无色透明,型材壁需符合下列要求:外门不应小于2.2mm,内门不应小于2.0mm;外窗不应小于1.8mm,内窗不应小于1.4mm。制作安装及与墙体固定方法均按国标02J603-1图集施工。 3、具体详见国标02J603-1,2及设计图纸 | m2 | 23.13
| SQDLF_023 | 金属（塑钢、断桥）窗 |  | m2 | 23.13
63 | 011207001008 | UP01 聚酯纤维吸音板 | 1、UP01 聚酯纤维吸音板 2、9厚A级不燃板 3、具体详见E03、13/DT-04 | m2 | 1.64
| 14-203 | 粘贴在夹板基层上 装饰板 |  | 10m2 | 0.164
| 14-185 | 墙面细木工板基层 钉在龙骨上 |  | 10m2 | 0.164
64 | 011207001009 | 黑板墙贴 | 1、黑板墙贴 2、9厚A级不燃板 3、具体详见E03、13/DT-04 | m2 | 3.46
| 14-203 | 粘贴在夹板基层上 装饰板 |  | 10m2 | 0.346
| 14-185 | 墙面细木工板基层 钉在龙骨上 |  | 10m2 | 0.346
本页小计
注：为计取规费等的使用，可在表中增设其中：“定额人工费”。
表—08
分部分项工程和单价措施项目清单与计价表
工程名称：装饰工程 | [5 empty] | 标段：赣榆区吾悦和府综合性居家养老服务中心项目 |  |  | 第 39 页 共 114 页
序号 | 项目编码 | 项目名称 | 项目特征描述 | 计量单位 | 工程量 |  | 金额（元）
[7 empty] | 综合单价 | 综合合价 |  | 其中：暂估价
65 | 011207001010 | 白板墙贴 | 1、白板墙贴 2、9厚A级不燃板 3、具体详见E03、13/DT-04 | m2 | 1.21
| 14-203 | 粘贴在夹板基层上 装饰板 |  | 10m2 | 0.121
| 14-185 | 墙面细木工板基层 钉在龙骨上 |  | 10m2 | 0.121
66 | 011502001005 | 定制成品实木压线条 | 1.定制成品实木压线条（20*30），甲方选样 2.具体详见节点具体详见E03、13/DT-04 | m | 18.33
| 18-14 | 木装饰条条宽在 50mm外  |  | 100m | 0.1833
67 | 011407001005 | 墙面喷刷涂料 | 1.PT03奶油白艺术肌理漆 三遍，pvc弧形阳角条，阴阳角处倒圆角R=30mm 2.腻子三遍 3、具体详见E03 | m2 | 2.47
| 17-176 | 内墙面 在抹灰面上 901胶混合腻子批、刷乳胶漆各三遍 |  | 10m2 | 0.247
68 | 011501003001 | WD01储物柜 | 1、WD01储物柜800*2200*1050（深） 2、含五金配件 3、具体详见E03 | 个 | 2
| SQDLF_009 | WD01储物柜 |  | 个 | 2
本页小计
注：为计取规费等的使用，可在表中增设其中：“定额人工费”。
表—08
分部分项工程和单价措施项目清单与计价表
工程名称：装饰工程 | [5 empty] | 标段：赣榆区吾悦和府综合性居家养老服务中心项目 |  |  | 第 40 页 共 114 页
序号 | 项目编码 | 项目名称 | 项目特征描述 | 计量单位 | 工程量 |  | 金额（元）
[7 empty] | 综合单价 | 综合合价 |  | 其中：暂估价
69 | 011207001011 | WD03木纹碳晶护墙板 | 1、5mmMT02成品金属收口条 2、9mm厚A级不燃板 3、WD03木纹碳晶护墙板 4、具体详见E03、13/DT-04 | m2 | 0.47
| 14-185 | 墙面细木工板基层 钉在龙骨上 |  | 10m2 | 0.047
| 14-203 | 粘贴在夹板基层上 装饰板 |  | 10m2 | 0.047
| 18-17 | 金属装饰条 成品不锈钢板线条(展宽50mm) |  | 100m | 0.01567
70 | 011207001012 | WD03木纹碳晶护墙板 | 1、5mmMT02成品金属收口条 2、5mm厚A级不燃板 3、WD03木纹碳晶护墙板，阴阳角倒圆角 4、具体详见E04、09/DT-03 | m2 | 1.49
| 14-185 | 墙面细木工板基层 钉在龙骨上 |  | 10m2 | 0.149
| 14-203 | 粘贴在夹板基层上 装饰板 |  | 10m2 | 0.149
| 18-17 | 金属装饰条 成品不锈钢板线条(展宽50mm) |  | 100m | 0.04967
71 | 011407001006 | 墙面喷刷涂料 | 1.PT03奶油白艺术肌理漆 三遍，pvc弧形阳角条，阴阳角处倒圆角R=30mm 2.腻子三遍 3、具体详见E04 | m2 | 7.97
| 17-176 | 内墙面 在抹灰面上 901胶混合腻子批、刷乳胶漆各三遍 |  | 10m2 | 0.797
本页小计
注：为计取规费等的使用，可在表中增设其中：“定额人工费”。
表—08
分部分项工程和单价措施项目清单与计价表
工程名称：装饰工程 | [5 empty] | 标段：赣榆区吾悦和府综合性居家养老服务中心项目 |  |  | 第 41 页 共 114 页
序号 | 项目编码 | 项目名称 | 项目特征描述 | 计量单位 | 工程量 |  | 金额（元）
[7 empty] | 综合单价 | 综合合价 |  | 其中：暂估价
72 | 011407001052 | 墙面喷刷涂料 | 1.PT01白色无机涂料 三遍，pvc弧形阳角条，阴阳角处倒圆角R=30mm 2.腻子三遍 | m2 | 1.8
| 17-176 | 内墙面 在抹灰面上 901胶混合腻子批、刷乳胶漆各三遍 |  | 10m2 | 0.18
73 | 011502001006 | 定制成品实木压线条 | 1.定制成品实木压线条（15*20），甲方选样 2.具体详见节点具体详见E04、08/DT-03 | m | 3.75
| 18-14 | 木装饰条条宽在 50mm外  |  | 100m | 0.0375
74 | 010809004004 | 石材窗台板 | 1、ST02白色人造石、含倒角、磨边、加工等 2、专用粘贴剂 3、具体详见D007 | m2 | 0.42
| 14-121 | 干粉型粘贴石材块料面板 零星项目 |  | 10m2 | 0.042
75 | 011503001001 | 成品把杆 | 1、成品把杆 2、样式由甲方选样确定 3.具体详见节点具体详见E04 | m | 4.7
| SQDLF_010 | 成品把杆 |  | m | 4.7
本页小计
注：为计取规费等的使用，可在表中增设其中：“定额人工费”。
表—08
分部分项工程和单价措施项目清单与计价表
工程名称：装饰工程 | [5 empty] | 标段：赣榆区吾悦和府综合性居家养老服务中心项目 |  |  | 第 42 页 共 114 页
序号 | 项目编码 | 项目名称 | 项目特征描述 | 计量单位 | 工程量 |  | 金额（元）
[7 empty] | 综合单价 | 综合合价 |  | 其中：暂估价
76 | 011204003001 | 块料墙面 | 1、CT03 白色条格墙砖，成品人造石阳角条、颜色同相邻墙砖 2、瓷砖胶黏剂粘结层 3、具体详见自选区E05-E08，D009 | m2 | 40.61
| 14-86 | 单块面积0.06m2以内墙砖 干粉型粘结剂粘贴 墙面 |  | 10m2 | 4.061
77 | 010903002001 | 墙面涂膜防水 | 1、墙角做阴圆角； 2、1.5厚聚合物水泥防水涂料 3、不尽事宜详见施工图设计、施工说明、节点大样、材料表，有关图集、规范、相关标准等，并充分考虑现场踏勘情况进行报价 4、描述不尽之处投标人自行深化设计，结算时综合单价不调整 5、部位：涉水区域等 | m2 | 40.61
| 10-118 | 聚合物水泥 防水涂料 一布四涂 |  | 10m2 | 4.061
本页小计
注：为计取规费等的使用，可在表中增设其中：“定额人工费”。
表—08
分部分项工程和单价措施项目清单与计价表
工程名称：装饰工程 | [5 empty] | 标段：赣榆区吾悦和府综合性居家养老服务中心项目 |  |  | 第 43 页 共 114 页
序号 | 项目编码 | 项目名称 | 项目特征描述 | 计量单位 | 工程量 |  | 金额（元）
[7 empty] | 综合单价 | 综合合价 |  | 其中：暂估价
78 | 011501020001 | 服务台 | 1、ST03雅士白人造石，阳角处倒圆角R=200mm 、古铜不锈钢踢脚 2、12厚A级不燃板 3、40*40*3mm镀锌角铁 4、暗藏嵌入式LED灯带 5、具体详见自选区、11/DT-03 | m | 7.45
| SQDLF_006 | 服务台 |  | m | 7.45
79 | 011502001007 | 定制成品实木压线条 | 1.定制成品实木压线条（15*20），甲方选样 2.具体详见节点具体详见E05-E08、08/DT-03 | m | 16.96
| 18-14 | 木装饰条条宽在 50mm外  |  | 100m | 0.1696
80 | 011502001034 | MT03古铜色弧形阳角收边条（阳角） | 1、MT03古铜色弧形阳角收边条 2、具体详见E05-E08 | m | 4.4
| 18-18 | MT03古铜色弧形阳角收边条（阳角） |  | 100m | 0.044
81 | 011501006001 | 书柜 | 1、WD01木纹覆膜板储物柜350mm（深） 2、WD01木纹覆膜板，暗藏led光源，WD01木纹覆膜板柜门，含五金配件 3、具体详见E09 | m2 | 2.42
| SQDLF_011 | 书柜 |  | m2 | 2.42
本页小计
注：为计取规费等的使用，可在表中增设其中：“定额人工费”。
表—08
分部分项工程和单价措施项目清单与计价表
工程名称：装饰工程 | [5 empty] | 标段：赣榆区吾悦和府综合性居家养老服务中心项目 |  |  | 第 44 页 共 114 页
序号 | 项目编码 | 项目名称 | 项目特征描述 | 计量单位 | 工程量 |  | 金额（元）
[7 empty] | 综合单价 | 综合合价 |  | 其中：暂估价
82 | 011501006002 | WD01木纹覆膜板暗门 | 1、WD01木纹覆膜板暗门（消防栓） 2、含五金配件 3、具体详见E09 | m2 | 1.28
| SQDLF_012 | WD01木纹覆膜板暗门 |  | m2 | 1.28
83 | 011207001013 | WD01木纹覆膜板 | 1、锯齿卡件、50型轻钢调平龙骨 2、12mm厚A级不燃板基层 4、WD01木纹覆膜板，木纹覆膜板留缝5*5mm ,倒圆角R=50mm 5、具体详见E09、E10、12/DT-03 | m2 | 6.31
| 14-181 | 附墙卡式轻钢龙骨 |  | 10m2 | 0.631
| 14-185 | 墙面细木工板基层 钉在龙骨上 |  | 10m2 | 0.631
| 14-203 | 粘贴在夹板基层上 装饰板 |  | 10m2 | 0.631
84 | 011502001008 | 定制成品实木压线条 | 1.定制成品实木压线条（15*20），甲方选样 2.具体详见E09、E10、12/DT-03、08/DT-03 | m | 6.23
| 18-14 | 木装饰条条宽在 50mm外  |  | 100m | 0.0623
本页小计
注：为计取规费等的使用，可在表中增设其中：“定额人工费”。
表—08
分部分项工程和单价措施项目清单与计价表
工程名称：装饰工程 | [5 empty] | 标段：赣榆区吾悦和府综合性居家养老服务中心项目 |  |  | 第 45 页 共 114 页
序号 | 项目编码 | 项目名称 | 项目特征描述 | 计量单位 | 工程量 |  | 金额（元）
[7 empty] | 综合单价 | 综合合价 |  | 其中：暂估价
85 | 011207001014 | WD03木纹碳晶护墙板 | 1、5mmMT02成品金属收口条 2、5mm厚A级不燃板 3、WD03木纹碳晶护墙板，阴阳角倒圆角 4、具体详见E11、09/DT-03 | m2 | 2.36
| 14-185 | 墙面细木工板基层 钉在龙骨上 |  | 10m2 | 0.236
| 14-203 | 粘贴在夹板基层上 装饰板 |  | 10m2 | 0.236
| 18-17 | 金属装饰条 成品不锈钢板线条(展宽50mm) |  | 100m | 0.07867
86 | 011407001008 | 墙面喷刷涂料 | 1.PT03奶油白艺术肌理漆 三遍，pvc弧形阳角条，阴阳角处倒圆角R=30mm 2.腻子三遍 3、具体详见E11 | m2 | 14.95
| 17-176 | 内墙面 在抹灰面上 901胶混合腻子批、刷乳胶漆各三遍 |  | 10m2 | 1.495
87 | 011407001053 | 墙面喷刷涂料 | 1.PT01白色无机涂料 三遍，pvc弧形阳角条，阴阳角处倒圆角R=30mm 2.腻子三遍 | m2 | 4.01
| 17-176 | 内墙面 在抹灰面上 901胶混合腻子批、刷乳胶漆各三遍 |  | 10m2 | 0.401
本页小计
注：为计取规费等的使用，可在表中增设其中：“定额人工费”。
表—08
分部分项工程和单价措施项目清单与计价表
工程名称：装饰工程 | [5 empty] | 标段：赣榆区吾悦和府综合性居家养老服务中心项目 |  |  | 第 46 页 共 114 页
序号 | 项目编码 | 项目名称 | 项目特征描述 | 计量单位 | 工程量 |  | 金额（元）
[7 empty] | 综合单价 | 综合合价 |  | 其中：暂估价
88 | 011502001009 | 定制成品实木压线条 | 1.定制成品实木压线条（15*20），甲方选样 2.具体详见节点具体详见E11、08/DT-03 | m | 7.87
| 18-14 | 木装饰条条宽在 50mm外  |  | 100m | 0.0787
89 | 010801002015 | WD01阻燃木饰面套装门 | 1、WD01阻燃木饰面套装门及门套线，人造石门靴，5mm钢化白玻观察窗 2、成品执手锁内外均可开启锁具等五金配件 3、样式由甲方选样，具体做法详见施工图纸； 4、具体详见E11，棋牌室、健康小屋、休息室等M1122 | m2 | 2.42
| SQDLF_024 | WD01阻燃木饰面套装门 |  | m2 | 2.42
90 | 011501003002 | WD01储物柜 | 1、WD01储物柜600mm（深） 2、含五金配件 3、具体详见E15 | m2 | 5.06
| SQDLF_013 | WD01储物柜 |  | m2 | 5.06
91 | 011502001010 | 定制成品实木压线条 | 1.定制成品实木压线条（15*20），甲方选样 2.具体详见E15、08/DT-03 | m | 2.3
| 18-14 | 木装饰条条宽在 50mm外  |  | 100m | 0.023
本页小计
注：为计取规费等的使用，可在表中增设其中：“定额人工费”。
表—08
分部分项工程和单价措施项目清单与计价表
工程名称：装饰工程 | [5 empty] | 标段：赣榆区吾悦和府综合性居家养老服务中心项目 |  |  | 第 47 页 共 114 页
序号 | 项目编码 | 项目名称 | 项目特征描述 | 计量单位 | 工程量 |  | 金额（元）
[7 empty] | 综合单价 | 综合合价 |  | 其中：暂估价
92 | 011407001054 | 墙面喷刷涂料 | 1.PT01白色无机涂料 三遍，pvc弧形阳角条，阴阳角处倒圆角R=30mm 2.腻子三遍 | m2 | 1.17
| 17-176 | 内墙面 在抹灰面上 901胶混合腻子批、刷乳胶漆各三遍 |  | 10m2 | 0.117
93 | 011207001015 | WD03木纹碳晶护墙板 | 1、5mmMT02成品金属收口条 2、5mm厚A级不燃板 3、WD03木纹碳晶护墙板，阴阳角倒圆角 4、具体详见E12、09/DT-03 | m2 | 0.69
| 14-185 | 墙面细木工板基层 钉在龙骨上 |  | 10m2 | 0.069
| 14-203 | 粘贴在夹板基层上 装饰板 |  | 10m2 | 0.069
| 18-17 | 金属装饰条 成品不锈钢板线条(展宽50mm) |  | 100m | 0.023
94 | 011407001011 | 墙面喷刷涂料 | 1.PT03奶油白艺术肌理漆 三遍，pvc弧形阳角条，阴阳角处倒圆角R=30mm 2.腻子三遍 3、具体详见E12 | m2 | 3.68
| 17-176 | 内墙面 在抹灰面上 901胶混合腻子批、刷乳胶漆各三遍 |  | 10m2 | 0.368
95 | 011407001055 | 墙面喷刷涂料 | 1.PT01白色无机涂料 三遍，pvc弧形阳角条，阴阳角处倒圆角R=30mm 2.腻子三遍 | m2 | 1.18
本页小计
注：为计取规费等的使用，可在表中增设其中：“定额人工费”。
表—08
分部分项工程和单价措施项目清单与计价表
工程名称：装饰工程 | [5 empty] | 标段：赣榆区吾悦和府综合性居家养老服务中心项目 |  |  | 第 48 页 共 114 页
序号 | 项目编码 | 项目名称 | 项目特征描述 | 计量单位 | 工程量 |  | 金额（元）
[7 empty] | 综合单价 | 综合合价 |  | 其中：暂估价
| 17-176 | 内墙面 在抹灰面上 901胶混合腻子批、刷乳胶漆各三遍 |  | 10m2 | 0.118
96 | 011502001011 | 定制成品实木压线条 | 1.定制成品实木压线条（15*20），甲方选样 2.具体详见节点具体详见E12、08/DT-03 | m | 2.32
| 18-14 | 木装饰条条宽在 50mm外  |  | 100m | 0.0232
97 | 010809004005 | 石材窗台板 | 1、ST02白色人造石、含倒角、磨边、加工等 2、专用粘贴剂 3、具体详见D007 | m2 | 0.21
| 14-121 | 干粉型粘贴石材块料面板 零星项目 |  | 10m2 | 0.021
98 | 010807001011 | 铝合金玻璃门 | 1、铝合金边窗框 2、GL01 12mm超白钢化玻璃 3、不锈钢管拉手，地弹簧等五金配件 4、具体详见设计图纸E12 | m2 | 3.84
| SQDLF_070 | GL01 12mm超白钢化玻璃铝合金窗 |  | m2 | 3.84
99 | 011204003002 | 块料墙面 | 1、CT04 300*300mm绿色条格墙砖，成品人造石阳角条、颜色同相邻墙砖 2、瓷砖胶黏剂粘结层 3、具体详见立面E14、D009 | m2 | 3.3
本页小计
注：为计取规费等的使用，可在表中增设其中：“定额人工费”。
表—08
分部分项工程和单价措施项目清单与计价表
工程名称：装饰工程 | [5 empty] | 标段：赣榆区吾悦和府综合性居家养老服务中心项目 |  |  | 第 49 页 共 114 页
序号 | 项目编码 | 项目名称 | 项目特征描述 | 计量单位 | 工程量 |  | 金额（元）
[7 empty] | 综合单价 | 综合合价 |  | 其中：暂估价
| 14-86 | 单块面积0.06m2以内墙砖 干粉型粘结剂粘贴 墙面 |  | 10m2 | 0.33
100 | 010903002002 | 墙面涂膜防水 | 1、墙角做阴圆角； 2、1.5厚聚合物水泥防水涂料 3、不尽事宜详见施工图设计、施工说明、节点大样、材料表，有关图集、规范、相关标准等，并充分考虑现场踏勘情况进行报价 4、描述不尽之处投标人自行深化设计，结算时综合单价不调整 5、部位：涉水区域等 | m2 | 3.3
| 10-118 | 聚合物水泥 防水涂料 一布四涂 |  | 10m2 | 0.33
101 | 011501020002 | 茶水自助柜台及柜台顶隔板 | 1、ST02白色人造石台面 、古铜不锈钢踢脚 2、WD02牛油果绿色覆膜板柜体及门板 3、30mm厚WD02牛油果绿色覆膜板隔板及四周弧形包框 4、暗藏嵌入式LED灯带 5、具体详见门厅茶水自助立面E14 | m | 3.15
| SQDLF_014 | 茶水自助柜台 |  | m | 3.15
本页小计
注：为计取规费等的使用，可在表中增设其中：“定额人工费”。
表—08
分部分项工程和单价措施项目清单与计价表
工程名称：装饰工程 | [5 empty] | 标段：赣榆区吾悦和府综合性居家养老服务中心项目 |  |  | 第 50 页 共 114 页
序号 | 项目编码 | 项目名称 | 项目特征描述 | 计量单位 | 工程量 |  | 金额（元）
[7 empty] | 综合单价 | 综合合价 |  | 其中：暂估价
102 | 011501006003 | WD01木纹覆膜板暗门 | 1、WD01木纹覆膜板暗门（消防栓） 2、含五金配件 3、具体详见E14 | m2 | 1.28
| SQDLF_016 | WD01木纹覆膜板暗门 |  | m2 | 1.28
103 | 011207001016 | WD01木纹覆膜板 | 1、锯齿卡件、50型轻钢调平龙骨 2、12mm厚A级不燃板基层 4、WD01木纹覆膜板，木纹覆膜板留缝5*5mm ,倒圆角R=50mm 5、具体详见E14、12/DT-03 | m2 | 2.85
| 14-181 | 附墙卡式轻钢龙骨 |  | 10m2 | 0.285
| 14-185 | 墙面细木工板基层 钉在龙骨上 |  | 10m2 | 0.285
| 14-203 | 粘贴在夹板基层上 装饰板 |  | 10m2 | 0.285
104 | 011502001012 | 定制成品实木压线条 | 1.定制成品实木压线条（15*20），甲方选样 2.具体详见E14 | m | 3.24
| 18-14 | 木装饰条条宽在 50mm外  |  | 100m | 0.0324
105 | 011207001017 | WD03木纹碳晶护墙板 | 1、5mmMT02成品金属收口条 2、5mm厚A级不燃板 3、WD03木纹碳晶护墙板，阴阳角倒圆角 4、具体详见E13、09/DT-03 | m2 | 2.68
| 14-185 | 墙面细木工板基层 钉在龙骨上 |  | 10m2 | 0.268
本页小计
注：为计取规费等的使用，可在表中增设其中：“定额人工费”。
表—08
分部分项工程和单价措施项目清单与计价表
工程名称：装饰工程 | [5 empty] | 标段：赣榆区吾悦和府综合性居家养老服务中心项目 |  |  | 第 51 页 共 114 页
序号 | 项目编码 | 项目名称 | 项目特征描述 | 计量单位 | 工程量 |  | 金额（元）
[7 empty] | 综合单价 | 综合合价 |  | 其中：暂估价
| 14-203 | 粘贴在夹板基层上 装饰板 |  | 10m2 | 0.268
| 18-17 | 金属装饰条 成品不锈钢板线条(展宽50mm) |  | 100m | 0.08933
106 | 011407001013 | 墙面喷刷涂料 | 1.PT03奶油白艺术肌理漆 三遍，pvc弧形阳角条，阴阳角处倒圆角R=30mm 2.腻子三遍 3、具体详见E13 | m2 | 6.35
| 17-176 | 内墙面 在抹灰面上 901胶混合腻子批、刷乳胶漆各三遍 |  | 10m2 | 0.635
107 | 011407001056 | 墙面喷刷涂料 | 1.PT01白色无机涂料 三遍，pvc弧形阳角条，阴阳角处倒圆角R=30mm 2.腻子三遍 | m2 | 3.78
| 17-176 | 内墙面 在抹灰面上 901胶混合腻子批、刷乳胶漆各三遍 |  | 10m2 | 0.378
108 | 011502001013 | 定制成品实木压线条 | 1.定制成品实木压线条（15*20），甲方选样 2.具体详见节点具体详见E13、08/DT-03 | m | 3.34
| 18-14 | 木装饰条条宽在 50mm外  |  | 100m | 0.0334
本页小计
注：为计取规费等的使用，可在表中增设其中：“定额人工费”。
表—08
分部分项工程和单价措施项目清单与计价表
工程名称：装饰工程 | [5 empty] | 标段：赣榆区吾悦和府综合性居家养老服务中心项目 |  |  | 第 52 页 共 114 页
序号 | 项目编码 | 项目名称 | 项目特征描述 | 计量单位 | 工程量 |  | 金额（元）
[7 empty] | 综合单价 | 综合合价 |  | 其中：暂估价
109 | 011207001018 | WD01木纹覆膜板 | 1、锯齿卡件、50型轻钢调平龙骨 2、12mm厚A级不燃板基层 3、WD01木纹覆膜板，阴阳角倒圆角 4、具体详见E13、12/DT-03 | m2 | 2.08
| 14-181 | 附墙卡式轻钢龙骨 |  | 10m2 | 0.208
| 14-185 | 墙面细木工板基层 钉在龙骨上 |  | 10m2 | 0.208
| 14-203 | 粘贴在夹板基层上 装饰板 |  | 10m2 | 0.208
110 | 011207001019 | WD02牛油果绿色覆膜板 | 1、锯齿卡件、50型轻钢调平龙骨 2、18厚A级不燃板基层 3、WD02牛油果绿色覆膜板，阴阳角倒圆角R=40mm 4、具体详见E13、15/DT-04 | m2 | 3.68
| 14-181 | 附墙卡式轻钢龙骨 |  | 10m2 | 0.368
| 14-185 | 墙面细木工板基层 钉在龙骨上 |  | 10m2 | 0.368
| 14-203 | 粘贴在夹板基层上 装饰板 |  | 10m2 | 0.368
111 | 011207001020 | WD02牛油果绿色木格栅 | 1、锯齿卡件、50型轻钢调平龙骨 2、12厚A级不燃板基层 3、WD02牛油果绿色木格栅，阴阳角倒圆角 4、具体详见E13、15/DT-04 | m2 | 8
本页小计
注：为计取规费等的使用，可在表中增设其中：“定额人工费”。
表—08
分部分项工程和单价措施项目清单与计价表
工程名称：装饰工程 | [5 empty] | 标段：赣榆区吾悦和府综合性居家养老服务中心项目 |  |  | 第 53 页 共 114 页
序号 | 项目编码 | 项目名称 | 项目特征描述 | 计量单位 | 工程量 |  | 金额（元）
[7 empty] | 综合单价 | 综合合价 |  | 其中：暂估价
| 14-181 | 附墙卡式轻钢龙骨 |  | 10m2 | 0.8
| 14-185 | 墙面细木工板基层 钉在龙骨上 |  | 10m2 | 0.8
| 14-203 | 粘贴在夹板基层上 装饰板 |  | 10m2 | 0.8
112 | 011204003003 | 块料墙面 | 1、CT02 300*600mm浅色墙砖，成品人造石阳角条、颜色同相邻墙砖 2、瓷砖胶黏剂粘结层 3、具体详见立面E16-E19、D009 | m2 | 16.4
| 14-86 | 单块面积0.06m2以内墙砖 干粉型粘结剂粘贴 墙面 |  | 10m2 | 1.64
113 | 010903002003 | 墙面涂膜防水 | 1、墙角做阴圆角； 2、1.5厚聚合物水泥防水涂料 3、不尽事宜详见施工图设计、施工说明、节点大样、材料表，有关图集、规范、相关标准等，并充分考虑现场踏勘情况进行报价 4、描述不尽之处投标人自行深化设计，结算时综合单价不调整 5、部位：涉水区域等 | m2 | 16.4
| 10-118 | 聚合物水泥 防水涂料 一布四涂 |  | 10m2 | 1.64
本页小计
注：为计取规费等的使用，可在表中增设其中：“定额人工费”。
表—08
分部分项工程和单价措施项目清单与计价表
工程名称：装饰工程 | [5 empty] | 标段：赣榆区吾悦和府综合性居家养老服务中心项目 |  |  | 第 54 页 共 114 页
序号 | 项目编码 | 项目名称 | 项目特征描述 | 计量单位 | 工程量 |  | 金额（元）
[7 empty] | 综合单价 | 综合合价 |  | 其中：暂估价
114 | 011207001021 | 原建筑窗卫生间外窗贴磨砂玻璃膜 | 原建筑窗卫生间外窗贴磨砂玻璃膜 具体详见立面E16 | m2 | 1
| SQDLF_015 | 原建筑窗卫生间外窗贴磨砂玻璃膜 |  | m2 | 1
115 | 011204003004 | 块料墙面 | 1、CT02 300*600mm浅色墙砖，成品人造石阳角条、颜色同相邻墙砖 2、瓷砖胶黏剂粘结层 3、具体详见立面E20-E23、D009 | m2 | 18.89
| 14-86 | 单块面积0.06m2以内墙砖 干粉型粘结剂粘贴 墙面 |  | 10m2 | 1.889
116 | 010903002004 | 墙面涂膜防水 | 1、墙角做阴圆角； 2、1.5厚聚合物水泥防水涂料 3、不尽事宜详见施工图设计、施工说明、节点大样、材料表，有关图集、规范、相关标准等，并充分考虑现场踏勘情况进行报价 4、描述不尽之处投标人自行深化设计，结算时综合单价不调整 5、部位：涉水区域等 | m2 | 18.89
| 10-118 | 聚合物水泥 防水涂料 一布四涂 |  | 10m2 | 1.889
本页小计
注：为计取规费等的使用，可在表中增设其中：“定额人工费”。
表—08
分部分项工程和单价措施项目清单与计价表
工程名称：装饰工程 | [5 empty] | 标段：赣榆区吾悦和府综合性居家养老服务中心项目 |  |  | 第 55 页 共 114 页
序号 | 项目编码 | 项目名称 | 项目特征描述 | 计量单位 | 工程量 |  | 金额（元）
[7 empty] | 综合单价 | 综合合价 |  | 其中：暂估价
117 | 011207001022 | 原建筑窗卫生间外窗贴磨砂玻璃膜 | 原建筑窗卫生间外窗贴磨砂玻璃膜 具体详见立面E20-E23 | m2 | 1
| SQDLF_017 | 原建筑窗卫生间外窗贴磨砂玻璃膜 |  | m2 | 1
118 | 011207001023 | 成品抗倍特隔断 | 1、30mm厚成品抗倍特隔断，甲方选样 2、含五金配件 3、具体详见设计图纸E20-E23 | m2 | 3.61
| SQDLF_018 | 成品抗倍特隔断 |  | m2 | 3.61
119 | 011207001024 | 小便斗抗倍特隔断 | 1、30mm厚小便斗抗倍特隔断，甲方选样 2、含五金配件 3、具体详见设计图纸E20-E23 | m2 | 0.8
| SQDLF_019 | 小便斗抗倍特隔断 |  | m2 | 0.8
120 | 010801002002 | WD01阻燃木饰面套装门 | 1、WD01阻燃木饰面套装门及门套线，人造石门靴 2、成品执手锁内外均可开启锁具等五金配件 3、样式由甲方选样，具体做法详见施工图纸； 4、具体详见E20-E23，男女卫生间M0922 | m2 | 2.09
| SQDLF_020 | WD01阻燃木饰面套装门 |  | m2 | 2.09
本页小计
注：为计取规费等的使用，可在表中增设其中：“定额人工费”。
表—08
分部分项工程和单价措施项目清单与计价表
工程名称：装饰工程 | [5 empty] | 标段：赣榆区吾悦和府综合性居家养老服务中心项目 |  |  | 第 56 页 共 114 页
序号 | 项目编码 | 项目名称 | 项目特征描述 | 计量单位 | 工程量 |  | 金额（元）
[7 empty] | 综合单价 | 综合合价 |  | 其中：暂估价
121 | 011204003005 | 块料墙面 | 1、CT02 300*600mm浅色墙砖，成品人造石阳角条、颜色同相邻墙砖 2、瓷砖胶黏剂粘结层 3、具体详见立面E24-E28、D009 | m2 | 18.99
| 14-86 | 单块面积0.06m2以内墙砖 干粉型粘结剂粘贴 墙面 |  | 10m2 | 1.899
122 | 011207001025 | 原建筑窗卫生间外窗贴磨砂玻璃膜 | 原建筑窗卫生间外窗贴磨砂玻璃膜 具体详见立面E24-E28 | m2 | 0.66
| SQDLF_021 | 原建筑窗卫生间外窗贴磨砂玻璃膜 |  | m2 | 0.66
123 | 011207001026 | 成品抗倍特隔断 | 1、30mm厚成品抗倍特隔断，甲方选样 2、含五金配件 3、具体详见设计图纸E24-E28 | m2 | 7.57
| SQDLF_022 | 成品抗倍特隔断 |  | m2 | 7.57
本页小计
注：为计取规费等的使用，可在表中增设其中：“定额人工费”。
表—08
分部分项工程和单价措施项目清单与计价表
工程名称：装饰工程 | [5 empty] | 标段：赣榆区吾悦和府综合性居家养老服务中心项目 |  |  | 第 57 页 共 114 页
序号 | 项目编码 | 项目名称 | 项目特征描述 | 计量单位 | 工程量 |  | 金额（元）
[7 empty] | 综合单价 | 综合合价 |  | 其中：暂估价
124 | 010807001007 | 消防救援窗 | 1、玻璃5高透Low-E+19Ar+5(高性能暖边) 2、窗型材采用灰色铝合金,玻璃为无色透明,型材壁需符合下列要求:外门不应小于2.2mm,内门不应小于2.0mm;外窗不应小于1.8mm,内窗不应小于1.4mm。制作安装及与墙体固定方法均按国标02J603-1图集施工。 3、具体详见国标02J603-1,2及设计图纸 | m2 | 3.6
| SQDLF_036 | 金属（塑钢、断桥）窗 |  | m2 | 3.6
125 | 010801002014 | WD01阻燃木饰面套装门 | 1、WD01阻燃木饰面套装门及门套线，人造石门靴 2、成品执手锁内外均可开启锁具等五金配件 3、样式由甲方选样，具体做法详见施工图纸； 4、具体详见E24-E28，男女卫生间M0922 | m2 | 1.98
| SQDLF_064 | WD01阻燃木饰面套装门 |  | m2 | 1.98
本页小计
注：为计取规费等的使用，可在表中增设其中：“定额人工费”。
表—08
分部分项工程和单价措施项目清单与计价表
工程名称：装饰工程 | [5 empty] | 标段：赣榆区吾悦和府综合性居家养老服务中心项目 |  |  | 第 58 页 共 114 页
序号 | 项目编码 | 项目名称 | 项目特征描述 | 计量单位 | 工程量 |  | 金额（元）
[7 empty] | 综合单价 | 综合合价 |  | 其中：暂估价
126 | 011204003006 | 块料墙面 | 1、CT02 300*600mm浅色墙砖，成品人造石阳角条、颜色同相邻墙砖 2、瓷砖胶黏剂粘结层 3、具体详见立面E29-E32、D009 | m2 | 4
| 14-86 | 单块面积0.06m2以内墙砖 干粉型粘结剂粘贴 墙面 |  | 10m2 | 0.4
127 | 010903002005 | 墙面涂膜防水 | 1、墙角做阴圆角； 2、1.5厚聚合物水泥防水涂料 3、不尽事宜详见施工图设计、施工说明、节点大样、材料表，有关图集、规范、相关标准等，并充分考虑现场踏勘情况进行报价 4、描述不尽之处投标人自行深化设计，结算时综合单价不调整 5、部位：涉水区域等 | m2 | 10.52
| 10-118 | 聚合物水泥 防水涂料 一布四涂 |  | 10m2 | 1.052
128 | 011505001001 | 洗漱台 | 1、ST02白色人造石台面 2、镀锌钢骨架、18mm阻燃板基层 3、具体详见设计图纸E29-E32 | m2 | 1.18
| 18-44 | 石材洗漱台 |  | 10m2 | 0.118
本页小计
注：为计取规费等的使用，可在表中增设其中：“定额人工费”。
表—08
分部分项工程和单价措施项目清单与计价表
工程名称：装饰工程 | [5 empty] | 标段：赣榆区吾悦和府综合性居家养老服务中心项目 |  |  | 第 59 页 共 114 页
序号 | 项目编码 | 项目名称 | 项目特征描述 | 计量单位 | 工程量 |  | 金额（元）
[7 empty] | 综合单价 | 综合合价 |  | 其中：暂估价
129 | 011207001027 | MR01 6mm厚银镜 | 1、锯齿卡件、50型轻钢调平龙骨 2、12厚A级不燃板 3、MT03古铜拉丝不锈钢收边、MR01 6mm厚银镜 4、具体详见E30、10/DT-03 | m2 | 1.46
| 14-181 | 附墙卡式轻钢龙骨 |  | 10m2 | 0.146
| 14-185 | 墙面细木工板基层 钉在龙骨上 |  | 10m2 | 0.146
| 14-211 | 玻璃粘贴在 夹板基层上墙面 |  | 10m2 | 0.146
130 | 011502001035 | MT03古铜色弧形阳角收边条（阳角） | 1、MT03古铜色弧形阳角收边条 2、具体详见E30 | m | 2.3
| 18-18 | MT03古铜色弧形阳角收边条（阳角） |  | 100m | 0.023
131 | 011207001028 | WD03木纹碳晶护墙板 | 1、5mmMT02成品金属收口条 2、5mm厚A级不燃板 3、WD03木纹碳晶护墙板，阴阳角倒圆角 4、具体详见E33、09/DT-03 | m2 | 1.71
| 14-185 | 墙面细木工板基层 钉在龙骨上 |  | 10m2 | 0.171
| 14-203 | 粘贴在夹板基层上 装饰板 |  | 10m2 | 0.171
| 18-17 | 金属装饰条 成品不锈钢板线条(展宽50mm) |  | 100m | 0.057
本页小计
注：为计取规费等的使用，可在表中增设其中：“定额人工费”。
表—08
分部分项工程和单价措施项目清单与计价表
工程名称：装饰工程 | [5 empty] | 标段：赣榆区吾悦和府综合性居家养老服务中心项目 |  |  | 第 60 页 共 114 页
序号 | 项目编码 | 项目名称 | 项目特征描述 | 计量单位 | 工程量 |  | 金额（元）
[7 empty] | 综合单价 | 综合合价 |  | 其中：暂估价
132 | 011407001015 | 墙面喷刷涂料 | 1.PT03奶油白艺术肌理漆 三遍，pvc弧形阳角条，阴阳角处倒圆角R=30mm 2.腻子三遍 3、具体详见E33 | m2 | 10.81
| 17-176 | 内墙面 在抹灰面上 901胶混合腻子批、刷乳胶漆各三遍 |  | 10m2 | 1.081
133 | 011407001057 | 墙面喷刷涂料 | 1.PT01白色无机涂料 三遍，pvc弧形阳角条，阴阳角处倒圆角R=30mm 2.腻子三遍 | m2 | 5.97
| 17-176 | 内墙面 在抹灰面上 901胶混合腻子批、刷乳胶漆各三遍 |  | 10m2 | 0.597
134 | 011502001014 | 定制成品实木压线条 | 1.定制成品实木压线条（15*20），甲方选样 2.具体详见节点具体详见E33、08/DT-03 | m | 5.57
| 18-14 | 木装饰条条宽在 50mm外  |  | 100m | 0.0557
本页小计
注：为计取规费等的使用，可在表中增设其中：“定额人工费”。
表—08
分部分项工程和单价措施项目清单与计价表
工程名称：装饰工程 | [5 empty] | 标段：赣榆区吾悦和府综合性居家养老服务中心项目 |  |  | 第 61 页 共 114 页
序号 | 项目编码 | 项目名称 | 项目特征描述 | 计量单位 | 工程量 |  | 金额（元）
[7 empty] | 综合单价 | 综合合价 |  | 其中：暂估价
135 | 010801002028 | WD01阻燃木饰面套装门 | 1、WD01阻燃木饰面套装门及门套线，人造石门靴，5mm钢化白玻观察窗 2、成品执手锁内外均可开启锁具等五金配件 3、样式由甲方选样，具体做法详见施工图纸； 4、具体详见E33，心理治疗室M1122 | m2 | 2.42
| SQDLF_060 | WD01阻燃木饰面套装门 |  | m2 | 2.42
136 | 010801002030 | FM乙M1122阻燃木饰面套装门 | 1、WD01阻燃木饰面套装门及门套线，人造石门靴，5mm钢化白玻观察窗 2、成品执手锁内外均可开启锁具等五金配件 3、样式由甲方选样，具体做法详见施工图纸； 4、具体详见E33，资料室FM乙M1122 | m2 | 2.42
| SQDLF_073 | FM乙M1122阻燃木饰面套装门 |  | m2 | 2.42
本页小计
注：为计取规费等的使用，可在表中增设其中：“定额人工费”。
表—08
分部分项工程和单价措施项目清单与计价表
工程名称：装饰工程 | [5 empty] | 标段：赣榆区吾悦和府综合性居家养老服务中心项目 |  |  | 第 62 页 共 114 页
序号 | 项目编码 | 项目名称 | 项目特征描述 | 计量单位 | 工程量 |  | 金额（元）
[7 empty] | 综合单价 | 综合合价 |  | 其中：暂估价
137 | 010801002029 | FM乙M1022阻燃木饰面套装门 | 1、WD01阻燃木饰面套装门及门套线，人造石门靴，5mm钢化白玻观察窗 2、成品执手锁内外均可开启锁具等五金配件 3、样式由甲方选样，具体做法详见施工图纸； 4、具体详见E33，资料室FM乙M1022 | m2 | 2.2
| SQDLF_066 | FM乙M1022阻燃木饰面套装门 |  | m2 | 2.2
138 | 010807001001 | 固定铝合金玻璃窗 | 1、铝合金边窗框 2、GL01 10mm超白钢化玻璃 3、具体详见设计图纸E33 | m2 | 2.64
| SQDLF_025 | GL01 10mm超白钢化玻璃铝合金窗 |  | m2 | 2.64
139 | 011501006005 | PT03消火栓箱暗门 | 1、PT03消火栓箱暗门(表面设置发光标志,箱门开启角度不小于120度，四边增加古铜不锈钢包边 2、含五金配件 3、具体详见E34 | m2 | 1.28
| SQDLF_029 | PT03消火栓箱暗门 |  | m2 | 1.28
140 | 011210002001 | 成品屏风隔断(选样) | 1、成品屏风隔断(选样) 2、具体详见设计图纸E34 | m2 | 9.43
| SQDLF_026 | 成品屏风隔断(选样) |  | m2 | 9.43
本页小计
注：为计取规费等的使用，可在表中增设其中：“定额人工费”。
表—08
分部分项工程和单价措施项目清单与计价表
工程名称：装饰工程 | [5 empty] | 标段：赣榆区吾悦和府综合性居家养老服务中心项目 |  |  | 第 63 页 共 114 页
序号 | 项目编码 | 项目名称 | 项目特征描述 | 计量单位 | 工程量 |  | 金额（元）
[7 empty] | 综合单价 | 综合合价 |  | 其中：暂估价
141 | 011207001029 | WD03木纹碳晶护墙板 | 1、5mmMT02成品金属收口条 2、5mm厚A级不燃板 3、WD03木纹碳晶护墙板，阴阳角倒圆角 4、具体详见E34、09/DT-03 | m2 | 1.13
| 14-185 | 墙面细木工板基层 钉在龙骨上 |  | 10m2 | 0.113
| 14-203 | 粘贴在夹板基层上 装饰板 |  | 10m2 | 0.113
| 18-17 | 金属装饰条 成品不锈钢板线条(展宽50mm) |  | 100m | 0.03767
142 | 011407001017 | 墙面喷刷涂料 | 1.PT03奶油白艺术肌理漆 三遍，pvc弧形阳角条，阴阳角处倒圆角R=30mm 2.腻子三遍 3、具体详见E34 | m2 | 7.14
| 17-176 | 内墙面 在抹灰面上 901胶混合腻子批、刷乳胶漆各三遍 |  | 10m2 | 0.714
143 | 011407001058 | 墙面喷刷涂料 | 1.PT01白色无机涂料 三遍，pvc弧形阳角条，阴阳角处倒圆角R=30mm 2.腻子三遍 | m2 | 6.55
| 17-176 | 内墙面 在抹灰面上 901胶混合腻子批、刷乳胶漆各三遍 |  | 10m2 | 0.655
本页小计
注：为计取规费等的使用，可在表中增设其中：“定额人工费”。
表—08
分部分项工程和单价措施项目清单与计价表
工程名称：装饰工程 | [5 empty] | 标段：赣榆区吾悦和府综合性居家养老服务中心项目 |  |  | 第 64 页 共 114 页
序号 | 项目编码 | 项目名称 | 项目特征描述 | 计量单位 | 工程量 |  | 金额（元）
[7 empty] | 综合单价 | 综合合价 |  | 其中：暂估价
144 | 011502001015 | 定制成品实木压线条 | 1.定制成品实木压线条（15*20），甲方选样 2.具体详见节点具体详见E34、08/DT-03 | m | 3.76
| 18-14 | 木装饰条条宽在 50mm外  |  | 100m | 0.0376
145 | 010801002016 | WD01阻燃木饰面套装门 | 1、WD01阻燃木饰面套装门及门套线，人造石门靴，5mm钢化白玻观察窗 2、成品执手锁内外均可开启锁具等五金配件 3、样式由甲方选样，具体做法详见施工图纸； 4、具体详见E34，棋牌室、健康小屋、休息室等M1122 | m2 | 4.84
| SQDLF_065 | WD01阻燃木饰面套装门 |  | m2 | 4.84
146 | 011501006004 | PT03消火栓箱暗门 | 1、PT03消火栓箱暗门(表面设置发光标志,箱门开启角度不小于120度，四边增加古铜不锈钢包边 2、含五金配件 3、具体详见E34 | m2 | 1.28
| SQDLF_028 | PT03消火栓箱暗门 |  | m2 | 1.28
本页小计
注：为计取规费等的使用，可在表中增设其中：“定额人工费”。
表—08
分部分项工程和单价措施项目清单与计价表
工程名称：装饰工程 | [5 empty] | 标段：赣榆区吾悦和府综合性居家养老服务中心项目 |  |  | 第 65 页 共 114 页
序号 | 项目编码 | 项目名称 | 项目特征描述 | 计量单位 | 工程量 |  | 金额（元）
[7 empty] | 综合单价 | 综合合价 |  | 其中：暂估价
147 | 011207001030 | WD01木纹覆膜板（扶手展示区） | 1、锯齿卡件、50型轻钢调平龙骨 2、WD04白色阻燃饰面背板 3、50mm厚 WD01木纹覆膜板，暗藏led光源，阴阳角倒圆角 4、具体详见E35 5、按照展开面积计算 | m2 | 4.09
| 14-181 | 附墙卡式轻钢龙骨 |  | 10m2 | 0.409
| 14-185 | 墙面细木工板基层 钉在龙骨上 |  | 10m2 | 0.409
| 14-203 | 粘贴在夹板基层上 装饰板 |  | 10m2 | 0.409
148 | 011501003003 | WD01储物柜（健康睡眠监护） | 1、WD01储物柜450mm（深），WD04白色阻燃饰面背板，WD01木纹覆膜板门板 2、含五金配件 3、具体详见E35 | m2 | 3.24
| SQDLF_030 | WD01储物柜（健康睡眠监护） |  | m2 | 3.24
149 | 011501003004 | WD01储物柜（康复护理产品） | 1、WD01储物柜450mm（深），WD04白色阻燃饰面背板，WD01木纹覆膜板门板 2、含五金配件 3、具体详见E36 | m2 | 5.81
| SQDLF_031 | WD01储物柜（康复护理产品） |  | m2 | 5.81
本页小计
注：为计取规费等的使用，可在表中增设其中：“定额人工费”。
表—08
分部分项工程和单价措施项目清单与计价表
工程名称：装饰工程 | [5 empty] | 标段：赣榆区吾悦和府综合性居家养老服务中心项目 |  |  | 第 66 页 共 114 页
序号 | 项目编码 | 项目名称 | 项目特征描述 | 计量单位 | 工程量 |  | 金额（元）
[7 empty] | 综合单价 | 综合合价 |  | 其中：暂估价
150 | 011207001031 | WD01木纹覆膜板（扶手展示区） | 1、锯齿卡件、50型轻钢调平龙骨 2、12mm厚A级不燃板基层 3、WD01木纹覆膜板，暗藏led光源，阴阳角倒圆角 4、具体详见E36 | m2 | 0.49
| 14-181 | 附墙卡式轻钢龙骨 |  | 10m2 | 0.049
| 14-185 | 墙面细木工板基层 钉在龙骨上 |  | 10m2 | 0.049
| 14-203 | 粘贴在夹板基层上 装饰板 |  | 10m2 | 0.049
151 | 011207001032 | WD03木纹碳晶护墙板 | 1、5mmMT02成品金属收口条 2、5mm厚A级不燃板 3、WD03木纹碳晶护墙板，阴阳角倒圆角 4、具体详见E36、09/DT-03 | m2 | 2.54
| 14-185 | 墙面细木工板基层 钉在龙骨上 |  | 10m2 | 0.254
| 14-203 | 粘贴在夹板基层上 装饰板 |  | 10m2 | 0.254
| 18-17 | 金属装饰条 成品不锈钢板线条(展宽50mm) |  | 100m | 0.08467
152 | 011407001019 | 墙面喷刷涂料 | 1.PT06艺术墙绘，pvc弧形阳角条，阴阳角处倒圆角R=30mm 2.腻子三遍 3、具体详见E36 | m2 | 16.06
| 17-176 | 内墙面 在抹灰面上 901胶混合腻子批、刷乳胶漆各三遍 |  | 10m2 | 1.606
本页小计
注：为计取规费等的使用，可在表中增设其中：“定额人工费”。
表—08
分部分项工程和单价措施项目清单与计价表
工程名称：装饰工程 | [5 empty] | 标段：赣榆区吾悦和府综合性居家养老服务中心项目 |  |  | 第 67 页 共 114 页
序号 | 项目编码 | 项目名称 | 项目特征描述 | 计量单位 | 工程量 |  | 金额（元）
[7 empty] | 综合单价 | 综合合价 |  | 其中：暂估价
153 | 011407001059 | 墙面喷刷涂料 | 1.PT01白色无机涂料 三遍，pvc弧形阳角条，阴阳角处倒圆角R=30mm 2.腻子三遍 | m2 | 4.31
| 17-176 | 内墙面 在抹灰面上 901胶混合腻子批、刷乳胶漆各三遍 |  | 10m2 | 0.431
154 | 011502001016 | 定制成品实木压线条 | 1.定制成品实木压线条（15*20），甲方选样 2.具体详见节点具体详见E36、08/DT-03 | m | 8.45
| 18-14 | 木装饰条条宽在 50mm外  |  | 100m | 0.0845
155 | 010807001002 | 门联窗 | 1、铝合金边窗框 2、GL01 12mm超白钢化玻璃 3、不锈钢管拉手，地弹簧等五金配件 4、具体详见设计图纸E37 | m2 | 6.37
| SQDLF_032 | GL01 12mm超白钢化玻璃铝合金窗 |  | m2 | 6.37
156 | 011501006006 | PT03消火栓箱暗门 | 1、PT03消火栓箱暗门(表面设置发光标志,箱门开启角度不小于120度，四边增加古铜不锈钢包边 2、含五金配件 3、具体详见E37 | m2 | 1.28
| SQDLF_033 | PT03消火栓箱暗门 |  | m2 | 1.28
本页小计
注：为计取规费等的使用，可在表中增设其中：“定额人工费”。
表—08
分部分项工程和单价措施项目清单与计价表
工程名称：装饰工程 | [5 empty] | 标段：赣榆区吾悦和府综合性居家养老服务中心项目 |  |  | 第 68 页 共 114 页
序号 | 项目编码 | 项目名称 | 项目特征描述 | 计量单位 | 工程量 |  | 金额（元）
[7 empty] | 综合单价 | 综合合价 |  | 其中：暂估价
157 | 011207001033 | WD03木纹碳晶护墙板 | 1、5mmMT02成品金属收口条 2、5mm厚A级不燃板 3、WD03木纹碳晶护墙板，阴阳角倒圆角 4、具体详见E37、09/DT-03 | m2 | 0.33
| 14-185 | 墙面细木工板基层 钉在龙骨上 |  | 10m2 | 0.033
| 14-203 | 粘贴在夹板基层上 装饰板 |  | 10m2 | 0.033
| 18-17 | 金属装饰条 成品不锈钢板线条(展宽50mm) |  | 100m | 0.011
158 | 011407001033 | 墙面喷刷涂料 | 1.PT03奶油白艺术肌理漆 三遍，pvc弧形阳角条，阴阳角处倒圆角R=30mm 2.腻子三遍 3、具体详见E37 | m2 | 2.07
| 17-176 | 内墙面 在抹灰面上 901胶混合腻子批、刷乳胶漆各三遍 |  | 10m2 | 0.207
159 | 011407001060 | 墙面喷刷涂料 | 1.PT01白色无机涂料 三遍，pvc弧形阳角条，阴阳角处倒圆角R=30mm 2.腻子三遍 | m2 | 0.56
| 17-176 | 内墙面 在抹灰面上 901胶混合腻子批、刷乳胶漆各三遍 |  | 10m2 | 0.056
本页小计
注：为计取规费等的使用，可在表中增设其中：“定额人工费”。
表—08
分部分项工程和单价措施项目清单与计价表
工程名称：装饰工程 | [5 empty] | 标段：赣榆区吾悦和府综合性居家养老服务中心项目 |  |  | 第 69 页 共 114 页
序号 | 项目编码 | 项目名称 | 项目特征描述 | 计量单位 | 工程量 |  | 金额（元）
[7 empty] | 综合单价 | 综合合价 |  | 其中：暂估价
160 | 011502001017 | 定制成品实木压线条 | 1.定制成品实木压线条（15*20），甲方选样 2.具体详见节点具体详见E37、08/DT-03 | m | 1.09
| 18-14 | 木装饰条条宽在 50mm外  |  | 100m | 0.0109
161 | 011207001035 | WD03木纹碳晶护墙板 | 1、5mmMT02成品金属收口条 2、5mm厚A级不燃板 3、WD03木纹碳晶护墙板，阴阳角倒圆角 4、具体详见E38、09/DT-03 | m2 | 1.35
| 14-185 | 墙面细木工板基层 钉在龙骨上 |  | 10m2 | 0.135
| 14-203 | 粘贴在夹板基层上 装饰板 |  | 10m2 | 0.135
| 18-17 | 金属装饰条 成品不锈钢板线条(展宽50mm) |  | 100m | 0.045
162 | 011407001034 | 墙面喷刷涂料 | 1.PT03奶油白艺术肌理漆 三遍，pvc弧形阳角条，阴阳角处倒圆角R=30mm 2.腻子三遍 3、具体详见E38 | m2 | 8.53
| 17-176 | 内墙面 在抹灰面上 901胶混合腻子批、刷乳胶漆各三遍 |  | 10m2 | 0.853
163 | 011407001061 | 墙面喷刷涂料 | 1.PT01白色无机涂料 三遍，pvc弧形阳角条，阴阳角处倒圆角R=30mm 2.腻子三遍 | m2 | 3.02
本页小计
注：为计取规费等的使用，可在表中增设其中：“定额人工费”。
表—08
分部分项工程和单价措施项目清单与计价表
工程名称：装饰工程 | [5 empty] | 标段：赣榆区吾悦和府综合性居家养老服务中心项目 |  |  | 第 70 页 共 114 页
序号 | 项目编码 | 项目名称 | 项目特征描述 | 计量单位 | 工程量 |  | 金额（元）
[7 empty] | 综合单价 | 综合合价 |  | 其中：暂估价
| 17-176 | 内墙面 在抹灰面上 901胶混合腻子批、刷乳胶漆各三遍 |  | 10m2 | 0.302
164 | 011502001018 | 定制成品实木压线条 | 1.定制成品实木压线条（15*20），甲方选样 2.具体详见节点具体详见E38、08/DT-03 | m | 5.93
| 18-14 | 木装饰条条宽在 50mm外  |  | 100m | 0.0593
165 | 011207001034 | WD01木纹覆膜板（助力助行产品） | 1、锯齿卡件、50型轻钢调平龙骨 2、WD04白色阻燃饰面背板 3、50mm厚 WD01木纹覆膜板，暗藏led光源，阴阳角倒圆角 4、具体详见E38 5、按照展开面积计算 | m2 | 3.86
| 14-181 | 附墙卡式轻钢龙骨 |  | 10m2 | 0.386
| 14-185 | 墙面细木工板基层 钉在龙骨上 |  | 10m2 | 0.386
| 14-203 | 粘贴在夹板基层上 装饰板 |  | 10m2 | 0.386
166 | 010808004002 | WD01阻燃木饰面门套线 | 1.12厚A级不燃板基层 2.WD01阻燃木饰面门套 3、具体详见E38 | m2 | 2.18
| 14-185 | 墙面细木工板基层 钉在龙骨上 |  | 10m2 | 0.218
| 14-203 | 粘贴在夹板基层上 装饰板 |  | 10m2 | 0.218
本页小计
注：为计取规费等的使用，可在表中增设其中：“定额人工费”。
表—08
分部分项工程和单价措施项目清单与计价表
工程名称：装饰工程 | [5 empty] | 标段：赣榆区吾悦和府综合性居家养老服务中心项目 |  |  | 第 71 页 共 114 页
序号 | 项目编码 | 项目名称 | 项目特征描述 | 计量单位 | 工程量 |  | 金额（元）
[7 empty] | 综合单价 | 综合合价 |  | 其中：暂估价
167 | 011207001036 | WD03木纹碳晶护墙板 | 1、5mmMT02成品金属收口条 2、5mm厚A级不燃板 3、WD03木纹碳晶护墙板，阴阳角倒圆角 4、具体详见E40、09/DT-03 | m2 | 1.66
| 14-185 | 墙面细木工板基层 钉在龙骨上 |  | 10m2 | 0.166
| 14-203 | 粘贴在夹板基层上 装饰板 |  | 10m2 | 0.166
| 18-17 | 金属装饰条 成品不锈钢板线条(展宽50mm) |  | 100m | 0.05533
168 | 011407001035 | 墙面喷刷涂料 | 1.PT03奶油白艺术肌理漆 三遍，pvc弧形阳角条，阴阳角处倒圆角R=30mm 2.腻子三遍 3、具体详见E40 | m2 | 10.53
| 17-176 | 内墙面 在抹灰面上 901胶混合腻子批、刷乳胶漆各三遍 |  | 10m2 | 1.053
169 | 011407001062 | 墙面喷刷涂料 | 1.PT01白色无机涂料 三遍，pvc弧形阳角条，阴阳角处倒圆角R=30mm 2.腻子三遍 | m2 | 3.19
| 17-176 | 内墙面 在抹灰面上 901胶混合腻子批、刷乳胶漆各三遍 |  | 10m2 | 0.319
本页小计
注：为计取规费等的使用，可在表中增设其中：“定额人工费”。
表—08
分部分项工程和单价措施项目清单与计价表
工程名称：装饰工程 | [5 empty] | 标段：赣榆区吾悦和府综合性居家养老服务中心项目 |  |  | 第 72 页 共 114 页
序号 | 项目编码 | 项目名称 | 项目特征描述 | 计量单位 | 工程量 |  | 金额（元）
[7 empty] | 综合单价 | 综合合价 |  | 其中：暂估价
170 | 011502001019 | 定制成品实木压线条 | 1.定制成品实木压线条（15*20），甲方选样 2.具体详见节点具体详见E40、08/DT-03 | m | 6.26
| 18-14 | 木装饰条条宽在 50mm外  |  | 100m | 0.0626
171 | 011501003006 | WD02牛油果绿色覆膜板展示柜 | 1、WD02牛油果绿色覆膜板展示柜，暗藏led光源）深850mm 2、含五金配件 3、具体详见E40 | m2 | 1.54
| SQDLF_035 | WD02牛油果绿色覆膜板展示柜 |  | m2 | 1.54
172 | 011207001037 | WD03木纹碳晶护墙板 | 1、5mmMT02成品金属收口条 2、5mm厚A级不燃板 3、WD03木纹碳晶护墙板，阴阳角倒圆角 4、具体详见E41、09/DT-03 | m2 | 2.36
| 14-185 | 墙面细木工板基层 钉在龙骨上 |  | 10m2 | 0.236
| 14-203 | 粘贴在夹板基层上 装饰板 |  | 10m2 | 0.236
| 18-17 | 金属装饰条 成品不锈钢板线条(展宽50mm) |  | 100m | 0.07867
173 | 011407001036 | 墙面喷刷涂料 | 1.PT03奶油白艺术肌理漆 三遍，pvc弧形阳角条，阴阳角处倒圆角R=30mm 2.腻子三遍 3、具体详见E41 | m2 | 7.51
本页小计
注：为计取规费等的使用，可在表中增设其中：“定额人工费”。
表—08
分部分项工程和单价措施项目清单与计价表
工程名称：装饰工程 | [5 empty] | 标段：赣榆区吾悦和府综合性居家养老服务中心项目 |  |  | 第 73 页 共 114 页
序号 | 项目编码 | 项目名称 | 项目特征描述 | 计量单位 | 工程量 |  | 金额（元）
[7 empty] | 综合单价 | 综合合价 |  | 其中：暂估价
| 17-176 | 内墙面 在抹灰面上 901胶混合腻子批、刷乳胶漆各三遍 |  | 10m2 | 0.751
174 | 011407001063 | 墙面喷刷涂料 | 1.PT01白色无机涂料 三遍，pvc弧形阳角条，阴阳角处倒圆角R=30mm 2.腻子三遍 | m2 | 4.01
| 17-176 | 内墙面 在抹灰面上 901胶混合腻子批、刷乳胶漆各三遍 |  | 10m2 | 0.401
175 | 011502001020 | 定制成品实木压线条 | 1.定制成品实木压线条（15*20），甲方选样 2.具体详见节点具体详见E41、08/DT-03 | m | 7.87
| 18-14 | 木装饰条条宽在 50mm外  |  | 100m | 0.0787
176 | 010809004007 | 石材窗台板 | 1、ST02白色人造石窗台板、含倒角、磨边、加工等 2、专用粘贴剂 3、具体详见E07 | m2 | 1.2
| 14-121 | 干粉型粘贴石材块料面板 零星项目 |  | 10m2 | 0.12
| 14-188 | 柱帽、柱脚细木工板基层 钉在龙骨上 |  | 10m2 | 0.12
本页小计
注：为计取规费等的使用，可在表中增设其中：“定额人工费”。
表—08
分部分项工程和单价措施项目清单与计价表
工程名称：装饰工程 | [5 empty] | 标段：赣榆区吾悦和府综合性居家养老服务中心项目 |  |  | 第 74 页 共 114 页
序号 | 项目编码 | 项目名称 | 项目特征描述 | 计量单位 | 工程量 |  | 金额（元）
[7 empty] | 综合单价 | 综合合价 |  | 其中：暂估价
177 | 010807001010 | 消防救援窗 | 1、玻璃5高透Low-E+19Ar+5(高性能暖边) 2、窗型材采用灰色铝合金,玻璃为无色透明,型材壁需符合下列要求:外门不应小于2.2mm,内门不应小于2.0mm;外窗不应小于1.8mm,内窗不应小于1.4mm。制作安装及与墙体固定方法均按国标02J603-1图集施工。 3、具体详见国标02J603-1,2及设计图纸 | m2 | 8.64
| SQDLF_069 | 金属（塑钢、断桥）窗 |  | m2 | 8.64
178 | 011207001038 | WD03木纹碳晶护墙板 | 1、5mmMT02成品金属收口条 2、5mm厚A级不燃板 3、WD03木纹碳晶护墙板，阴阳角倒圆角 4、具体详见E42、09/DT-03 | m2 | 1.1
| 14-185 | 墙面细木工板基层 钉在龙骨上 |  | 10m2 | 0.11
| 14-203 | 粘贴在夹板基层上 装饰板 |  | 10m2 | 0.11
| 18-17 | 金属装饰条 成品不锈钢板线条(展宽50mm) |  | 100m | 0.03667
本页小计
注：为计取规费等的使用，可在表中增设其中：“定额人工费”。
表—08
分部分项工程和单价措施项目清单与计价表
工程名称：装饰工程 | [5 empty] | 标段：赣榆区吾悦和府综合性居家养老服务中心项目 |  |  | 第 75 页 共 114 页
序号 | 项目编码 | 项目名称 | 项目特征描述 | 计量单位 | 工程量 |  | 金额（元）
[7 empty] | 综合单价 | 综合合价 |  | 其中：暂估价
179 | 011407001037 | 墙面喷刷涂料 | 1.PT03奶油白艺术肌理漆 三遍，pvc弧形阳角条，阴阳角处倒圆角R=30mm 2.腻子三遍 3、具体详见E42 | m2 | 6.97
| 17-176 | 内墙面 在抹灰面上 901胶混合腻子批、刷乳胶漆各三遍 |  | 10m2 | 0.697
180 | 011407001064 | 墙面喷刷涂料 | 1.PT01白色无机涂料 三遍，pvc弧形阳角条，阴阳角处倒圆角R=30mm 2.腻子三遍 | m2 | 1.87
| 17-176 | 内墙面 在抹灰面上 901胶混合腻子批、刷乳胶漆各三遍 |  | 10m2 | 0.187
181 | 011502001021 | 定制成品实木压线条 | 1.定制成品实木压线条（15*20），甲方选样 2.具体详见节点具体详见E42、08/DT-03 | m | 3.67
| 18-14 | 木装饰条条宽在 50mm外  |  | 100m | 0.0367
182 | 011207001039 | WD03木纹碳晶护墙板 | 1、5mmMT02成品金属收口条 2、5mm厚A级不燃板 3、WD03木纹碳晶护墙板，阴阳角倒圆角 4、具体详见E43-E46、09/DT-03 | m2 | 5.25
| 14-185 | 墙面细木工板基层 钉在龙骨上 |  | 10m2 | 0.525
本页小计
注：为计取规费等的使用，可在表中增设其中：“定额人工费”。
表—08
分部分项工程和单价措施项目清单与计价表
工程名称：装饰工程 | [5 empty] | 标段：赣榆区吾悦和府综合性居家养老服务中心项目 |  |  | 第 76 页 共 114 页
序号 | 项目编码 | 项目名称 | 项目特征描述 | 计量单位 | 工程量 |  | 金额（元）
[7 empty] | 综合单价 | 综合合价 |  | 其中：暂估价
| 14-203 | 粘贴在夹板基层上 装饰板 |  | 10m2 | 0.525
| 18-17 | 金属装饰条 成品不锈钢板线条(展宽50mm) |  | 100m | 0.175
183 | 011407001031 | 墙面喷刷涂料 | 1.PT04米黄色乳胶漆，pvc弧形阳角条，阴阳角处倒圆角R=30mm 2.腻子三遍 3、具体详见E43-E46 | m2 | 26.8
| 17-176 | 内墙面 在抹灰面上 901胶混合腻子批、刷乳胶漆各三遍 |  | 10m2 | 2.68
184 | 010807001003 | 固定铝合金玻璃窗 | 1、铝合金边窗框 2、GL01 10mm超白钢化玻璃 3、成品百叶帘 4、具体详见设计图纸E43-E46 | m2 | 2.66
| SQDLF_034 | GL01 10mm超白钢化玻璃铝合金窗 |  | m2 | 2.66
185 | 010809004006 | 石材窗台板 | 1、ST02白色人造石窗台板、含倒角、磨边、加工等 2、专用粘贴剂 3、具体详见E07 | m2 | 0.39
| 14-121 | 干粉型粘贴石材块料面板 零星项目 |  | 10m2 | 0.039
| 14-188 | 柱帽、柱脚细木工板基层 钉在龙骨上 |  | 10m2 | 0.039
本页小计
注：为计取规费等的使用，可在表中增设其中：“定额人工费”。
表—08
分部分项工程和单价措施项目清单与计价表
工程名称：装饰工程 | [5 empty] | 标段：赣榆区吾悦和府综合性居家养老服务中心项目 |  |  | 第 77 页 共 114 页
序号 | 项目编码 | 项目名称 | 项目特征描述 | 计量单位 | 工程量 |  | 金额（元）
[7 empty] | 综合单价 | 综合合价 |  | 其中：暂估价
186 | 011207001040 | WD03木纹碳晶护墙板 | 1、5mmMT02成品金属收口条 2、5mm厚A级不燃板 3、WD03木纹碳晶护墙板，阴阳角倒圆角 4、具体详见E47-E50、09/DT-03 | m2 | 3.29
| 14-185 | 墙面细木工板基层 钉在龙骨上 |  | 10m2 | 0.329
| 14-203 | 粘贴在夹板基层上 装饰板 |  | 10m2 | 0.329
| 18-17 | 金属装饰条 成品不锈钢板线条(展宽50mm) |  | 100m | 0.10967
187 | 011407001038 | 墙面喷刷涂料 | 1.PT03奶油白艺术肌理漆 三遍，pvc弧形阳角条，阴阳角处倒圆角R=30mm 2.腻子三遍 3、具体详见E47-E50 | m2 | 19.75
| 17-176 | 内墙面 在抹灰面上 901胶混合腻子批、刷乳胶漆各三遍 |  | 10m2 | 1.975
188 | 011407001065 | 墙面喷刷涂料 | 1.PT01白色无机涂料 三遍，pvc弧形阳角条，阴阳角处倒圆角R=30mm 2.腻子三遍 | m2 | 7.18
| 17-176 | 内墙面 在抹灰面上 901胶混合腻子批、刷乳胶漆各三遍 |  | 10m2 | 0.718
本页小计
注：为计取规费等的使用，可在表中增设其中：“定额人工费”。
表—08
分部分项工程和单价措施项目清单与计价表
工程名称：装饰工程 | [5 empty] | 标段：赣榆区吾悦和府综合性居家养老服务中心项目 |  |  | 第 78 页 共 114 页
序号 | 项目编码 | 项目名称 | 项目特征描述 | 计量单位 | 工程量 |  | 金额（元）
[7 empty] | 综合单价 | 综合合价 |  | 其中：暂估价
189 | 011502001022 | 定制成品实木压线条 | 1.定制成品实木压线条（15*20），甲方选样 2.具体详见节点具体详见E47-E50、08/DT-03 | m | 10.95
| 18-14 | 木装饰条条宽在 50mm外  |  | 100m | 0.1095
190 | 010809004008 | 石材窗台板 | 1、ST02白色人造石窗台板、含倒角、磨边、加工等 2、专用粘贴剂 3、具体详见E07 | m2 | 0.39
| 14-121 | 干粉型粘贴石材块料面板 零星项目 |  | 10m2 | 0.039
| 14-188 | 柱帽、柱脚细木工板基层 钉在龙骨上 |  | 10m2 | 0.039
191 | 010807001012 | 铝合金玻璃门 | 1、铝合金边窗框 2、GL01 12mm超白钢化玻璃 3、不锈钢管拉手，地弹簧等五金配件 4、具体详见设计图纸E47 | m2 | 4.32
| SQDLF_071 | GL01 12mm超白钢化玻璃铝合金窗 |  | m2 | 4.32
192 | 011204003007 | 块料墙面 | 1、CT02 300*600mm浅色墙砖，成品人造石阳角条、颜色同相邻墙砖 2、瓷砖胶黏剂粘结层 3、具体详见立面E51-E54、D009 | m2 | 16.79
本页小计
注：为计取规费等的使用，可在表中增设其中：“定额人工费”。
表—08
分部分项工程和单价措施项目清单与计价表
工程名称：装饰工程 | [5 empty] | 标段：赣榆区吾悦和府综合性居家养老服务中心项目 |  |  | 第 79 页 共 114 页
序号 | 项目编码 | 项目名称 | 项目特征描述 | 计量单位 | 工程量 |  | 金额（元）
[7 empty] | 综合单价 | 综合合价 |  | 其中：暂估价
| 14-86 | 单块面积0.06m2以内墙砖 干粉型粘结剂粘贴 墙面 |  | 10m2 | 1.679
193 | 010903002006 | 墙面涂膜防水 | 1、墙角做阴圆角； 2、1.5厚聚合物水泥防水涂料 3、不尽事宜详见施工图设计、施工说明、节点大样、材料表，有关图集、规范、相关标准等，并充分考虑现场踏勘情况进行报价 4、描述不尽之处投标人自行深化设计，结算时综合单价不调整 5、部位：涉水区域等 | m2 | 16.79
| 10-118 | 聚合物水泥 防水涂料 一布四涂 |  | 10m2 | 1.679
194 | 011207001041 | WD03木纹碳晶护墙板 | 1、5mmMT02成品金属收口条 2、5mm厚A级不燃板 3、WD03木纹碳晶护墙板，阴阳角倒圆角 4、具体详见E55、09/DT-03 | m2 | 2.68
| 14-185 | 墙面细木工板基层 钉在龙骨上 |  | 10m2 | 0.268
| 14-203 | 粘贴在夹板基层上 装饰板 |  | 10m2 | 0.268
| 18-17 | 金属装饰条 成品不锈钢板线条(展宽50mm) |  | 100m | 0.08933
本页小计
注：为计取规费等的使用，可在表中增设其中：“定额人工费”。
表—08
分部分项工程和单价措施项目清单与计价表
工程名称：装饰工程 | [5 empty] | 标段：赣榆区吾悦和府综合性居家养老服务中心项目 |  |  | 第 80 页 共 114 页
序号 | 项目编码 | 项目名称 | 项目特征描述 | 计量单位 | 工程量 |  | 金额（元）
[7 empty] | 综合单价 | 综合合价 |  | 其中：暂估价
195 | 011407001040 | 墙面喷刷涂料 | 1.PT03奶油白艺术肌理漆 三遍，pvc弧形阳角条，阴阳角处倒圆角R=30mm 2.腻子三遍 3、具体详见E55 | m2 | 19.75
| 17-176 | 内墙面 在抹灰面上 901胶混合腻子批、刷乳胶漆各三遍 |  | 10m2 | 1.975
196 | 011407001066 | 墙面喷刷涂料 | 1.PT01白色无机涂料 三遍，pvc弧形阳角条，阴阳角处倒圆角R=30mm 2.腻子三遍 | m2 | 6.73
| 17-176 | 内墙面 在抹灰面上 901胶混合腻子批、刷乳胶漆各三遍 |  | 10m2 | 0.673
197 | 011502001023 | 定制成品实木压线条 | 1.定制成品实木压线条（15*20），甲方选样 2.具体详见节点具体详见E55、08/DT-03 | m | 8.94
| 18-14 | 木装饰条条宽在 50mm外  |  | 100m | 0.0894
本页小计
注：为计取规费等的使用，可在表中增设其中：“定额人工费”。
表—08
分部分项工程和单价措施项目清单与计价表
工程名称：装饰工程 | [5 empty] | 标段：赣榆区吾悦和府综合性居家养老服务中心项目 |  |  | 第 81 页 共 114 页
序号 | 项目编码 | 项目名称 | 项目特征描述 | 计量单位 | 工程量 |  | 金额（元）
[7 empty] | 综合单价 | 综合合价 |  | 其中：暂估价
198 | 010801002022 | WD01轻质移门 | 1、WD01阻燃木饰面门套，人造石门靴 2、WD01轻质移门观察窗贴磨砂玻璃膜吊装移门,避免开门范围地面安装配件 3、 5mm钢化白玻贴磨砂膜，成品金属拉手带锁,内外均可开启锁具 4、样式由甲方选样，具体做法详见施工图纸； 5、具体详见E55，卫1、卫2、值班室盥洗区M1022a | m2 | 6.6
| SQDLF_041 | WD01轻质移门 |  | m2 | 6.6
199 | 010801002027 | WD01阻燃木饰面套装门 | 1、WD01阻燃木饰面套装门及门套线，人造石门靴，5mm钢化白玻观察窗 2、成品执手锁内外均可开启锁具等五金配件 3、样式由甲方选样，具体做法详见施工图纸； 4、具体详见E55，棋牌室、健康小屋、休息室等M1122 | m2 | 2.42
| SQDLF_045 | WD01阻燃木饰面套装门 |  | m2 | 2.42
200 | 011503005003 | 成品安全扶手 | 成品安全扶手，样品需建设单位认可方可施工； 具体详见E55 | m | 4.25
本页小计
注：为计取规费等的使用，可在表中增设其中：“定额人工费”。
表—08
分部分项工程和单价措施项目清单与计价表
工程名称：装饰工程 | [5 empty] | 标段：赣榆区吾悦和府综合性居家养老服务中心项目 |  |  | 第 82 页 共 114 页
序号 | 项目编码 | 项目名称 | 项目特征描述 | 计量单位 | 工程量 |  | 金额（元）
[7 empty] | 综合单价 | 综合合价 |  | 其中：暂估价
| SQDLF_038 | 成品安全扶手 |  | m | 4.25
201 | 011207001042 | WD03木纹碳晶护墙板 | 1、5mmMT02成品金属收口条 2、5mm厚A级不燃板，阴阳角倒圆角 3、WD03木纹碳晶护墙板 4、具体详见E56、09/DT-03 | m2 | 6.02
| 14-185 | 墙面细木工板基层 钉在龙骨上 |  | 10m2 | 0.602
| 14-203 | 粘贴在夹板基层上 装饰板 |  | 10m2 | 0.602
| 18-17 | 金属装饰条 成品不锈钢板线条(展宽50mm) |  | 100m | 0.20067
202 | 011407001042 | 墙面喷刷涂料 | 1.PT03奶油白艺术肌理漆 三遍，pvc弧形阳角条，阴阳角处倒圆角R=30mm 2.腻子三遍 3、具体详见E56 | m2 | 38.13
| 17-176 | 内墙面 在抹灰面上 901胶混合腻子批、刷乳胶漆各三遍 |  | 10m2 | 3.813
203 | 011407001067 | 墙面喷刷涂料 | 1.PT01白色无机涂料 三遍，pvc弧形阳角条，阴阳角处倒圆角R=30mm 2.腻子三遍 | m2 | 12.68
| 17-176 | 内墙面 在抹灰面上 901胶混合腻子批、刷乳胶漆各三遍 |  | 10m2 | 1.268
本页小计
注：为计取规费等的使用，可在表中增设其中：“定额人工费”。
表—08
分部分项工程和单价措施项目清单与计价表
工程名称：装饰工程 | [5 empty] | 标段：赣榆区吾悦和府综合性居家养老服务中心项目 |  |  | 第 83 页 共 114 页
序号 | 项目编码 | 项目名称 | 项目特征描述 | 计量单位 | 工程量 |  | 金额（元）
[7 empty] | 综合单价 | 综合合价 |  | 其中：暂估价
204 | 011502001024 | 定制成品实木压线条 | 1.定制成品实木压线条（15*20），甲方选样 2.具体详见节点具体详见E56、08/DT-03 | m | 20.07
| 18-14 | 木装饰条条宽在 50mm外  |  | 100m | 0.2007
205 | 011501006007 | PT03消火栓箱暗门 | 1、PT03消火栓箱暗门(表面设置发光标志,箱门开启角度不小于120度，四边增加古铜不锈钢包边 2、含五金配件 3、具体详见E56 | m2 | 1.28
| SQDLF_039 | PT03消火栓箱暗门 |  | m2 | 1.28
206 | 011503005004 | 成品安全扶手 | 成品安全扶手，样品需建设单位认可方可施工； 具体详见E56 | m | 15.03
| SQDLF_040 | 成品安全扶手 |  | m | 15.03
207 | 010801002021 | WD01阻燃木饰面套装门 | 1、WD01阻燃木饰面套装门及门套线，人造石门靴，5mm钢化白玻观察窗 2、成品执手锁内外均可开启锁具等五金配件 3、样式由甲方选样，具体做法详见施工图纸； 4、具体详见E56，棋牌室、健康小屋、休息室等M1122 | m2 | 7.26
| SQDLF_027 | WD01阻燃木饰面套装门 |  | m2 | 7.26
本页小计
注：为计取规费等的使用，可在表中增设其中：“定额人工费”。
表—08
分部分项工程和单价措施项目清单与计价表
工程名称：装饰工程 | [5 empty] | 标段：赣榆区吾悦和府综合性居家养老服务中心项目 |  |  | 第 84 页 共 114 页
序号 | 项目编码 | 项目名称 | 项目特征描述 | 计量单位 | 工程量 |  | 金额（元）
[7 empty] | 综合单价 | 综合合价 |  | 其中：暂估价
208 | 010807001013 | 铝合金玻璃门 | 1、铝合金边窗框 2、GL01 12mm超白钢化玻璃 3、不锈钢管拉手，地弹簧等五金配件 4、具体详见设计图纸E56 | m2 | 3.6
| SQDLF_072 | GL01 12mm超白钢化玻璃铝合金窗 |  | m2 | 3.6
209 | 011207001043 | WD03木纹碳晶护墙板 | 1、5mmMT02成品金属收口条 2、5mm厚A级不燃板 3、WD03木纹碳晶护墙板，阴阳角倒圆角 4、具体详见E57-E60、09/DT-03 | m2 | 5.89
| 14-185 | 墙面细木工板基层 钉在龙骨上 |  | 10m2 | 0.589
| 14-203 | 粘贴在夹板基层上 装饰板 |  | 10m2 | 0.589
| 18-17 | 金属装饰条 成品不锈钢板线条(展宽50mm) |  | 100m | 0.19633
210 | 011207001044 | WD03木纹碳晶护墙板 | 1、12mm厚A级不燃板 2、WD03木纹碳晶护墙板，阴阳角倒圆角 3、具体详见E57-E60、14/DT-04 | m2 | 8.32
| 14-185 | 墙面细木工板基层 钉在龙骨上 |  | 10m2 | 0.832
| 14-203 | 粘贴在夹板基层上 装饰板 |  | 10m2 | 0.832
本页小计
注：为计取规费等的使用，可在表中增设其中：“定额人工费”。
表—08
分部分项工程和单价措施项目清单与计价表
工程名称：装饰工程 | [5 empty] | 标段：赣榆区吾悦和府综合性居家养老服务中心项目 |  |  | 第 85 页 共 114 页
序号 | 项目编码 | 项目名称 | 项目特征描述 | 计量单位 | 工程量 |  | 金额（元）
[7 empty] | 综合单价 | 综合合价 |  | 其中：暂估价
211 | 011407001044 | 墙面喷刷涂料 | 1.PT04米黄色乳胶漆 三遍，pvc弧形阳角条，阴阳角处倒圆角R=30mm 2.腻子三遍 3、具体详见E57-E60 | m2 | 37.96
| 17-176 | 内墙面 在抹灰面上 901胶混合腻子批、刷乳胶漆各三遍 |  | 10m2 | 3.796
212 | 011407001045 | 墙面喷刷涂料 | 1.PT05浅蓝色乳胶漆 三遍，pvc弧形阳角条，阴阳角处倒圆角R=30mm 2.腻子三遍 3、具体详见E57-E60 | m2 | 9.92
| 17-176 | 内墙面 在抹灰面上 901胶混合腻子批、刷乳胶漆各三遍 |  | 10m2 | 0.992
213 | 011502001026 | 定制成品实木压线条 | 1.定制成品实木压线条（15*20），甲方选样 2.具体详见节点具体详见E56、08/DT-03 | m | 19.62
| 18-14 | 木装饰条条宽在 50mm外  |  | 100m | 0.1962
214 | 011502001025 | 定制成品实木压线条 | 1.定制成品实木压线条（20*25），甲方选样 2.具体详见节点具体详见E57-E60、14/DT-04 | m | 8
| 18-14 | 木装饰条条宽在 50mm外  |  | 100m | 0.08
本页小计
注：为计取规费等的使用，可在表中增设其中：“定额人工费”。
表—08
分部分项工程和单价措施项目清单与计价表
工程名称：装饰工程 | [5 empty] | 标段：赣榆区吾悦和府综合性居家养老服务中心项目 |  |  | 第 86 页 共 114 页
序号 | 项目编码 | 项目名称 | 项目特征描述 | 计量单位 | 工程量 |  | 金额（元）
[7 empty] | 综合单价 | 综合合价 |  | 其中：暂估价
215 | 010809004009 | 石材窗台板 | 1、ST02白色人造石窗台板、含倒角、磨边、加工等 2、专用粘贴剂 3、具体详见E07 | m2 | 0.95
| 14-121 | 干粉型粘贴石材块料面板 零星项目 |  | 10m2 | 0.095
| 14-188 | 柱帽、柱脚细木工板基层 钉在龙骨上 |  | 10m2 | 0.095
216 | 011501003007 | WD01衣柜 | 1、WD01衣柜600mm（深） 2、含五金配件 3、具体详见E58 | m2 | 3.34
| SQDLF_043 | WD01储物柜（健康睡眠监护） |  | m2 | 3.34
217 | 011207001045 | WD03木纹碳晶护墙板 | 1、5mmMT02成品金属收口条 2、5mm厚A级不燃板 3、WD03木纹碳晶护墙板，阴阳角倒圆角 4、具体详见E61-E64、09/DT-03 | m2 | 4.06
| 14-185 | 墙面细木工板基层 钉在龙骨上 |  | 10m2 | 0.406
| 14-203 | 粘贴在夹板基层上 装饰板 |  | 10m2 | 0.406
| 18-17 | 金属装饰条 成品不锈钢板线条(展宽50mm) |  | 100m | 0.13533
218 | 011207001046 | WD03木纹碳晶护墙板 | 1、12mm厚A级不燃板 2、WD03木纹碳晶护墙板，阴阳角倒圆角 3、具体详见E61-E64、14/DT-04 | m2 | 6.57
本页小计
注：为计取规费等的使用，可在表中增设其中：“定额人工费”。
表—08
分部分项工程和单价措施项目清单与计价表
工程名称：装饰工程 | [5 empty] | 标段：赣榆区吾悦和府综合性居家养老服务中心项目 |  |  | 第 87 页 共 114 页
序号 | 项目编码 | 项目名称 | 项目特征描述 | 计量单位 | 工程量 |  | 金额（元）
[7 empty] | 综合单价 | 综合合价 |  | 其中：暂估价
| 14-185 | 墙面细木工板基层 钉在龙骨上 |  | 10m2 | 0.657
| 14-203 | 粘贴在夹板基层上 装饰板 |  | 10m2 | 0.657
219 | 011407001048 | 墙面喷刷涂料 | 1.PT04米黄色乳胶漆 三遍，pvc弧形阳角条，阴阳角处倒圆角R=30mm 2.腻子三遍 3、具体详见E57-E60 | m2 | 29.74
| 17-176 | 内墙面 在抹灰面上 901胶混合腻子批、刷乳胶漆各三遍 |  | 10m2 | 2.974
220 | 011407001047 | 墙面喷刷涂料 | 1.PT05浅蓝色乳胶漆 三遍，pvc弧形阳角条，阴阳角处倒圆角R=30mm 2.腻子三遍 3、具体详见E61-E64 | m2 | 7.84
| 17-176 | 内墙面 在抹灰面上 901胶混合腻子批、刷乳胶漆各三遍 |  | 10m2 | 0.784
221 | 011502001027 | 定制成品实木压线条 | 1.定制成品实木压线条（15*20），甲方选样 2.具体详见节点具体详见E61-E64、08/DT-03 | m | 13.54
| 18-14 | 木装饰条条宽在 50mm外  |  | 100m | 0.1354
本页小计
注：为计取规费等的使用，可在表中增设其中：“定额人工费”。
表—08
分部分项工程和单价措施项目清单与计价表
工程名称：装饰工程 | [5 empty] | 标段：赣榆区吾悦和府综合性居家养老服务中心项目 |  |  | 第 88 页 共 114 页
序号 | 项目编码 | 项目名称 | 项目特征描述 | 计量单位 | 工程量 |  | 金额（元）
[7 empty] | 综合单价 | 综合合价 |  | 其中：暂估价
222 | 011502001028 | 定制成品实木压线条 | 1.定制成品实木压线条（20*25），甲方选样 2.具体详见节点具体详见E61-E64、14/DT-04 | m | 6.32
| 18-14 | 木装饰条条宽在 50mm外  |  | 100m | 0.0632
223 | 010809004010 | 石材窗台板 | 1、ST02白色人造石窗台板、含倒角、磨边、加工等 2、专用粘贴剂 3、具体详见E61-E64 | m2 | 1.08
| 14-121 | 干粉型粘贴石材块料面板 零星项目 |  | 10m2 | 0.108
| 14-188 | 柱帽、柱脚细木工板基层 钉在龙骨上 |  | 10m2 | 0.108
224 | 011501003008 | WD01衣柜 | 1、WD01衣柜600mm（深） 2、含五金配件 3、具体详见E61-E64 | m2 | 5.1
| SQDLF_044 | WD01储物柜（健康睡眠监护） |  | m2 | 5.1
本页小计
注：为计取规费等的使用，可在表中增设其中：“定额人工费”。
表—08
分部分项工程和单价措施项目清单与计价表
工程名称：装饰工程 | [5 empty] | 标段：赣榆区吾悦和府综合性居家养老服务中心项目 |  |  | 第 89 页 共 114 页
序号 | 项目编码 | 项目名称 | 项目特征描述 | 计量单位 | 工程量 |  | 金额（元）
[7 empty] | 综合单价 | 综合合价 |  | 其中：暂估价
225 | 010807001009 | 消防救援窗 | 1、玻璃5高透Low-E+19Ar+5(高性能暖边) 2、窗型材采用灰色铝合金,玻璃为无色透明,型材壁需符合下列要求:外门不应小于2.2mm,内门不应小于2.0mm;外窗不应小于1.8mm,内窗不应小于1.4mm。制作安装及与墙体固定方法均按国标02J603-1图集施工。 3、具体详见国标02J603-1,2及设计图纸 | m2 | 7.74
| SQDLF_068 | 金属（塑钢、断桥）窗 |  | m2 | 7.74
226 | 011207001047 | WD03木纹碳晶护墙板 | 1、5mmMT02成品金属收口条 2、5mm厚A级不燃板 3、WD03木纹碳晶护墙板，阴阳角倒圆角 4、具体详见E65-E68、09/DT-03 | m2 | 4.46
| 14-185 | 墙面细木工板基层 钉在龙骨上 |  | 10m2 | 0.446
| 14-203 | 粘贴在夹板基层上 装饰板 |  | 10m2 | 0.446
| 18-17 | 金属装饰条 成品不锈钢板线条(展宽50mm) |  | 100m | 0.14867
本页小计
注：为计取规费等的使用，可在表中增设其中：“定额人工费”。
表—08
分部分项工程和单价措施项目清单与计价表
工程名称：装饰工程 | [5 empty] | 标段：赣榆区吾悦和府综合性居家养老服务中心项目 |  |  | 第 90 页 共 114 页
序号 | 项目编码 | 项目名称 | 项目特征描述 | 计量单位 | 工程量 |  | 金额（元）
[7 empty] | 综合单价 | 综合合价 |  | 其中：暂估价
227 | 011207001048 | WC01壁布 | 1、面层材料品种、规格、颜色:贴WC-01壁纸面层,壁纸需经阻燃处理 2、壁纸胶一道、专用基膜 3、108胶:水:白乳胶=1:1:0.1底胶一道 4、满刮腻子二遍找平； 5、不尽事宜详见施工图设计、施工说明、节点大样、材料表，有关图集、规范、相关标准等，并充分考虑现场踏勘情况进行报价 6、具体详见E65-E68 | m2 | 25.59
| 17-240 | 贴墙纸 墙面 对花 |  | 10m2 | 2.559
本页小计
注：为计取规费等的使用，可在表中增设其中：“定额人工费”。
表—08
分部分项工程和单价措施项目清单与计价表
工程名称：装饰工程 | [5 empty] | 标段：赣榆区吾悦和府综合性居家养老服务中心项目 |  |  | 第 91 页 共 114 页
序号 | 项目编码 | 项目名称 | 项目特征描述 | 计量单位 | 工程量 |  | 金额（元）
[7 empty] | 综合单价 | 综合合价 |  | 其中：暂估价
228 | 010801002018 | WD01轻质移门 | 1、WD01阻燃木饰面门套，人造石门靴 2、WD01轻质移门观察窗贴磨砂玻璃膜吊装移门,避免开门范围地面安装配件 3、 5mm钢化白玻贴磨砂膜，成品金属拉手带锁,内外均可开启锁具 4、样式由甲方选样，具体做法详见施工图纸； 5、具体详见E66，残卫、适老化体验卫生间M1022b | m2 | 2.31
| SQDLF_057 | WD01轻质移门 |  | m2 | 2.31
229 | 010801002019 | WD01阻燃木饰面套装门 | 1、WD01阻燃木饰面套装门及门套线，人造石门靴，5mm钢化白玻观察窗 2、成品执手锁内外均可开启锁具等五金配件 3、样式由甲方选样，具体做法详见施工图纸； 4、具体详见E68，棋牌室、健康小屋、休息室等M1122 | m2 | 2.42
| SQDLF_046 | WD01阻燃木饰面套装门 |  | m2 | 2.42
本页小计
注：为计取规费等的使用，可在表中增设其中：“定额人工费”。
表—08
分部分项工程和单价措施项目清单与计价表
工程名称：装饰工程 | [5 empty] | 标段：赣榆区吾悦和府综合性居家养老服务中心项目 |  |  | 第 92 页 共 114 页
序号 | 项目编码 | 项目名称 | 项目特征描述 | 计量单位 | 工程量 |  | 金额（元）
[7 empty] | 综合单价 | 综合合价 |  | 其中：暂估价
230 | 010809004011 | 石材窗台板 | 1、ST02白色人造石窗台板、含倒角、磨边、加工等 2、专用粘贴剂 3、具体详见E65-E68 | m2 | 0.47
| 14-121 | 干粉型粘贴石材块料面板 零星项目 |  | 10m2 | 0.047
| 14-188 | 柱帽、柱脚细木工板基层 钉在龙骨上 |  | 10m2 | 0.047
231 | 011501003009 | WD01衣柜 | 1、WD01衣柜600mm（深） 2、含五金配件 3、具体详见E65-E68 | m2 | 4.8
| SQDLF_047 | WD01衣柜 |  | m2 | 4.8
232 | 011204003008 | 块料墙面 | 1、CT02 300*600mm浅色墙砖，成品人造石阳角条、颜色同相邻墙砖 2、瓷砖胶黏剂粘结层 3、具体详见立面E69-E72、D009 | m2 | 16.09
| 14-86 | 单块面积0.06m2以内墙砖 干粉型粘结剂粘贴 墙面 |  | 10m2 | 1.609
本页小计
注：为计取规费等的使用，可在表中增设其中：“定额人工费”。
表—08
分部分项工程和单价措施项目清单与计价表
工程名称：装饰工程 | [5 empty] | 标段：赣榆区吾悦和府综合性居家养老服务中心项目 |  |  | 第 93 页 共 114 页
序号 | 项目编码 | 项目名称 | 项目特征描述 | 计量单位 | 工程量 |  | 金额（元）
[7 empty] | 综合单价 | 综合合价 |  | 其中：暂估价
233 | 010903002007 | 墙面涂膜防水 | 1、墙角做阴圆角； 2、1.5厚聚合物水泥防水涂料 3、不尽事宜详见施工图设计、施工说明、节点大样、材料表，有关图集、规范、相关标准等，并充分考虑现场踏勘情况进行报价 4、描述不尽之处投标人自行深化设计，结算时综合单价不调整 5、部位：涉水区域等 | m2 | 16.09
| 10-118 | 聚合物水泥 防水涂料 一布四涂 |  | 10m2 | 1.609
234 | 011207001049 | 原建筑窗卫生间外窗贴磨砂玻璃膜 | 原建筑窗卫生间外窗贴磨砂玻璃膜 具体详见立面E69-E72 | m2 | 0.87
| SQDLF_048 | 原建筑窗卫生间外窗贴磨砂玻璃膜 |  | m2 | 0.87
235 | 011207001051 | MR01 6mm厚银镜 | 1、锯齿卡件、50型轻钢调平龙骨 2、12厚A级不燃板 3、MT03古铜拉丝不锈钢收边、MR01 6mm厚银镜 4、具体详见E69-E72、10/DT-03 | m2 | 0.87
| 14-181 | 附墙卡式轻钢龙骨 |  | 10m2 | 0.087
本页小计
注：为计取规费等的使用，可在表中增设其中：“定额人工费”。
表—08
分部分项工程和单价措施项目清单与计价表
工程名称：装饰工程 | [5 empty] | 标段：赣榆区吾悦和府综合性居家养老服务中心项目 |  |  | 第 94 页 共 114 页
序号 | 项目编码 | 项目名称 | 项目特征描述 | 计量单位 | 工程量 |  | 金额（元）
[7 empty] | 综合单价 | 综合合价 |  | 其中：暂估价
| 14-185 | 墙面细木工板基层 钉在龙骨上 |  | 10m2 | 0.087
| 14-211 | 玻璃粘贴在 夹板基层上墙面 |  | 10m2 | 0.087
236 | 011207001052 | WD03木纹碳晶护墙板 | 1、5mmMT02成品金属收口条 2、5mm厚A级不燃板 3、WD03木纹碳晶护墙板，阴阳角倒圆角 4、具体详见E73-E77、09/DT-03 | m2 | 3.07
| 14-185 | 墙面细木工板基层 钉在龙骨上 |  | 10m2 | 0.307
| 14-203 | 粘贴在夹板基层上 装饰板 |  | 10m2 | 0.307
| 18-17 | 金属装饰条 成品不锈钢板线条(展宽50mm) |  | 100m | 0.10233
237 | 011407001049 | 墙面喷刷涂料 | 1.PT03奶油白艺术肌理漆 三遍，pvc弧形阳角条，阴阳角处倒圆角R=30mm 2.腻子三遍 3、具体详见E73-E77 | m2 | 24.23
| 17-176 | 内墙面 在抹灰面上 901胶混合腻子批、刷乳胶漆各三遍 |  | 10m2 | 2.423
238 | 011502001029 | 定制成品实木压线条 | 1.定制成品实木压线条（15*20），甲方选样 2.具体详见节点具体详见E73-E77、08/DT-03 | m | 14.35
| 18-14 | 木装饰条条宽在 50mm外  |  | 100m | 0.1435
本页小计
注：为计取规费等的使用，可在表中增设其中：“定额人工费”。
表—08
分部分项工程和单价措施项目清单与计价表
工程名称：装饰工程 | [5 empty] | 标段：赣榆区吾悦和府综合性居家养老服务中心项目 |  |  | 第 95 页 共 114 页
序号 | 项目编码 | 项目名称 | 项目特征描述 | 计量单位 | 工程量 |  | 金额（元）
[7 empty] | 综合单价 | 综合合价 |  | 其中：暂估价
239 | 010807001014 | 铝合金玻璃门 | 1、铝合金边窗框 2、GL01 12mm超白钢化玻璃 3、不锈钢管拉手，地弹簧等五金配件 4、具体详见设计图纸E47 | m2 | 3.36
| SQDLF_042 | GL01 12mm超白钢化玻璃铝合金窗 |  | m2 | 3.36
240 | 010809004012 | 石材窗台板 | 1、ST02白色人造石窗台板、含倒角、磨边、加工等 2、专用粘贴剂 3、具体详见E73-E77 | m2 | 0.25
| 14-121 | 干粉型粘贴石材块料面板 零星项目 |  | 10m2 | 0.025
| 14-188 | 柱帽、柱脚细木工板基层 钉在龙骨上 |  | 10m2 | 0.025
241 | 011207001053 | WD02牛油果绿色覆膜板 | 1、锯齿卡件、50型轻钢调平龙骨 2、18厚A级不燃板基层 3、WD02牛油果绿色覆膜板，阴阳角倒圆角R=40mm 4、具体详见E73-E77、15/DT-04 | m2 | 2.76
| 14-181 | 附墙卡式轻钢龙骨 |  | 10m2 | 0.276
| 14-185 | 墙面细木工板基层 钉在龙骨上 |  | 10m2 | 0.276
| 14-203 | 粘贴在夹板基层上 装饰板 |  | 10m2 | 0.276
本页小计
注：为计取规费等的使用，可在表中增设其中：“定额人工费”。
表—08
分部分项工程和单价措施项目清单与计价表
工程名称：装饰工程 | [5 empty] | 标段：赣榆区吾悦和府综合性居家养老服务中心项目 |  |  | 第 96 页 共 114 页
序号 | 项目编码 | 项目名称 | 项目特征描述 | 计量单位 | 工程量 |  | 金额（元）
[7 empty] | 综合单价 | 综合合价 |  | 其中：暂估价
242 | 011501001001 | 服务台 | 1、ST02白色人造石 2、WD01木纹覆膜板柜体、WD02牛油果绿色木格栅 3、尺寸800*800mm 4、具体详见E73-E77 | m | 3.3
| SQDLF_050 | 服务台 |  | m | 3.3
243 | 011407001068 | 墙面喷刷涂料 | 1.PT01白色无机涂料 三遍，pvc弧形阳角条，阴阳角处倒圆角R=30mm 2.腻子三遍 | m2 | 1.44
| 17-176 | 内墙面 在抹灰面上 901胶混合腻子批、刷乳胶漆各三遍 |  | 10m2 | 0.144
244 | 011501020003 | 茶水自助柜台及展示柜 | 1、ST02白色人造石台面 、古铜不锈钢踢脚 2、WD02牛油果绿色覆膜板柜体及门板 3、30mm厚WD02牛油果绿色覆膜板隔板及四周弧形包框 4、暗藏嵌入式LED灯带 5、具体详见门厅茶水自助立面E77 | m | 3.15
| SQDLF_051 | 茶水自助柜台及展示柜 |  | m | 3.15
245 | 011501006008 | WD01木纹覆膜板暗门 | 1、WD01木纹覆膜板暗门（消防栓） 2、含五金配件 3、具体详见E77 | m2 | 1.28
本页小计
注：为计取规费等的使用，可在表中增设其中：“定额人工费”。
表—08
分部分项工程和单价措施项目清单与计价表
工程名称：装饰工程 | [5 empty] | 标段：赣榆区吾悦和府综合性居家养老服务中心项目 |  |  | 第 97 页 共 114 页
序号 | 项目编码 | 项目名称 | 项目特征描述 | 计量单位 | 工程量 |  | 金额（元）
[7 empty] | 综合单价 | 综合合价 |  | 其中：暂估价
| SQDLF_052 | WD01木纹覆膜板暗门 |  | m2 | 1.28
246 | 011207001054 | WD01木纹覆膜板 | 1、锯齿卡件、50型轻钢调平龙骨 2、12mm厚A级不燃板基层 4、WD01木纹覆膜板，木纹覆膜板留缝5*5mm ,倒圆角R=50mm 5、具体详见E77、12/DT-03 | m2 | 2.85
| 14-181 | 附墙卡式轻钢龙骨 |  | 10m2 | 0.285
| 14-185 | 墙面细木工板基层 钉在龙骨上 |  | 10m2 | 0.285
| 14-203 | 粘贴在夹板基层上 装饰板 |  | 10m2 | 0.285
247 | 011502001030 | 定制成品实木压线条 | 1.定制成品实木压线条（15*20），甲方选样 2.具体详见E77 | m | 3.24
| 18-14 | 木装饰条条宽在 50mm外  |  | 100m | 0.0324
248 | 011207001055 | WD03木纹碳晶护墙板 | 1、5mmMT02成品金属收口条 2、5mm厚A级不燃板 3、WD03木纹碳晶护墙板，阴阳角倒圆角 4、具体详见E78-E79、09/DT-03 | m2 | 4.72
| 14-185 | 墙面细木工板基层 钉在龙骨上 |  | 10m2 | 0.472
| 14-203 | 粘贴在夹板基层上 装饰板 |  | 10m2 | 0.472
| 18-17 | 金属装饰条 成品不锈钢板线条(展宽50mm) |  | 100m | 0.15733
本页小计
注：为计取规费等的使用，可在表中增设其中：“定额人工费”。
表—08
分部分项工程和单价措施项目清单与计价表
工程名称：装饰工程 | [5 empty] | 标段：赣榆区吾悦和府综合性居家养老服务中心项目 |  |  | 第 98 页 共 114 页
序号 | 项目编码 | 项目名称 | 项目特征描述 | 计量单位 | 工程量 |  | 金额（元）
[7 empty] | 综合单价 | 综合合价 |  | 其中：暂估价
249 | 011407001069 | 墙面喷刷涂料 | 1.PT03奶油白艺术肌理漆 三遍，pvc弧形阳角条，阴阳角处倒圆角R=30mm 2.腻子三遍 3、具体详见E78-E79 | m2 | 27.99
| 17-176 | 内墙面 在抹灰面上 901胶混合腻子批、刷乳胶漆各三遍 |  | 10m2 | 2.799
250 | 011502001031 | 定制成品实木压线条 | 1.定制成品实木压线条（15*20），甲方选样 2.具体详见节点具体详见E78-E79、08/DT-03 | m | 15.73
| 18-14 | 木装饰条条宽在 50mm外  |  | 100m | 0.1573
251 | 010809004014 | 石材窗台板 | 1、ST02白色人造石窗台板、含倒角、磨边、加工等 2、专用粘贴剂 3、具体详见E78-E79 | m2 | 0.39
| 14-121 | 干粉型粘贴石材块料面板 零星项目 |  | 10m2 | 0.039
| 14-188 | 柱帽、柱脚细木工板基层 钉在龙骨上 |  | 10m2 | 0.039
本页小计
注：为计取规费等的使用，可在表中增设其中：“定额人工费”。
表—08
分部分项工程和单价措施项目清单与计价表
工程名称：装饰工程 | [5 empty] | 标段：赣榆区吾悦和府综合性居家养老服务中心项目 |  |  | 第 99 页 共 114 页
序号 | 项目编码 | 项目名称 | 项目特征描述 | 计量单位 | 工程量 |  | 金额（元）
[7 empty] | 综合单价 | 综合合价 |  | 其中：暂估价
252 | 011207001056 | WD03木纹碳晶护墙板 | 1、5mmMT02成品金属收口条 2、5mm厚A级不燃板 3、WD03木纹碳晶护墙板，阴阳角倒圆角 4、具体详见E80-E81、09/DT-03 | m2 | 4.57
| 14-185 | 墙面细木工板基层 钉在龙骨上 |  | 10m2 | 0.457
| 14-203 | 粘贴在夹板基层上 装饰板 |  | 10m2 | 0.457
| 18-17 | 金属装饰条 成品不锈钢板线条(展宽50mm) |  | 100m | 0.15233
253 | 011407001070 | 墙面喷刷涂料 | 1.PT03奶油白艺术肌理漆 三遍，pvc弧形阳角条，阴阳角处倒圆角R=30mm 2.腻子三遍 3、具体详见E80-E81 | m2 | 26.12
| 17-176 | 内墙面 在抹灰面上 901胶混合腻子批、刷乳胶漆各三遍 |  | 10m2 | 2.612
254 | 011502001032 | 定制成品实木压线条 | 1.定制成品实木压线条（15*20），甲方选样 2.具体详见节点具体详见E80-E81、08/DT-03 | m | 17.59
| 18-14 | 木装饰条条宽在 50mm外  |  | 100m | 0.1759
本页小计
注：为计取规费等的使用，可在表中增设其中：“定额人工费”。
表—08
分部分项工程和单价措施项目清单与计价表
工程名称：装饰工程 | [5 empty] | 标段：赣榆区吾悦和府综合性居家养老服务中心项目 |  |  | 第 100 页 共 114 页
序号 | 项目编码 | 项目名称 | 项目特征描述 | 计量单位 | 工程量 |  | 金额（元）
[7 empty] | 综合单价 | 综合合价 |  | 其中：暂估价
255 | 010809004013 | 石材窗台板 | 1、ST02白色人造石窗台板、含倒角、磨边、加工等 2、专用粘贴剂 3、具体详见E80-E81 | m2 | 1.16
| 14-121 | 干粉型粘贴石材块料面板 零星项目 |  | 10m2 | 0.116
| 14-188 | 柱帽、柱脚细木工板基层 钉在龙骨上 |  | 10m2 | 0.116
256 | 011501003010 | WD02牛油果绿色覆膜板储物柜 | 1、WD02牛油果绿色覆膜板展示柜，暗藏led光源）深850mm，WD01牛油果绿色覆膜板柜门 2、ST02白色人造石 3、含五金配件 4、具体详见E80-E81 | m2 | 1.54
| SQDLF_053 | WD02牛油果绿色覆膜板储物柜 |  | m2 | 1.54
本页小计
注：为计取规费等的使用，可在表中增设其中：“定额人工费”。
表—08
分部分项工程和单价措施项目清单与计价表
工程名称：装饰工程 | [5 empty] | 标段：赣榆区吾悦和府综合性居家养老服务中心项目 |  |  | 第 101 页 共 114 页
序号 | 项目编码 | 项目名称 | 项目特征描述 | 计量单位 | 工程量 |  | 金额（元）
[7 empty] | 综合单价 | 综合合价 |  | 其中：暂估价
257 | 010807001008 | 消防救援窗 | 1、玻璃5高透Low-E+19Ar+5(高性能暖边) 2、窗型材采用灰色铝合金,玻璃为无色透明,型材壁需符合下列要求:外门不应小于2.2mm,内门不应小于2.0mm;外窗不应小于1.8mm,内窗不应小于1.4mm。制作安装及与墙体固定方法均按国标02J603-1图集施工。 3、具体详见国标02J603-1,2及设计图纸 | m2 | 8.28
| SQDLF_067 | 金属（塑钢、断桥）窗 |  | m2 | 8.28
258 | 011204003009 | 块料墙面 | 1、CT03白色条格墙砖，成品人造石阳角条、颜色同相邻墙砖 2、瓷砖胶黏剂粘结层 3、具体详见立面E82-E84、D009 | m2 | 10.38
| 14-86 | 单块面积0.06m2以内墙砖 干粉型粘结剂粘贴 墙面 |  | 10m2 | 1.038
本页小计
注：为计取规费等的使用，可在表中增设其中：“定额人工费”。
表—08
分部分项工程和单价措施项目清单与计价表
工程名称：装饰工程 | [5 empty] | 标段：赣榆区吾悦和府综合性居家养老服务中心项目 |  |  | 第 102 页 共 114 页
序号 | 项目编码 | 项目名称 | 项目特征描述 | 计量单位 | 工程量 |  | 金额（元）
[7 empty] | 综合单价 | 综合合价 |  | 其中：暂估价
259 | 010903002008 | 墙面涂膜防水 | 1、墙角做阴圆角； 2、1.5厚聚合物水泥防水涂料 3、不尽事宜详见施工图设计、施工说明、节点大样、材料表，有关图集、规范、相关标准等，并充分考虑现场踏勘情况进行报价 4、描述不尽之处投标人自行深化设计，结算时综合单价不调整 5、部位：涉水区域等 | m2 | 10.38
| 10-118 | 聚合物水泥 防水涂料 一布四涂 |  | 10m2 | 1.038
260 | 011501020004 | 茶水台 | 1、ST02白色人造石、WD02牛油果绿色覆膜板柜门 2、尺寸：650*850mm 3、具体详见立面E82-E84 | m | 3.83
| SQDLF_054 | 茶水台 |  | m | 3.83
261 | 011501002001 | WD01木纹覆膜层板，暗藏led光源 | 1、50mm厚WD01木纹覆膜层板，暗藏led光源 2、1650*350mm 3、具体详见立面E82-E84 | m | 3.3
| SQDLF_055 | WD01木纹覆膜层板，暗藏led光源 |  | m | 3.3
本页小计
注：为计取规费等的使用，可在表中增设其中：“定额人工费”。
表—08
分部分项工程和单价措施项目清单与计价表
工程名称：装饰工程 | [5 empty] | 标段：赣榆区吾悦和府综合性居家养老服务中心项目 |  |  | 第 103 页 共 114 页
序号 | 项目编码 | 项目名称 | 项目特征描述 | 计量单位 | 工程量 |  | 金额（元）
[7 empty] | 综合单价 | 综合合价 |  | 其中：暂估价
262 | 011207001057 | WD03木纹碳晶护墙板 | 1、5mmMT02成品金属收口条 2、5mm厚A级不燃板 3、WD03木纹碳晶护墙板，阴阳角倒圆角 4、具体详见E82-E84、09/DT-03 | m2 | 2.16
| 14-185 | 墙面细木工板基层 钉在龙骨上 |  | 10m2 | 0.216
| 14-203 | 粘贴在夹板基层上 装饰板 |  | 10m2 | 0.216
| 18-17 | 金属装饰条 成品不锈钢板线条(展宽50mm) |  | 100m | 0.072
263 | 011407001071 | 墙面喷刷涂料 | 1.PT03奶油白艺术肌理漆 三遍，pvc弧形阳角条，阴阳角处倒圆角R=30mm 2.腻子三遍 3、具体详见E82-E84 | m2 | 14.42
| 17-176 | 内墙面 在抹灰面上 901胶混合腻子批、刷乳胶漆各三遍 |  | 10m2 | 1.442
264 | 011502001033 | 定制成品实木压线条 | 1.定制成品实木压线条（15*20），甲方选样 2.具体详见节点具体详见E82-E84、08/DT-03 | m | 7.59
| 18-14 | 木装饰条条宽在 50mm外  |  | 100m | 0.0759
本页小计
注：为计取规费等的使用，可在表中增设其中：“定额人工费”。
表—08
分部分项工程和单价措施项目清单与计价表
工程名称：装饰工程 | [5 empty] | 标段：赣榆区吾悦和府综合性居家养老服务中心项目 |  |  | 第 104 页 共 114 页
序号 | 项目编码 | 项目名称 | 项目特征描述 | 计量单位 | 工程量 |  | 金额（元）
[7 empty] | 综合单价 | 综合合价 |  | 其中：暂估价
265 | 011204003011 | 块料墙面 | 1、CT02 300*600mm浅色墙砖，成品人造石阳角条、颜色同相邻墙砖 2、瓷砖胶黏剂粘结层 3、具体详见立面E85-E88、D009 | m2 | 31.66
| 14-86 | 单块面积0.06m2以内墙砖 干粉型粘结剂粘贴 墙面 |  | 10m2 | 3.166
266 | 010903002009 | 墙面涂膜防水 | 1、墙角做阴圆角； 2、1.5厚聚合物水泥防水涂料 3、不尽事宜详见施工图设计、施工说明、节点大样、材料表，有关图集、规范、相关标准等，并充分考虑现场踏勘情况进行报价 4、描述不尽之处投标人自行深化设计，结算时综合单价不调整 5、部位：涉水区域等 | m2 | 31.66
| 10-118 | 聚合物水泥 防水涂料 一布四涂 |  | 10m2 | 3.166
267 | 011207001060 | 原建筑窗卫生间外窗贴磨砂玻璃膜 | 原建筑窗卫生间外窗贴磨砂玻璃膜 具体详见立面E85-E88 | m2 | 2.11
| SQDLF_059 | 原建筑窗卫生间外窗贴磨砂玻璃膜 |  | m2 | 2.11
本页小计
注：为计取规费等的使用，可在表中增设其中：“定额人工费”。
表—08
分部分项工程和单价措施项目清单与计价表
工程名称：装饰工程 | [5 empty] | 标段：赣榆区吾悦和府综合性居家养老服务中心项目 |  |  | 第 105 页 共 114 页
序号 | 项目编码 | 项目名称 | 项目特征描述 | 计量单位 | 工程量 |  | 金额（元）
[7 empty] | 综合单价 | 综合合价 |  | 其中：暂估价
268 | 011207001062 | MR01 6mm厚银镜、WD01木纹覆膜板抽屉 | 1、锯齿卡件、50型轻钢调平龙骨 2、12厚A级不燃板 3、MT03古铜拉丝不锈钢收边、MR01 6mm厚银镜、WD01木纹覆膜板抽屉 4、具体详见E85-E88、10/DT-03 | m2 | 0.91
| SQDLF_058 | MR01 6mm厚银镜、WD01木纹覆膜板抽屉 |  | m2 | 0.91
269 | 011207001070 | MR01 6mm厚银镜 | 1、锯齿卡件、50型轻钢调平龙骨 2、12厚A级不燃板 3、MR01 6mm厚银镜 4、具体详见E85-E88 | m2 | 0.35
| 14-181 | 附墙卡式轻钢龙骨 |  | 10m2 | 0.035
| 14-185 | 墙面细木工板基层 钉在龙骨上 |  | 10m2 | 0.035
| 14-211 | 玻璃粘贴在 夹板基层上墙面 |  | 10m2 | 0.035
270 | 011204003012 | 块料墙面 | 1、CT02 300*600mm浅色墙砖，成品人造石阳角条、颜色同相邻墙砖 2、瓷砖胶黏剂粘结层 3、具体详见立面E89-E92、D009 | m2 | 39.54
本页小计
注：为计取规费等的使用，可在表中增设其中：“定额人工费”。
表—08
分部分项工程和单价措施项目清单与计价表
工程名称：装饰工程 | [5 empty] | 标段：赣榆区吾悦和府综合性居家养老服务中心项目 |  |  | 第 106 页 共 114 页
序号 | 项目编码 | 项目名称 | 项目特征描述 | 计量单位 | 工程量 |  | 金额（元）
[7 empty] | 综合单价 | 综合合价 |  | 其中：暂估价
| 14-86 | 单块面积0.06m2以内墙砖 干粉型粘结剂粘贴 墙面 |  | 10m2 | 3.954
271 | 010903002010 | 墙面涂膜防水 | 1、墙角做阴圆角； 2、1.5厚聚合物水泥防水涂料 3、不尽事宜详见施工图设计、施工说明、节点大样、材料表，有关图集、规范、相关标准等，并充分考虑现场踏勘情况进行报价 4、描述不尽之处投标人自行深化设计，结算时综合单价不调整 5、部位：涉水区域等 | m2 | 39.54
| 10-118 | 聚合物水泥 防水涂料 一布四涂 |  | 10m2 | 3.954
272 | 011207001058 | 原建筑窗卫生间外窗贴磨砂玻璃膜 | 原建筑窗卫生间外窗贴磨砂玻璃膜 具体详见立面E89-E92 | m2 | 1.76
| SQDLF_056 | 原建筑窗卫生间外窗贴磨砂玻璃膜 |  | m2 | 1.76
273 | 011207001066 | MR01 6mm厚银镜 | 1、锯齿卡件、50型轻钢调平龙骨 2、12厚A级不燃板 3、MT03古铜拉丝不锈钢收边、MR01 6mm厚银镜 4、具体详见E89-E92、10/DT-03 | m2 | 1.76
本页小计
注：为计取规费等的使用，可在表中增设其中：“定额人工费”。
表—08
分部分项工程和单价措施项目清单与计价表
工程名称：装饰工程 | [5 empty] | 标段：赣榆区吾悦和府综合性居家养老服务中心项目 |  |  | 第 107 页 共 114 页
序号 | 项目编码 | 项目名称 | 项目特征描述 | 计量单位 | 工程量 |  | 金额（元）
[7 empty] | 综合单价 | 综合合价 |  | 其中：暂估价
| 14-181 | 附墙卡式轻钢龙骨 |  | 10m2 | 0.176
| 14-185 | 墙面细木工板基层 钉在龙骨上 |  | 10m2 | 0.176
| 14-211 | 玻璃粘贴在 夹板基层上墙面 |  | 10m2 | 0.176
274 | 011505001002 | 洗漱台 | 1、ST02白色人造石台面 2、镀锌钢骨架、18mm阻燃板基层 3、具体详见设计图纸E89-E92 | m2 | 2.06
| 18-44 | 石材洗漱台 |  | 10m2 | 0.206
275 | 011204003013 | 块料墙面 | 1、CT02 300*600mm浅色墙砖，成品人造石阳角条、颜色同相邻墙砖 2、瓷砖胶黏剂粘结层 3、具体详见立面E93-E96、D009 | m2 | 17.16
| 14-86 | 单块面积0.06m2以内墙砖 干粉型粘结剂粘贴 墙面 |  | 10m2 | 1.716
本页小计
注：为计取规费等的使用，可在表中增设其中：“定额人工费”。
表—08
分部分项工程和单价措施项目清单与计价表
工程名称：装饰工程 | [5 empty] | 标段：赣榆区吾悦和府综合性居家养老服务中心项目 |  |  | 第 108 页 共 114 页
序号 | 项目编码 | 项目名称 | 项目特征描述 | 计量单位 | 工程量 |  | 金额（元）
[7 empty] | 综合单价 | 综合合价 |  | 其中：暂估价
276 | 010903002011 | 墙面涂膜防水 | 1、墙角做阴圆角； 2、1.5厚聚合物水泥防水涂料 3、不尽事宜详见施工图设计、施工说明、节点大样、材料表，有关图集、规范、相关标准等，并充分考虑现场踏勘情况进行报价 4、描述不尽之处投标人自行深化设计，结算时综合单价不调整 5、部位：涉水区域等 | m2 | 17.16
| 10-118 | 聚合物水泥 防水涂料 一布四涂 |  | 10m2 | 1.716
277 | 011207001063 | 原建筑窗卫生间外窗贴磨砂玻璃膜 | 原建筑窗卫生间外窗贴磨砂玻璃膜 具体详见立面E93-E96 | m2 | 0.66
| SQDLF_061 | 原建筑窗卫生间外窗贴磨砂玻璃膜 |  | m2 | 0.66
278 | 011210003001 | GL01 12mm超白钢化玻璃隔断 | 1、GL01 12mm超白钢化玻璃隔断 2、大理石挡水条 3、具体详见立面E93-E96 | m2 | 2.14
| SQDLF_063 | GL01 12mm超白钢化玻璃隔断 |  | m2 | 2.14
本页小计
注：为计取规费等的使用，可在表中增设其中：“定额人工费”。
表—08
分部分项工程和单价措施项目清单与计价表
工程名称：装饰工程 | [5 empty] | 标段：赣榆区吾悦和府综合性居家养老服务中心项目 |  |  | 第 109 页 共 114 页
序号 | 项目编码 | 项目名称 | 项目特征描述 | 计量单位 | 工程量 |  | 金额（元）
[7 empty] | 综合单价 | 综合合价 |  | 其中：暂估价
279 | 010801002025 | WD01阻燃木饰面套装门 | 1、WD01阻燃木饰面套装门及门套线，人造石门靴 2、成品执手锁内外均可开启锁具等五金配件 3、样式由甲方选样，具体做法详见施工图纸； 4、具体详见E95，值班室卫生间M0822 | m2 | 1.76
| SQDLF_062 | WD01阻燃木饰面套装门 |  | m2 | 1.76
280 | 011204003014 | 块料墙面 | 1、CT02 300*600mm浅色墙砖，成品人造石阳角条、颜色同相邻墙砖 2、瓷砖胶黏剂粘结层 3、具体详见立面E97-E100、D009 | m2 | 8.54
| 14-86 | 单块面积0.06m2以内墙砖 干粉型粘结剂粘贴 墙面 |  | 10m2 | 0.854
本页小计
注：为计取规费等的使用，可在表中增设其中：“定额人工费”。
表—08
分部分项工程和单价措施项目清单与计价表
工程名称：装饰工程 | [5 empty] | 标段：赣榆区吾悦和府综合性居家养老服务中心项目 |  |  | 第 110 页 共 114 页
序号 | 项目编码 | 项目名称 | 项目特征描述 | 计量单位 | 工程量 |  | 金额（元）
[7 empty] | 综合单价 | 综合合价 |  | 其中：暂估价
281 | 010903002012 | 墙面涂膜防水 | 1、墙角做阴圆角； 2、1.5厚聚合物水泥防水涂料 3、不尽事宜详见施工图设计、施工说明、节点大样、材料表，有关图集、规范、相关标准等，并充分考虑现场踏勘情况进行报价 4、描述不尽之处投标人自行深化设计，结算时综合单价不调整 5、部位：涉水区域等 | m2 | 8.54
| 10-118 | 聚合物水泥 防水涂料 一布四涂 |  | 10m2 | 0.854
282 | 011207001067 | MR01 6mm厚银镜 | 1、锯齿卡件、50型轻钢调平龙骨 2、12厚A级不燃板 3、MT03古铜拉丝不锈钢收边、MR01 6mm厚银镜、WD01木纹覆膜板抽屉 4、具体详见E97-E100、10/DT-03 | m2 | 1.13
| 14-181 | 附墙卡式轻钢龙骨 |  | 10m2 | 0.113
| 14-185 | 墙面细木工板基层 钉在龙骨上 |  | 10m2 | 0.113
| 14-211 | 玻璃粘贴在 夹板基层上墙面 |  | 10m2 | 0.113
本页小计
注：为计取规费等的使用，可在表中增设其中：“定额人工费”。
表—08
分部分项工程和单价措施项目清单与计价表
工程名称：装饰工程 | [5 empty] | 标段：赣榆区吾悦和府综合性居家养老服务中心项目 |  |  | 第 111 页 共 114 页
序号 | 项目编码 | 项目名称 | 项目特征描述 | 计量单位 | 工程量 |  | 金额（元）
[7 empty] | 综合单价 | 综合合价 |  | 其中：暂估价
283 | 011505001003 | 洗漱台 | 1、ST02白色人造石台面 2、镀锌钢骨架、18mm阻燃板基层 3、具体详见设计图纸E97-E100 | m2 | 1
| 18-44 | 石材洗漱台 |  | 10m2 | 0.1
284 | 010801002026 | WD01阻燃木饰面套装门 | 1、WD01阻燃木饰面套装门及门套线，人造石门靴 2、观察窗贴磨砂玻璃膜吊装移门,避免开门范围地面安装配件 3、 5mm钢化白玻贴磨砂膜，成品金属拉手带锁,内外均可开启锁具 4、样式由甲方选样，具体做法详见施工图纸； 5、具体详见E100，值班室卫M0822a | m2 | 1.76
| SQDLF_037 | WD01阻燃木饰面套装门 |  | m2 | 1.76
285 | 011407001072 | 墙面喷刷涂料 | 1.PT01白色无机涂料 三遍，pvc弧形阳角条，阴阳角处倒圆角R=30mm 2.腻子三遍 | m2 | 21.42
| 17-176 | 内墙面 在抹灰面上 901胶混合腻子批、刷乳胶漆各三遍 |  | 10m2 | 2.142
286 | 011105003001 | 块料踢脚线 | CT01墙面:60mm高瓷砖踢脚 瓷砖胶黏剂粘结层 | m | 6.03
本页小计
注：为计取规费等的使用，可在表中增设其中：“定额人工费”。
表—08
分部分项工程和单价措施项目清单与计价表
工程名称：装饰工程 | [5 empty] | 标段：赣榆区吾悦和府综合性居家养老服务中心项目 |  |  | 第 112 页 共 114 页
序号 | 项目编码 | 项目名称 | 项目特征描述 | 计量单位 | 工程量 |  | 金额（元）
[7 empty] | 综合单价 | 综合合价 |  | 其中：暂估价
| 13-95 换 | 同质地砖踢脚线 水泥砂浆粘贴 |  | 10m | 0.603
287 | 011207001068 | WD03木纹碳晶护墙板 | 1、5mmMT02成品金属收口条 2、5mm厚A级不燃板 3、WD03木纹碳晶护墙板，阴阳角倒圆角 | m2 | 17.35
| 14-185 | 墙面细木工板基层 钉在龙骨上 |  | 10m2 | 1.735
| 14-203 | 粘贴在夹板基层上 装饰板 |  | 10m2 | 1.735
| 18-17 | 金属装饰条 成品不锈钢板线条(展宽50mm) |  | 100m | 0.57833
288 | 011407001073 | 墙面喷刷涂料 | 1.PT04米黄色乳胶漆 三遍，pvc弧形阳角条，阴阳角处倒圆角R=30mm 2.腻子三遍 | m2 | 150.61
| 17-176 | 内墙面 在抹灰面上 901胶混合腻子批、刷乳胶漆各三遍 |  | 10m2 | 15.061
289 | 011407001074 | 外墙涂料 | 1、外墙涂料 2、具体详见设计图纸 | m2 | 26.52
| 17-208 | 外墙乳液型涂料 毛面 |  | 10m2 | 2.652
290 | 011105002001 | 石材踢脚线 | 1、60mm ST04高花岗岩踢脚 2、水泥砂浆粘贴层 3、具体详见设计图纸节点 | m | 7.93
| 13-50 换 | 石材块料面板水泥砂浆踢脚线 |  | 10m | 0.793
本页小计
注：为计取规费等的使用，可在表中增设其中：“定额人工费”。
表—08
分部分项工程和单价措施项目清单与计价表
工程名称：装饰工程 | [5 empty] | 标段：赣榆区吾悦和府综合性居家养老服务中心项目 |  |  | 第 113 页 共 114 页
序号 | 项目编码 | 项目名称 | 项目特征描述 | 计量单位 | 工程量 |  | 金额（元）
[7 empty] | 综合单价 | 综合合价 |  | 其中：暂估价
291 | 011207001069 | 墙面装饰板 | 1、30*30*3热镀锌角铁@400，防锈防腐处理 2、10厚纤维水泥板 3、外挂钢丝网 4、具体详见施工图纸节点 | m2 | 60
| 7-61 | 龙骨钢骨架制作 |  | t | 0.09
| 14-183 | 钢骨架安装 |  | t | 0.09
| 14-217 | 水泥压力板 墙、柱梁面面层 |  | 10m2 | 6
| 14-CZB1 | 墙面钉抗裂钢丝网 |  | 10m2 | 6
292 | 010607003001 | 建筑钢结构雨棚 | 建筑钢结构雨棚 由专业厂家深化设计，报价综合考虑 | m2 | 8.4
| 15-77 | 建筑钢结构雨棚 |  | 10m2 | 0.84
293 | 011102001003 | ST04花岗岩石材台阶踏步地面 | 1、ST04花岗岩石材 2、30厚DS M15砂浆(1:3干硬性水泥砂浆)结合层,表面撒水泥粉 3、界面剂1道 | m2 | 2.58
| 13-44 | 石材块料面板干硬性水泥砂浆楼地面 |  | 10m2 | 0.258
分部分项合计
措施项目
294 | 011701006001 | 脚手架 | 1.投标人综合考虑本工程所需所有施工脚手架费用，结算时价格不再调整。 | 项 | 1
本页小计
注：为计取规费等的使用，可在表中增设其中：“定额人工费”。
表—08
分部分项工程和单价措施项目清单与计价表
工程名称：装饰工程 | [5 empty] | 标段：赣榆区吾悦和府综合性居家养老服务中心项目 |  |  | 第 114 页 共 114 页
序号 | 项目编码 | 项目名称 | 项目特征描述 | 计量单位 | 工程量 |  | 金额（元）
[7 empty] | 综合单价 | 综合合价 |  | 其中：暂估价
| 20-20 换 | 基本层满堂脚手架 高5m以内 建筑物室内天棚面层净高在3.6m内，吊筋与楼层的连接点高度超过3.6m 单价*0.6 |  | 10m2 | 83
295 | 011703001001 | 垂直运输 |  | 项 | 1
| 23-30 | 单独装饰工程垂直运输卷扬机垂直运输高度＜20m,＜6层 |  | 10工日 | 105.2
单价措施合计
本页小计
合 计
注：为计取规费等的使用，可在表中增设其中：“定额人工费”。
表—08

## 表-11 总价措施项目清单与计价表
总价措施项目清单与计价表
工程名称：装饰工程 |  |  |  | 标段：赣榆区吾悦和府综合性居家养老服务中心项目 |  |  |  | 第 1 页 共 3 页
序号 | 项目编码 | 项目名称 | 计算基础 |  | 费率 (%) | 金额 (元) | 调整 费率 (%) |  | 调整后 金额(元) | 备注
1 | 011707001001 | 安全文明施工费
1.1 | 1.1 | 基本费 | 分部分项合计+技术措施项目合计-分部分项设备费-技术措施项目设备费 |  | 1.7
1.2 | 1.2 | 增加费 | 分部分项合计+技术措施项目合计-分部分项设备费-技术措施项目设备费 |  | 0.48
1.3 | 1.3 | 扬尘污染防治增加费 | 分部分项合计+技术措施项目合计-分部分项设备费-技术措施项目设备费 |  | 0.22
2 | 011707010001 | 按质论价 | 分部分项合计+技术措施项目合计-分部分项设备费-技术措施项目设备费 |  | 0
3 | 011707002001 | 夜间施工 | 分部分项合计+技术措施项目合计-分部分项设备费-技术措施项目设备费
4 | 011707003001 | 非夜间施工照明 | 分部分项合计+技术措施项目合计-分部分项设备费-技术措施项目设备费 | [6 empty] | 在计取非夜间施工照明费时，建筑工程、仿古工程、修缮土建部分仅地下室（地宫）部分可计取；单独装饰、安装工程、园林绿化工程、修缮安装部分仅特殊施工部位内施工项目可计取
5 | 011707004001 | 二次搬运 | 分部分项合计+技术措施项目合计-分部分项设备费-技术措施项目设备费
6 | 011707005001 | 冬雨季施工 | 分部分项合计+技术措施项目合计-分部分项设备费-技术措
编制人（造价人员）： |  |  |  | 复核人（造价工程师）：
表-11
总价措施项目清单与计价表
工程名称：装饰工程 |  |  |  | 标段：赣榆区吾悦和府综合性居家养老服务中心项目 |  |  |  | 第 2 页 共 3 页
序号 | 项目编码 | 项目名称 | 计算基础 |  | 费率 (%) | 金额 (元) | 调整 费率 (%) |  | 调整后 金额(元) | 备注
施项目设备费
7 | 011707006001 | 地上、地下设施、建筑物的临时保护设施 | 分部分项合计+技术措施项目合计-分部分项设备费-技术措施项目设备费
8 | 011707007001 | 已完工程及设备保护 | 分部分项合计+技术措施项目合计-分部分项设备费-技术措施项目设备费
9 | 011707008001 | 临时设施 | 分部分项合计+技术措施项目合计-分部分项设备费-技术措施项目设备费
10 | 011707009001 | 赶工措施 | 分部分项合计+技术措施项目合计-分部分项设备费-技术措施项目设备费
11 | 011707011001 | 住宅分户验收 | 分部分项合计+技术措施项目合计-分部分项设备费-技术措施项目设备费 | [6 empty] | 在计取住宅分户验收时，大型土石方工程、桩基工程和地下室部分不计入计费基础
12 | 011707012001 | 建筑工人实名制 | 分部分项合计+技术措施项目合计-分部分项设备费-技术措施项目设备费 | [6 empty] | 建筑工人实名制设备由建筑工人工资专用账户开户银行提供的，建筑工人实名制费用按表中费率乘以0.5系数计取
13 | 011707015001 | 智慧工地费用 | 分部分项合计+技术措施项目合计-分部分项设备费-技术措施项目设备费
14 | 011707013001 | 特殊施工降效 | 分部分项合计+技术措施项目合计-分部分项设备费-技术措施项目设备费
编制人（造价人员）： |  |  |  | 复核人（造价工程师）：
表-11
总价措施项目清单与计价表
工程名称：装饰工程 |  |  |  | 标段：赣榆区吾悦和府综合性居家养老服务中心项目 |  |  |  | 第 3 页 共 3 页
序号 | 项目编码 | 项目名称 | 计算基础 |  | 费率 (%) | 金额 (元) | 调整 费率 (%) |  | 调整后 金额(元) | 备注
15 | 011707014001 | 协管费 | 分部分项合计+技术措施项目合计-分部分项设备费-技术措施项目设备费
合 计
编制人（造价人员）： |  |  |  | 复核人（造价工程师）：
表-11

## 表-12 其他项目清单与计价汇总表
其他项目清单与计价汇总表
工程名称：装饰工程 |  | 标段：赣榆区吾悦和府综合性居家养老服务中心项目 |  |  | 第 1 页 共 1 页
序号 | 项目名称 |  | 金额（元） | 结算金额（元） |  | 备注
一 | 其他项目
1 | 暂列金额 |  |  |  |  | 明细详见表-12-1
2 | 暂估价
2.1 | 材料(工程设备)暂估价 |  | - |  |  | 明细详见表-12-2
2.2 | 专业工程暂估价 |  |  |  |  | 明细详见表-12-3
3 | 计日工 |  |  |  |  | 明细详见表-12-4
4 | 总承包服务费 |  |  |  |  | 明细详见表-12-5
5 | 索赔与现场签证 |  | - |  |  | 明细详见表-12-6
合 计 | [5 empty] | —
表—12

## 表-12-4 计日工表
计日工表
工程名称：装饰工程 |  |  |  |  | 标段：赣榆区吾悦和府综合性居家养老服务中心项目 |  | 第 1 页 共 1 页
编号 | 项目名称 | 单位 | 暂定数量 | 实际数量 |  | 综合单价(元) |  | 合价（元）
[8 empty] | 暂定 | 实际
1 | 人工
1.1
人工小计
2 | 材料
2.1
材料小计
3 | 机械
3.1
机械小计
4 | 企业管理费和利润
4.1
企业管理费和利润小计
总计
表—12—4

## 表-13 规费、税金项目清单与计价表
规费、税金项目清单与计价表
工程名称：装饰工程 |  |  | 标段：赣榆区吾悦和府综合性居家养老服务中心项目 |  | 第 1 页 共 1 页
序号 | 项目名称 | 计算基础 |  | 计算基数 |  | 计算费率(%) | 金额(元)
1 | 规费 | 社会保险费+住房公积金+环境保护税
1.1 | 社会保险费 | 分部分项工程+措施项目+其他项目-分部分项设备费-技术措施项目设备费 |  |  |  | 2.4
1.2 | 住房公积金 | 分部分项工程+措施项目+其他项目-分部分项设备费-技术措施项目设备费 |  |  |  | 0.42
1.3 | 环境保护税 | 分部分项工程+措施项目+其他项目-分部分项设备费-技术措施项目设备费 |  |  |  | 0
2 | 税金 | 分部分项工程+措施项目+其他项目+规费-(甲供材料费+甲供主材费+甲供设备费)/1.01 |  |  |  | 9
合 计
表—13