## 1分部分项工程和单价措施项目清单与计价表
分部分项工程和单价措施项目清单与计价表
工程名称：围墙工程
序号 | 项目编码 | 项目名称 | 项目特征描述 | 计量单位 | 工程量 | 金额(元)
[6 empty] | 综合单价 | 合价 | 其中： 暂估价
序号 | 编号 | 名称 | 项目特征 | 单位 | 数量
1 | 010501001001 | 垫层 | C15商品砼(非泵送)垫层，工作内容：混凝土购入、运输、模板、浇筑、捣固、养生；施工技术要求详见图纸设计及甲方要求； | m3 | 11.62
2 | 010401001001 | 砖基础 | 基础墙；MU10砼砖;M5水泥砂浆砌筑（预拌） | m3 | 30.99
3 | 010401003001 | 实心砖墙 | 240mm厚，MU10砼砖;M5混合砂浆砌筑（预拌），含砌筑、脚手架搭拆等全部工作内容 | m3 | 76.22
4 | 010401009001 | 实心砖柱 | 实心砖柱，MU10砼砖;M5混合砂浆砌筑（预拌），含砌筑、脚手架搭拆等全部工作内容 | m3 | 23.01
5 | 010507005001 | 压顶 | 压顶，C20商品砼（非泵送），工作内容：混凝土购入、运输、模板、浇筑、捣固、养生；施工技术要求详见图纸设计及甲方要求； | m3 | 9.68
6 | 011201001001 | 墙面一般抹灰 | 外墙面、压顶面，20mm厚1:2水泥砂浆，含抹灰、脚手架搭拆等全部工作内容 | m2 | 1264.38
7 | 011202001001 | 柱、梁面一般抹灰 | 柱面抹20mm厚1：2水泥砂浆粉面，含抹灰、脚手架搭拆等全部工作内容 | m2 | 190.08
8 | 011407001001 | 墙面喷刷涂料 | 外墙真石漆,真石漆的乳液要求为纯丙或硅丙乳液，乳液含量不小于13%，真石漆的彩砂为不含细粉的天然成品砂，工作内容包括:基层处理、刮(抹)涂柔性耐水腻子2遍、滚涂抗碱封闭底漆1~2遍（湿膜厚度大于30μm）、弹线分格（分隔条10宽、8深，缝内嵌填硅酮耐候密封胶）、粘贴胶带、喷涂单彩真石漆2遍(4~5Kg/m2)、打磨、喷涂环保罩光面漆（0.15~0.25Kg/m2、干膜厚度大于30μm）等完成此项的全部工作；颜色综合，甲方选样。 | m2 | 1454.46
9 | 010606009001 | 钢护栏 | 成品栏杆，采用热镀锌方管、表面氟碳漆喷涂，立杆45*100*1.8，横杆50*50*3，具体样式、尺寸、规格由甲方确定 | m2 | 108.12
10 | 01B001 | 补充清单项目 | 围墙铝板装饰，含钢骨架、铝板定型加工、制作、安装，二次深化设计，铝板厚度综合考虑，具体颜色、方案满足甲方需求，按完成后外边线长度以延长米计算 | m | 61.83
11 | 01B002 | 补充清单项目 | 门牌广告字，含字体形式、材质、颜色、大小、字数及相关辅材等完成该工作的所有内容，具体方案满足甲方的需求 | 项 | 1
分部分项合计
单价措施合计

## 2总价措施项目清单与计价表
总价措施项目清单与计价表
工程名称：围墙工程
序号 | 项目编码 | 项目名称 |  | 计算基础 |  |  | 费率(%) | 金额(元)
序号 | 编号 | 项目名称 | 计算基础 |  | 费率 | 标记
1 | 011707001001 | 安全文明施工 | [2]+[3]+[4] | [2]+[3]+[4] | 100 | 1
2 |  | 安全文明施工基本费 | 分部分项综合费用+单价措施项目综合费用-除税工程设备费 | 分部分项综合费用+单价措施项目综合费用-除税工程设备费 | 3.1 | 1.1 | 3.1
3 |  | 安全文明施工省级标化增加费:一星级 | 分部分项综合费用+单价措施项目综合费用-除税工程设备费 | 分部分项综合费用+单价措施项目综合费用-除税工程设备费 | 0 | 1.2 | 0
4 |  | 扬尘污染防治增加费 | 分部分项综合费用+单价措施项目综合费用-除税工程设备费 | 分部分项综合费用+单价措施项目综合费用-除税工程设备费 | 0.31 | 1.3 | 0.31
5 | 011707002001 | 夜间施工 | 分部分项综合费用+单价措施项目综合费用-除税工程设备费 |  | 0.08 | 0
6 | 011707003001 | 非夜间施工照明 | 分部分项综合费用+单价措施项目综合费用-除税工程设备费 |  | 0 | 0
7 | 011707004001 | 二次搬运 | 分部分项综合费用+单价措施项目综合费用-除税工程设备费 |  | 0 | 0
8 | 011707005001 | 冬雨季施工 | 分部分项综合费用+单价措施项目综合费用-除税工程设备费 |  | 0.18 | 0
9 | 011707006001 | 地上、地下设施、建筑物的临时保护设施 | 分部分项综合费用+单价措施项目综合费用-除税工程设备费 |  | 0 | 0
10 | 011707007001 | 已完工程及设备保护 | 分部分项综合费用+单价措施项目综合费用-除税工程设备费 |  | 0.05 | 0
11 | 011707008001 | 临时设施 | 分部分项综合费用+单价措施项目综合费用-除税工程设备费 |  | 2 | 0
12 | 011707009001 | 赶工措施 | 分部分项综合费用+单价措施项目综合费用-除税工程设备费 |  | 0 | 0
13 | 011707010001 | 工程按质论价:市优工程 | 分部分项综合费用+单价措施项目综合费用-除税工程设备费 |  | 0 | 2
14 | 011707011001 | 住宅分户验收 | 分部分项综合费用+单价措施项目综合费用-除税工程设备费-分部:地下室 |  | 0 | 0
15 | 011707012001 | 特殊条件下施工增加费 | 分部分项综合费用+单价措施项目综合费用-除税工程设备费 |  | 0 | 0
16 | 011707012002 | 建筑工人实名制费用 | 分部分项综合费用+单价措施项目综合费用-除税工程设备费 |  | 0.05 | 0
17 | 011707015001 | 智慧工地费用 | 分部分项综合费用+单价措施项目综合费用-工程设备费 |  | 0 | 0
18 | 011707016001 | 新冠疫情常态化防控 | 分部分项综合费用+单价措施项目综合费用-工程设备费 |  | 0 | 0
19 |  | 合计 | [2]~[18] | [2]~[18] | 100

## 3其他项目清单
其他项目清单与计价汇总表
工程名称：围墙工程
序号 | 项目名称 | 金额(元) | 备注
编号 | 项目名称 | 招标金额 | 备注
1 | 暂列金额 | 20000.00
2 | 暂估价
2.1 | 材料（工程设备）暂估价
2.2 | 专业工程暂估价 | 0.00
3 | 计日工
4 | 总承包服务费
合计

## 4暂列金额明细表
暂 列 金 额 明 细 表
工程名称：围墙工程
序号 | 项目名称 | 计量单位 | 暂定金额(元) | 备注
编号 | 项目名称 | 计量单位 | 金额 | 备注
1 | 工程量清单中工程量偏差和设计变更 | 项 | 0.00
2 | 政策性调整和材料价格风险 | 项 | 0.00
3 | 暂列金 | 项 | 20000.00
| 合计 |  | 20000.00

## 5规费、税金项目清单
规 费、税 金 项 目 清 单
工程名称：围墙工程
序号 | 项目名称 | 计算基础 | 计算基数 | 计算费率(%) | 金额(元)
编号 | 项目名称 | 计算基础 |  | 费率
1 | 规费 | [ 1.1 ]~[ 1.4 ] |  | 100
1.1 | 社会保险费 | 分部分项综合费用+措施项目合计+其他项目合计-除税工程设备费 |  | 3.2
1.2 | 住房公积金 | 分部分项综合费用+措施项目合计+其他项目合计-除税工程设备费 |  | 0.53
1.3 | 环境保护税 | 分部分项综合费用+措施项目合计+其他项目合计-除税工程设备费 |  | 0
1.4 | 其他规费 | 分部分项综合费用+措施项目合计+其他项目合计-除税工程设备费 |  | 0
2 | 税金 | 分部分项综合费用+措施项目合计+其他项目合计+[ 1 ]-除税甲供材料费和除税甲供设备费/1.01 |  | 9
3 | 合计 | [ 1 ]+[ 2 ] |  | 100