## 表－08 分部分项工程和单价措施项目清单与计价表
分部分项工程和单价措施项目清单与计价表
工程名称：江苏省武进高级中学女生宿舍及食堂修缮项目-装饰部分 |  |  | 标段：江苏省武进高级中学女生宿舍及食堂修缮项目 |  |  | 第 页共 页
序号 | 项目编码 | 项目名称 | 项目特征 | 计量单位 | 工程数量 | 金额
[6 empty] | 综合单价 | 合价 | 其中:暂估价
| 01 | 1#宿舍
1 | 011601001001 | 原宿舍拆除及室内物品搬运 | 室内甲方堆放物品搬运至建设单位指定位置; 依据设计图纸及建设单位要求对宿舍改造范围内的相关内容进行拆除; 建设单位需保留的物品拆除后搬运至建设单位指定地点; 建设单位无需保留但有残值的物品,残值归投标单位所有; 门洞位置仅考虑局部墙体切割拆除; 原乳胶漆天棚面及墙面处理详见设计图纸; 垃圾清理装袋并外运至政府指定的弃放地点; 施工期间需对室内外无需改造的部位进行覆盖保护; 保护方式投标单位自行考虑; 期间造成损坏的由投标单位按原价赔偿; 5楼所有卫生间及洗手区吊顶保护性拆除并恢复原样,材损由投标单位自行承担; 总价包干不作调整; 拆除内容依据设计图纸但不限于图纸明确要求拆除的内容; 符合主管部门建设工程扬尘防治实施细则要求; | 间 | 25
2 | 010401003001 | 实心砖墙 | 封门洞:墙体厚度100mm; M7.5混合砂浆砌筑A5砂加气砼砌块(用于多水房间、底有混凝土坎台); 预拌砂浆; 详见设计图纸 | m3 | 2.25
3 | 010401012001 | 零星砌砖 | 学生宿舍每间卫生间室内原自来水管、消防管用砌体进行包封; M5混合砂浆砌筑MU10砼标准砖(10级地产)零星砌体; 墙体厚度50mm; 工程量为暂估; 预拌砂浆; | m3 | 2.723
4 | 010401012002 | 零星砌砖 | 砖砌蹲坑:H=200mm; M7.5混合砂浆砌筑MU10砼标准砖(10级地产); 预拌砂浆; 详见设计图纸; | m3 | 5.1
5 | 010503004001 | 圈梁 | 地圈梁:截面尺寸100mm×200mm; C20现浇商品砼(非泵送)地圈梁; 详见设计图纸; | m3 | 0.225
6 | 010510003001 | 过梁 | 预制过梁; 截面尺寸100mm×120mm; C25商品砼(非泵送); 详见设计图纸; | m3 | 0.33
7 | 010515001001 | 现浇构件钢筋 | 现浇混凝土构件钢筋; HRB400; Φ12以内; | t | 0.04
8 | 010515001002 | 现浇构件钢筋 | 现浇混凝土构件钢筋; HRB400; Φ25以内; | t | 0.09
9 | 010515001003 | 现浇构件钢筋 | 现场预制砼构件钢筋φ20以内; | t | 0.029
10 | 010515005001 | 先张法预应力钢筋 | 墙体拉结筋; 暂按1kg/间考虑; 具体布置由投标单位自行考虑; | t | 0.025
11 | 040901008001 | 植筋 | 依据现场实际情况; 对二次结构进植筋处理; 数量暂按8根/间考虑; 具体工程量以现场签证数量为准; 植筋规格、方式及深度由投标单位自行考虑; | 根 | 200
12 | 010904002001 | 楼（地）面 涂膜防水 | 1.5mm聚氨酯防水; 墙面上翻高度250mm; 蹲坑表面及侧面加设防水层一道; 淋浴区侧墙体上翻高度1800mm; 详见设计图纸; | ㎡ | 260.469
13 | 011201001001 | 墙面一般抹灰 | 卫生间原门洞封堵外侧; 刷界面剂一道; 12厚1:1:6混合砂浆底; 8厚1:0.3:3混合砂浆面; 压入耐碱玻纤网格布一层; 预拌砂浆; 详见图纸; | ㎡ | 41.35
14 | 010607005001 | 砌块墙钢丝网加固 | 新旧墙体交界处钉300宽钢丝网; 详见图纸; | ㎡ | 57.75
15 | 011203001001 | 门洞修复 | 原学生宿舍门门洞修复; 粉刷等达到安装新门要求; 详见设计图纸; | 樘 | 25
16 | 010802001001 | 金属（塑钢）门 | 定制成品1.2mm厚钢制平开门,镶嵌6厚钢化玻璃,卫生间外侧磨砂; 2200mm×800mm; 含所有五金配件及门锁; 具体样式及相关参数由建设单位确定; 详见设计图纸; | ㎡ | 44
17 | 010802004001 | 防盗门 | 依据现场实际尺寸定制带可视窗钢质防盗门,含门框、门框基层、不锈钢铰链3个/樘、单开执手锁1把/樘、不锈钢门吸1个/樘及其他五金配件等; 钢板厚度不小于1.0mm; 满足规范等要求; 含门框边修复、灌浆、嵌缝密封收口等; 样式参考育贤公寓的进户门,需建设单位确认后采购施工(包含运输、二次搬运及上楼等全部费用); | ㎡ | 7.8
18 | 010802004002 | 防盗门 | 原钢质防火门拆下整修并重新安装(含油漆修补、部分五金配件及门锁的更换); | 樘 | 20
19 | 010802004003 | 防盗门 | 依据现场实际尺寸定制带可视窗钢质防盗门门扇,含不锈钢铰链3个/樘、单开执手锁1把/樘、不锈钢门吸1个/樘及其他五金配件等; 钢板厚度不小于1.0mm; 满足规范等要求; 样式参考育贤公寓的进户门,需建设单位确认后采购施工(包含运输、二次搬运及上楼等全部费用); | ㎡ | 4.4
20 | 011102003001 | 块料楼地面 | 30mm厚1:3干硬性水泥砂浆结合层,表面撒水泥粉; 10mm厚防滑地砖300mm×300mm,干水泥擦缝; 样色及型号需建设单位选样后方可采购施工; 详见设计图纸; | ㎡ | 96.75
21 | 011206002001 | 块料零星项目 | 1200*220*20芝麻白大理石门槛石; 详见图纸; | m | 30
22 | 011204003001 | 块料墙面 | 抹灰前墙面湿润; 2mm厚1:1水泥砂浆掺水泥重量10%的801胶水毛化处理; 10mm厚1:3水泥砂浆刮糙; 8mm厚1:3防水水泥砂浆结合层; 5mm厚釉面砖300mm×600mm,白水泥擦缝; 样色及型号需建设单位选样后方可采购施工; 预拌砂浆; 详见设计图纸; | ㎡ | 853.755
23 | 011206002002 | 块料零星项目 | 成品石材挡水坎; 预拌砂浆; 基层处理投标单位自定; 具体规格及做法详见图纸; | m | 20.625
24 | 011210006001 | 其他隔断 | 浴帘; 按实际展开面积; 详见图纸及现场实样(含杆、挂钩、辅材等安装); | m2 | 63.113
25 | 011210003001 | 玻璃隔断 | 12mm厚磨砂钢化玻璃淋浴房; 铝合金边框; 具体规格及要求详见图纸; | ㎡ | 101.475
26 | 011302001001 | 吊顶天棚 | 现浇钢筋砼板板面预设Φ6铁环,双向中距1200mm; Φ8钢筋吊杆双向吊点(中距1200mm); 轻钢龙骨凸19×50×0.5中距等于板材厚度; 300mm×300mm铝合金吊顶板0.6厚; 详见设计图纸; | ㎡ | 181.5
27 | 011407001001 | 墙面喷刷涂料 | 批腻子刷乳胶漆各两遍; 满足相关规范及环保要求; 详见设计图纸; | ㎡ | 2048
28 | 011407002001 | 天棚喷刷涂料 | 天棚面乳胶漆两遍; ; 满足相关规范及环保要求; 详见设计图纸; | ㎡ | 625
29 | 011505006001 | 毛巾杆(架) | 成品304不锈钢浴巾架; 详见图纸; | 套 | 25
30 | 011505006002 | 毛巾杆(架) | 成品304不锈钢双层毛巾架; 详见图纸; | 套 | 25
31 | 011505006003 | 毛巾杆(架) | 成品304不锈钢三层毛巾架; 详见图纸; | 套 | 25
32 | 011505010001 | 镜面玻璃 | 成品银镜300mm×600mm; 详见图纸; | ㎡ | 4.5
33 | 011615001001 | 开孔（打洞） | 墙地砖开孔; | 个 | 100
| 02 | 2#宿舍
34 | 011601001002 | 原宿舍拆除及室内物品搬运 | 室内甲方堆放物品搬运至建设单位指定位置; 依据设计图纸及建设单位要求对宿舍改造范围内的相关内容进行拆除; 建设单位需保留的物品拆除后搬运至建设单位指定地点; 建设单位无需保留但有残值的物品,残值归投标单位所有; 门洞位置仅考虑局部墙体切割拆除; 原乳胶漆天棚面及墙面处理详见设计图纸; 垃圾清理装袋并外运至政府指定的弃放地点; 施工期间需对室内外无需改造的部位进行覆盖保护; 保护方式投标单位自行考虑; 期间造成损坏的由投标单位按原价赔偿; 5楼所有卫生间及洗手区吊顶保护性拆除并恢复原样,材损由投标单位自行承担; 总价包干不作调整; 拆除内容依据设计图纸但不限于图纸明确要求拆除的内容; 符合主管部门建设工程扬尘防治实施细则要求; | 间 | 25
35 | 010401003002 | 实心砖墙 | 封门洞:墙体厚度100mm; M7.5混合砂浆砌筑A5砂加气砼砌块(用于多水房间、底有混凝土坎台); 预拌砂浆; 详见设计图纸 | m3 | 2.25
36 | 010401012003 | 零星砌砖 | 学生宿舍每间卫生间室内原自来水管、消防管用砌体进行包封; M5混合砂浆砌筑MU10砼标准砖(10级地产)零星砌体; 墙体厚度50mm; 工程量为暂估; 预拌砂浆; | m3 | 2.723
37 | 010401012004 | 零星砌砖 | 砖砌蹲坑:H=200mm; M7.5混合砂浆砌筑MU10砼标准砖(10级地产); 预拌砂浆; 详见设计图纸; | m3 | 5.1
38 | 010503004002 | 圈梁 | 地圈梁:截面尺寸100mm×200mm; C20现浇商品砼(非泵送)地圈梁; 详见设计图纸; | m3 | 0.225
39 | 010510003002 | 过梁 | 预制过梁; 截面尺寸100mm×120mm; C25商品砼(非泵送); 详见设计图纸; | m3 | 0.33
40 | 010515001004 | 现浇构件钢筋 | 现浇混凝土构件钢筋; HRB400; Φ12以内; | t | 0.04
41 | 010515001005 | 现浇构件钢筋 | 现浇混凝土构件钢筋; HRB400; Φ25以内; | t | 0.09
42 | 010515001006 | 现浇构件钢筋 | 现场预制砼构件钢筋φ20以内; | t | 0.029
43 | 010515005002 | 先张法预应力钢筋 | 墙体拉结筋; 暂按1kg/间考虑; 具体布置由投标单位自行考虑; | t | 0.025
44 | 040901008002 | 植筋 | 依据现场实际情况; 对二次结构进植筋处理; 数量暂按8根/间考虑; 具体工程量以现场签证数量为准; 植筋规格、方式及深度由投标单位自行考虑; | 根 | 200
45 | 010904002002 | 楼（地）面 涂膜防水 | 1.5mm聚氨酯防水; 墙面上翻高度250mm; 蹲坑表面及侧面加设防水层一道; 淋浴区侧墙体上翻高度1800mm; 详见设计图纸; | ㎡ | 260.469
46 | 011201001002 | 墙面一般抹灰 | 卫生间原门洞封堵外侧; 刷界面剂一道; 12厚1:1:6混合砂浆底; 8厚1:0.3:3混合砂浆面; 压入耐碱玻纤网格布一层; 预拌砂浆; 详见图纸; | ㎡ | 41.35
47 | 010607005002 | 砌块墙钢丝网加固 | 新旧墙体交界处钉300宽钢丝网; 详见图纸; | ㎡ | 57.75
48 | 011203001002 | 门洞修复 | 原学生宿舍门门洞修复; 粉刷等达到安装新门要求; 详见设计图纸; | 樘 | 25
49 | 010802001002 | 金属（塑钢）门 | 定制成品1.2mm厚钢制平开门,镶嵌6厚钢化玻璃,卫生间外侧磨砂; 2200mm×800mm; 含所有五金配件及门锁; 具体样式及相关参数由建设单位确定; 详见设计图纸; | ㎡ | 44
50 | 010802004004 | 防盗门 | 依据现场实际尺寸定制带可视窗钢质防盗门,含门框、门框基层、不锈钢铰链3个/樘、单开执手锁1把/樘、不锈钢门吸1个/樘及其他五金配件等; 钢板厚度不小于1.0mm; 满足规范等要求; 含门框边修复、灌浆、嵌缝密封收口等; 样式参考育贤公寓的进户门,需建设单位确认后采购施工(包含运输、二次搬运及上楼等全部费用); | ㎡ | 7.8
51 | 010802004005 | 防盗门 | 原钢质防火门拆下整修并重新安装(含油漆修补、部分五金配件及门锁的更换); | 樘 | 20
52 | 010802004006 | 防盗门 | 依据现场实际尺寸定制带可视窗钢质防盗门门扇,含不锈钢铰链3个/樘、单开执手锁1把/樘、不锈钢门吸1个/樘及其他五金配件等; 钢板厚度不小于1.0mm; 满足规范等要求; 样式参考育贤公寓的进户门,需建设单位确认后采购施工(包含运输、二次搬运及上楼等全部费用); | ㎡ | 4.4
53 | 011102003002 | 块料楼地面 | 30mm厚1:3干硬性水泥砂浆结合层,表面撒水泥粉; 10mm厚防滑地砖300mm×300mm,干水泥擦缝; 样色及型号需建设单位选样后方可采购施工; 详见设计图纸; | ㎡ | 96.75
54 | 011206002003 | 块料零星项目 | 1200*220*20芝麻白大理石门槛石; 详见图纸; | m | 30
55 | 011204003002 | 块料墙面 | 抹灰前墙面湿润; 2mm厚1:1水泥砂浆掺水泥重量10%的801胶水毛化处理; 10mm厚1:3水泥砂浆刮糙; 8mm厚1:3防水水泥砂浆结合层; 5mm厚釉面砖300mm×600mm,白水泥擦缝; 样色及型号需建设单位选样后方可采购施工; 预拌砂浆; 详见设计图纸; | ㎡ | 853.755
56 | 011206002004 | 块料零星项目 | 成品石材挡水坎; 预拌砂浆; 基层处理投标单位自定; 具体规格及做法详见图纸; | m | 20.625
57 | 011210006002 | 其他隔断 | 浴帘; 按实际展开面积; 详见图纸及现场实样(含杆、挂钩、辅材等安装); | m2 | 63.113
58 | 011210003002 | 玻璃隔断 | 12mm厚磨砂钢化玻璃淋浴房; 铝合金边框; 具体规格及要求详见图纸; | ㎡ | 101.475
59 | 011302001002 | 吊顶天棚 | 现浇钢筋砼板板面预设Φ6铁环,双向中距1200mm; Φ8钢筋吊杆双向吊点(中距1200mm); 轻钢龙骨凸19×50×0.5中距等于板材厚度; 300mm×300mm铝合金吊顶板0.6厚; 详见设计图纸; | ㎡ | 181.5
60 | 011407001002 | 墙面喷刷涂料 | 批腻子刷乳胶漆各两遍; 满足相关规范及环保要求; 详见设计图纸; | ㎡ | 2048
61 | 011407002002 | 天棚喷刷涂料 | 天棚面乳胶漆两遍; 满足相关规范及环保要求; 详见设计图纸; | ㎡ | 625
62 | 011505006004 | 毛巾杆(架) | 成品304不锈钢浴巾架; 详见图纸; | 套 | 25
63 | 011505006005 | 毛巾杆(架) | 成品304不锈钢双层毛巾架; 详见图纸; | 套 | 25
64 | 011505006006 | 毛巾杆(架) | 成品304不锈钢三层毛巾架; 详见图纸; | 套 | 25
65 | 011505010002 | 镜面玻璃 | 成品银镜300mm×600mm; 详见图纸; | ㎡ | 4.5
66 | 011615001002 | 开孔（打洞） | 墙地砖开孔; | 个 | 100
| 03 | 宿舍其他项目
67 | 010507007001 | 其他项目 | 室内、走廊及阳台精细保洁; 地面需打磨; 满足建设单位要求; | ㎡ | 2109.56
| 04 | 食堂
68 | 011605001001 | 拆除及其他工程 | 根据建设单位要求拆除改造范围内的所有内容(包括地面明沟改造部分的土方开挖); 满足后续施工条件; 垃圾集中运至建设单位指定位置并外运至政府规定的堆放地点; 符合主管部门建设工程扬尘防治实施细则要求; 食堂北门口水管维修; 总价包干不作调整; | 项 | 1
69 | 010508001001 | 后浇带 | 原排水沟填平; C20商品砼(非泵送)浇筑; | m3 | 9.228
70 | 011102003003 | 块料楼地面 | 楼地面地砖:30mm厚1:3干硬性水泥砂浆结合层,表面撒水泥粉; 10mm厚防滑地砖600mm×600mm,干水泥擦缝; 样色及型号需建设单位选样后方可采购施工; | ㎡ | 1700
71 | 010401014001 | 砖地沟、明沟 | 挖土方; 土方清理并外运; 沟底现浇C15商品砼(非泵送)垫层,M7.5混合砂浆砌筑MU20砼标准砖地沟; 8厚1:2水泥砂浆打底; 12厚1:3水泥砂浆粉面; 1.5mm聚氨酯防水; 沟内净宽200mm; 平均沟内净高300mm; 成品2.0mm厚304#不锈钢排水沟安装; 580mm×300mm×2.5mm成品304#不锈钢盖板安装; 具体做法详见设计图纸; | m | 46.8
72 | 010401014002 | 地沟、明沟 | 成品2.0mm厚304#不锈钢排水沟安装; 具体尺寸按现场; 580mm×300mm×2.5mm成品304#不锈钢盖板安装; 详见设计图纸; | m | 242
73 | 011204003003 | 块料墙面 | 脱落及空鼓墙砖修补; 含脚手架; 脚手架的搭设必须满足相关规范及要求; | ㎡ | 200
74 | 011302001003 | 吊顶天棚 | 原天棚吊顶拆除并重新安装; | ㎡ | 20
合 计
1 | 011701006001 | 满堂脚手架 | 移动脚手架租赁费; 总价包干不作调整; | 项 | 1
2 | 011702009001 | 过梁 | 现场预制小型构件 木模板; | m2 | 5.81
3 | 011702008001 | 圈梁 | 圈梁、地坑支撑梁 复合木模板; | m2 | 3.75
4 | 011703001001 | 垂直运输 | 装饰 卷扬机 垂直运输高度(层数) 20m(6)以内; | 工日 | 2195
合 计

## 表－11 总价措施项目清单与计价表
总价措施项目清单与计价表
工程名称：江苏省武进高级中学女生宿舍及食堂修缮项目-装饰部分 |  |  |  | 标段：江苏省武进高级中学女生宿舍及食堂修缮项目 |  |  | 第 页共 页
序号 | 项目编码 | 项目名称 | 计算基础 | 费率 (%) | 金额 (元) | 调整费率 (%) | 调整后金额 (元) | 备注
1 | 011707001001 | 安全文明施工 |  | 100%
| 1 | 基本费 | 分部分项工程费+单价措施项目费-工程设备费 | 1.7%
| 2 | 扬尘污染防治增加费 | 分部分项工程费+单价措施项目费-工程设备费 | 0.22%
2 | 011707002001 | 夜间施工 | 分部分项工程费+单价措施项目费-工程设备费
3 | 011707003001 | 非夜间施工 | 分部分项工程费+单价措施项目费-工程设备费
4 | 011707005001 | 冬雨季施工 | 分部分项工程费+单价措施项目费-工程设备费
5 | 011707007001 | 已完工程及设备保护 | 分部分项工程费+单价措施项目费-工程设备费
6 | 011707006001 | 地上、地下设施、建筑物的临时保护设施 | 分部分项工程费+单价措施项目费-工程设备费
7 | 011707008001 | 临时设施 | 分部分项工程费+单价措施项目费-工程设备费
8 | 011707009001 | 赶工措施 | 分部分项工程费+单价措施项目费-工程设备费
9 | 011707010001 | 工程按质论价 | 分部分项工程费+单价措施项目费-工程设备费
10 | 011707011001 | 住宅分户验收 | 分部分项工程费+单价措施项目费-工程设备费
11 | 011707012001 | 建筑工人实名制费用 | 分部分项工程费+单价措施项目费-工程设备费
合 计

## 表－12 其他项目清单与计价汇总表
其他项目清单与计价汇总表
工程名称：江苏省武进高级中学女生宿舍及食堂修缮项目-装饰部分 |  | 标段：江苏省武进高级中学女生宿舍及食堂修缮项目 |  | 第 页共 页
序号 | 项目名称 | 金额 (元) | 结算金额 (元) | 备注
1 | 暂列金额 | 30000
2 | 暂估价
2.1 | 材料暂估价
2.2 | 专业工程暂估价
3 | 计日工
4 | 总承包服务费
合 计

## 表－12－1 暂列金额明细表
暂列金额明细表
工程名称：江苏省武进高级中学女生宿舍及食堂修缮项目-装饰部分 |  | 标段：江苏省武进高级中学女生宿舍及食堂修缮项目 |  | 第 页共 页
序号 | 项目名称 | 计量单位 | 暂定金额 (元) | 备注
1 | 预留金 | 项 | 30000
| 合 计 |  | 30000

## 表－12－2 材料(工程设备)暂估单价及调整表
材料(工程设备)暂估单价及调整表
工程名称：江苏省武进高级中学女生宿舍及食堂修缮项目-装饰部分 |  |  |  |  | 标段：江苏省武进高级中学女生宿舍及食堂修缮项目 |  |  |  | 第 页共 页
序号 | 材料编码 | 材料(工程设备) 名称、规格、型号 | 计量 单位 | 数量 |  | 暂估(元) |  | 确认(元) |  | 差额±(元) |  | 备注
|  |  |  | 暂估 | 确认 | 单价 | 合价 | 单价 | 合价 | 单价 | 合价
合 计

## 表－12－3 专业工程暂估价及结算价表
专业工程暂估价及结算价表
工程名称：江苏省武进高级中学女生宿舍及食堂修缮项目-装饰部分 |  | 标段：江苏省武进高级中学女生宿舍及食堂修缮项目 | 第 页共 页
序号 | 工程名称 | 工程内容 | 暂估金额(元) | 结算金额(元) | 差额±(元) | 备注
合 计

## 表－12－4 计日工表
计日工表
工程名称：江苏省武进高级中学女生宿舍及食堂修缮项目-装饰部分 |  |  | 标段：江苏省武进高级中学女生宿舍及食堂修缮项目 |  |  | 第 页共 页
序号 | 项目名称 | 单位 | 暂定数量 | 实际数量 | 综合单价(元) | 合价(元)
[6 empty] | 暂定 | 实际
一 | 人工
二 | 材料
三 | 机械
四 | 企业管理费及利润
合 计

## 表－12－5 总承包服务费计价表
总承包服务费计价表
工程名称：江苏省武进高级中学女生宿舍及食堂修缮项目-装饰部分 |  | 标段：江苏省武进高级中学女生宿舍及食堂修缮项目 | 第 页共 页
序号 | 项目名称 | 项目价值 | 服务内容 | 计算基础 | 费率(%) | 金额(元)
合 计

## 表－13 规费、税金项目计价表
规费、税金项目计价表
工程名称：江苏省武进高级中学女生宿舍及食堂修缮项目-装饰部分 |  |  | 标段：江苏省武进高级中学女生宿舍及食堂修缮项目 |  | 第 页共 页
序号 | 项目名称 | 计算基础 | 计算基数 | 计算费率 (%) | 金额(元)
1 | 规费 | [1.1]+[1.2]+[1.3] |  | 100%
1.1 | 社会保险费 | 分部分项工程费+措施项目费+其他项目费-工程设备费 |  | 2.4%
1.2 | 住房公积金 | 分部分项工程费+措施项目费+其他项目费-工程设备费 |  | 0.42%
1.3 | 环境保护税 | 分部分项工程费+措施项目费+其他项目费-工程设备费 |  | 0%
2 | 税金 | 分部分项工程费+措施项目费+其他项目费+规费-(甲供材料费+甲供设备费)/1.01 |  | 9%
合 计

## 表－20 发包人提供材料和工程设备一览表
发包人提供材料和工程设备一览表
工程名称：江苏省武进高级中学女生宿舍及食堂修缮项目-装饰部分 |  |  |  | 标段：江苏省武进高级中学女生宿舍及食堂修缮项目 |  |  |  | 第 页共 页
序号 | 材料编码 | 材料(工程设备) 名称、规格、型号 | 单位 | 数量 | 单价(元) | 合价(元) | 交货方式 | 送达地点 | 备注
合 计

## 表－21 承包人提供主要材料和工程设备一览表
承包人提供主要材料和工程设备一览表
（适用于造价信息差额调整法）
工程名称：江苏省武进高级中学女生宿舍及食堂修缮项目-装饰部分 |  |  |  | 标段：江苏省武进高级中学女生宿舍及食堂修缮项目 |  |  |  | 第 页共 页
序号 | 材料编码 | 名称、规格、型号 | 单位 | 数量 | 风险 系数 (%) | 基准单价 (元) | 投标单价 (元) | 发承包人 确认单价 (元) | 备注
合 计
注：1、此表应由招标人填写除“数量”、“投标单价”栏外的内容，投标人在投标时自主确定投标数量和单价。
2、招标人应优先采用工程造价管理机构发布的单价作为基准单价，未发布的，通过市场调查确定其基准单价。
3、此表中不包含暂估单价的材料（工程设备）。

## 表－22 承包人提供主要材料和工程设备一览表
承包人提供主要材料和工程设备一览表
（适用于价格指数差额调整法）
工程名称：江苏省武进高级中学女生宿舍及食堂修缮项目-装饰部分 |  | 标段：江苏省武进高级中学女生宿舍及食堂修缮项目 |  | 第 页共 页
序号 | 名称、规格、型号 | 变值权重B | 基本价格指数F0 | 现行价格指数Ft | 备注
注：1、“名称、规格、型号”、“基本价格指数”栏由招标人填写，基本价格指数应首先采用工程造价管理机构发布的价格指数，没有时，可采用发布的价格代替。如人工、机械费也采用本法调整，由招标人在“名称”栏填写。
2、“变值权重”栏由投标人根据该项人工、机械费和材料、工程设备价值在投标总报价中所占的比例填写，1减去其比例为定值权重。
3、“现行价格指数”按约定的付款证书相关周期最后一天的前４２天的各项价格指数填写，该指数应首先采用工程造价管理机构发布的价格指数，没有时，可采用发布的价格代替。