## 1.1 封-1 封面
|  | 学校消防系统改造 |  |  | 工程
招标工程量清单
招 标 人：
（单位盖章）
造价咨询人：
（单位盖章）
2024年04月04日

## 1.2 扉-1 扉页
|  | 学校消防系统改造 |  |  |  | 工程
招标工程量清单
| 招 标 人： |  |  | 造价咨询人：
|  |  | （单位盖章） |  | （单位资质专用章）
| 法定代表人 或其授权人： |  |  | 法定代表人 或其授权人：
|  |  | （签字或盖章） |  | （签字或盖章）
| 编 制 人： |  |  | 复 核 人：
|  |  | （造价人员签字盖专用章） |  | （造价工程师签字盖专用章）
| 编 制 时 间： |  | 2024年04月04日 | 复 核 时 间： | 2024年04月04日

## 3.1 表-08 分部分项工程和单价措施项目清单与计价表
分部分项工程和单价措施项目清单与计价表
工程名称：迎春中学消防改造（室内） |  |  |  |  | 标段： |  |  |  |  | 第1页 共4页
序号 | 项目编码 | 项目名称 |  | 项目特征描述 |  | 计量 单位 | 工程量 | 金额（元）
[8 empty] | 综合单价 | 合价 |  | 其中
暂估价
水箱补水
1 | 031001001001 | 镀锌钢管 |  | 1、安装部位：室内 2、规格、压力等级：镀锌钢管DN50 3、连接形式：螺纹连接 4、压力试验及吹、洗设计要求 警示带形式：管道压力试验、消毒冲洗 |  | m | 60
2 | 031003001001 | 螺纹阀门 |  | 1、类型：闸阀 2、规格、压力等级：DN50 3、连接形式：螺纹连接 |  | 个 | 2
3 | 031003001002 | 螺纹阀门 |  | 1、类型：浮球阀 2、规格、压力等级：DN50 3、连接形式：螺纹连接 |  | 个 | 2
4 | 031003013001 | 水表 |  | 1、安装部位（室内外）：室内 2、型号、规格：水表DN50 3、连接形式：螺纹连接 |  | 组(个) | 1
5 | 031208002002 | 管道绝热 |  | 1、绝热材料品种：难燃性B1级泡沫橡塑制品 2、绝热厚度：50mm 3、管道外径：φ57以内 |  | m3 | 0.94
6 | 031208007002 | 防潮层、保护层 |  | 1、材料：铝合金薄板 2、厚度：0.5mm |  | m2 | 28.26
7 | 031002001008 | 管道支架 |  | 1、材质：型钢 2、管架形式：支吊架 |  | Kg | 29.1
8 | 031201003008 | 金属结构刷油 |  | 1、除锈级别：支架除轻锈 2、油漆品种：樟丹、灰色调和漆 3、涂刷遍数、漆膜厚度：各二道 |  | kg | 29.1
分部小计
消火栓系统
本页小计
【新点2013清单造价江苏版 V10.3.6】
分部分项工程和单价措施项目清单与计价表
工程名称：迎春中学消防改造（室内） |  |  |  |  | 标段： |  |  |  |  | 第2页 共4页
序号 | 项目编码 | 项目名称 |  | 项目特征描述 |  | 计量 单位 | 工程量 | 金额（元）
[8 empty] | 综合单价 | 合价 |  | 其中
暂估价
9 | 030901002004 | 消火栓钢管 |  | 1、安装部位：室内 2、材质、规格：镀锌钢管 DN65（含管件） 3、连接形式：沟槽连接 4、压力试验及冲洗设计要求：管道压力试验 |  | m | 24.66
10 | 030901002005 | 消火栓钢管 |  | 1、安装部位：室内 2、材质、规格：镀锌钢管 DN100（含管件） 3、连接形式：沟槽连接 4、压力试验及冲洗设计要求：管道压力试验 |  | m | 863.03
11 | 031003003029 | 焊接法兰阀门 |  | 1、类型：闸阀 2、材质：球墨铸铁 3、规格、压力等级：DN100 4、连接形式：法兰连接 |  | 个 | 2
12 | 031003003037 | 焊接法兰阀门 |  | 1、类型：止回阀 2、材质：球墨铸铁 3、规格、压力等级：DN100 4、连接形式：法兰连接 |  | 个 | 2
13 | 031003003036 | 焊接法兰阀门 |  | 1、类型：蝶阀 2、材质：球墨铸铁 3、规格、压力等级：DN100 4、连接形式：法兰连接 |  | 个 | 27
14 | 030601004001 | 流量仪表 |  | 1、名称：流量开关 |  | 台 | 1
15 | 031002003015 | 套管 |  | 1、名称、类型：过墙过楼板钢套管 2、规格：DN150 3、填料材质：封堵洞口、加填料 |  | 个 | 51
16 | 031002003017 | 套管 |  | 1、名称、类型：刚性防水套管制作、安装 2、规格：DN150 3、填料材质：封堵洞口、加填料 |  | 个 | 10
17 | 030413003001 | 打洞（孔） |  | 1、名称：楼板开孔 2、规格：DN150 |  | 个 | 61
18 | 031002001007 | 管道支架 |  | 1、材质：型钢 2、管架形式：支吊架 |  | Kg | 683.3
本页小计
【新点2013清单造价江苏版 V10.3.6】
分部分项工程和单价措施项目清单与计价表
工程名称：迎春中学消防改造（室内） |  |  |  |  | 标段： |  |  |  |  | 第3页 共4页
序号 | 项目编码 | 项目名称 |  | 项目特征描述 |  | 计量 单位 | 工程量 | 金额（元）
[8 empty] | 综合单价 | 合价 |  | 其中
暂估价
19 | 031201003007 | 金属结构刷油 |  | 1、除锈级别：支架除轻锈 2、油漆品种：樟丹、灰色调和漆 3、涂刷遍数、漆膜厚度：各二道 |  | kg | 683.3
20 | 031201001003 | 管道刷油 |  | 1、油漆品种：樟丹及调和漆 2、涂刷遍数、漆膜厚度：刷樟丹二道，红色调和漆二道 |  | m2 | 276.02
21 | 030901010002 | 室内消火栓 |  | 1.安装部位:室内 2.介质:明装消火栓箱 3.室内消火栓箱选用尺寸为700X240X1600mm带灭火器的组合式消防柜含灭火器ABC4*2 4、其他详见设计图纸 |  | 套 | 49
22 | 031208002001 | 管道绝热 |  | 1、绝热材料品种：难燃性B1级泡沫橡塑制品 2、绝热厚度：50mm 3、管道外径：φ133以内 |  | m3 | 21.24
23 | 031208007001 | 防潮层、保护层 |  | 1、材料：铝合金薄板 2、厚度：0.5mm |  | m2 | 567.3
24 | 030905002003 | 水灭火控制装置调试 |  | 1、系统形式：消火栓系统(50点以下) |  | 点
25 | 030109001001 | 离心式泵 |  | 1、名称：屋顶消防泵 2、规格：8L/s,45m，5.5KW含泵线路 |  | 台 | 2
26 | 031006004001 | 气压罐 |  | 1、型号、规格：稳压罐 2、其他详见设计图纸 |  | 台 | 1
27 | 031006015001 | 水箱 |  | 1、名称：不锈钢成品水箱 2、型号、规格：φ2300*2500 3、其他详见设计图纸 |  | 台 | 1
28 | 030404017001 | 配电箱 |  | 1、名称：消防泵控制箱 2、其他详见设计图纸 |  | 台 | 1
29 | 03B001 | 拆除 |  | 原有管道折旧、消火栓拆除等 |  | 项 | 1
30 | 030901010003 | 室内消火栓 |  | 消火栓拆除 |  | 套 | 25
本页小计
【新点2013清单造价江苏版 V10.3.6】
分部分项工程和单价措施项目清单与计价表
工程名称：迎春中学消防改造（室内） |  |  |  |  | 标段： |  |  |  |  | 第4页 共4页
序号 | 项目编码 | 项目名称 |  | 项目特征描述 |  | 计量 单位 | 工程量 | 金额（元）
[8 empty] | 综合单价 | 合价 |  | 其中
暂估价
31 | 03B002 | 封堵 |  | 原有消火栓拆除后封堵 MU15混凝土空心砖，M5.0砂浆砌筑封堵，尺寸1M*1.5M |  | m3 | 9
分部小计
分部分项合计
1 | 031301017001 | 脚手架搭拆 |  |  |  | 项 | 1
单价措施合计
本页小计
合 计
【新点2013清单造价江苏版 V10.3.6】

## 3.2 表-11 总价措施项目清单与计价表
总价措施项目清单与计价表
工程名称：迎春中学消防改造（室内） | [5 empty] | 标段： |  |  |  |  | 第1页 共3页
序号 | 项目编码 | 项目名称 |  | 计算基础 | 费率（%） |  | 金额（元） |  | 调整 费率（%） | 调整后 金额（元） |  | 备注
1 | 031302001001 | 安全文明施工费
1.1 |  | 基本费 |  | 分部分项合计+单价措施项目合计-除税工程设备费 | 1.550
1.2 |  | 增加费 |  | 分部分项合计+单价措施项目合计-除税工程设备费
1.3 |  | 扬尘污染防治增加费 |  | 分部分项合计+单价措施项目合计-除税工程设备费 | 0.210
2 | 031302002001 | 夜间施工增加 |  | 分部分项合计+单价措施项目合计-除税工程设备费
3 | 031302003001 | 非夜间施工增加 |  | 分部分项合计+单价措施项目合计-除税工程设备费
4 | 031302004001 | 二次搬运 |  | 分部分项合计+单价措施项目合计-除税工程设备费
5 | 031302005001 | 冬雨季施工增加 |  | 分部分项合计+单价措施项目合计-除税工程设备费
6 | 031302006001 | 已完工程及设备保护 |  | 分部分项合计+单价措施项目合计-除税工程设备费
7 | 031302008001 | 临时设施 |  | 分部分项合计+单价措施项目合计-除税工程设备费
8 | 031302009001 | 赶工措施 |  | 分部分项合计+单价措施项目合计-除税工程设备费
【新点2013清单造价江苏版 V10.3.6】
编制人（造价人员）： | [7 empty] | 复核人（造价工程师）：
总价措施项目清单与计价表
工程名称：迎春中学消防改造（室内） | [5 empty] | 标段： |  |  |  |  | 第2页 共3页
序号 | 项目编码 | 项目名称 |  | 计算基础 | 费率（%） |  | 金额（元） |  | 调整 费率（%） | 调整后 金额（元） |  | 备注
9 | 031302010001 | 工程按质论价 |  | 分部分项合计+单价措施项目合计-除税工程设备费
10 | 031302011001 | 住宅分户验收 |  | 分部分项合计+单价措施项目合计-除税工程设备费 | [7 empty] | 在计取住宅分户验收时，大型土石方工程、桩基工程和地下室部分不计入计费基础
11 | 031302012001 | 建筑工人实名制费用 |  | 分部分项合计+单价措施项目合计-除税工程设备费 | [7 empty] | 建筑工人实名制设备由建筑工人工资专用账户开户银行提供的，建筑工人实名制费用按表中费率乘以0.5系数计取
12 | 031302090001 | 地上、地下设施、建筑物的临时保护设施 |  | 分部分项合计+单价措施项目合计-除税工程设备费
13 | 031302091001 | 特殊条件下施工增加费 |  | 分部分项合计+单价措施项目合计-除税工程设备费
14 | 031302501001 | 苏安码管理增加费 |  | 分部分项合计+单价措施项目合计-除税工程设备费 | [7 empty] | 建筑施工领域从业人员体检、安全生产继续教育培训、“苏安码”检录管理费等。
【新点2013清单造价江苏版 V10.3.6】
编制人（造价人员）： | [7 empty] | 复核人（造价工程师）：
总价措施项目清单与计价表
工程名称：迎春中学消防改造（室内） | [5 empty] | 标段： |  |  |  |  | 第3页 共3页
序号 | 项目编码 | 项目名称 |  | 计算基础 | 费率（%） |  | 金额（元） |  | 调整 费率（%） | 调整后 金额（元） |  | 备注
15 | 031302015001 | 智慧工地费用 |  | 分部分项合计+单价措施项目合计-除税工程设备费 | [7 empty] | 现场安全隐患排查、人员信息动态管理、扬尘管控视频监控、高处作业防护预警、危大工程监测预警和集成平台等设备、软件和管理费用。
16 | 031302016001 | 新冠疫情常态化防控 |  | 分部分项合计+单价措施项目合计-除税工程设备费
【新点2013清单造价江苏版 V10.3.6】
编制人（造价人员）： | [7 empty] | 复核人（造价工程师）：

## 3.3 表-12 其他项目清单与计价汇总表
其他项目清单与计价汇总表
工程名称：迎春中学消防改造（室内） |  |  |  | 标段： |  |  | 第1页 共1页
序号 | 项目名称 |  | 金额(元) |  | 结算金额(元) | 备注
1 | 暂列金额
2 | 暂估价
2.1 | 材料暂估价
2.2 | 专业工程暂估价
3 | 计日工
4 | 总承包服务费
合 计
【新点2013清单造价江苏版 V10.3.6】

## 3.4 表-12-1 暂列金额明细表
暂列金额明细表
工程名称：迎春中学消防改造（室内） |  |  |  | 标段： |  | 第1页 共1页
序号 | 项目名称 |  | 计量单位 |  | 暂定金额(元) | 备注
合 计
【新点2013清单造价江苏版 V10.3.6】

## 3.5 表-12-2 材料（工程设备）暂估单价及调整表
材料（工程设备）暂估单价及调整表
工程名称：迎春中学消防改造（室内） | [6 empty] | 标段： | [5 empty] | 第1页 共1页
序号 | 材料编码 | 材料(工程设备)名称、规格、型号 |  | 计量单位 | 数量 |  |  | 暂估（元） |  | 确认（元） |  | 差额±(元) |  |  | 备注
[5 empty] | 投标 | 确认 |  | 单价 | 合价 | 单价 | 合价 | 单价 |  | 合价
合计
【新点2013清单造价江苏版 V10.3.6】

## 3.6 表-12-3 专业工程暂估价及结算价表
专业工程暂估价及结算价表
工程名称：迎春中学消防改造（室内） |  |  |  |  | 标段： |  |  | 第1页 共1页
序号 | 工程名称 |  | 工程内容 | 暂估金额(元) |  | 结算金额(元) | 差额±(元) |  | 备注
合 计
【新点2013清单造价江苏版 V10.3.6】

## 3.7 表-12-4 计日工表
计日工表
工程名称：迎春中学消防改造（室内） |  |  |  |  | 标段： |  |  |  | 第1页 共1页
编号 | 项目名称 |  | 单位 | 暂定数量 |  | 实际数量 | 综合单价 | 合价（元）
[8 empty] | 暂定 |  | 实际
一 | 人工
人工小计
二 | 材料
材料小计
三 | 施工机械
机械小计
四、企业管理费和利润
总 计
【新点2013清单造价江苏版 V10.3.6】

## 3.8 表-12-5 总承包服务费计价表
总承包服务费计价表
工程名称：迎春中学消防改造（室内） |  |  |  |  | 标段： |  |  | 第1页 共1页
序号 | 项目名称 |  | 项目价值(元) | 服务内容 |  | 计算基础 | 费率(％) |  | 金额(元)
1 | 发包人发包专业工程 |  |  |  |  | 项目价值
2 | 发包人供应材料 |  |  |  |  | 项目价值
合 计
【新点2013清单造价江苏版 V10.3.6】

## 3.9 表-13 规费、税金项目计价表
规费、税金项目计价表
工程名称：迎春中学消防改造（室内） |  |  |  | 标段： |  |  |  | 第1页 共1页
序号 | 项目名称 |  | 计算基础 |  | 计算基数(元) |  | 计算费率(％) |  | 金额(元)
1 | 规费 |  | 环境保护税+社会保险费+住房公积金 |  |  |  | 100.000
1.1 | 社会保险费 |  | 分部分项工程费+措施项目费+其他项目费-除税工程设备费 |  |  |  | 2.400
1.2 | 住房公积金 |  | 分部分项工程费+措施项目费+其他项目费-除税工程设备费 |  |  |  | 0.420
1.3 | 环境保护税 |  | 分部分项工程费+措施项目费+其他项目费-除税工程设备费
2 | 税金 |  | 分部分项工程费+措施项目费+其他项目费+规费-除税甲供材料和甲供设备费/1.01 |  |  |  | 9.000
合 计
【新点2013清单造价江苏版 V10.3.6】
编制人（造价人员）： | [5 empty] | 复核人（造价工程师）：

## 3.10 表-20 发包人提供材料和工程设备一览表
发包人提供材料和工程设备一览表
工程名称：迎春中学消防改造（室内） | [5 empty] | 标段： |  |  |  | 第1页 共1页
序号 | 材料编码 | 材料(工程设备)名称、规格、型号 |  | 单位 | 数量 |  | 单价 (元) | 合价 (元) | 交货 方式 |  | 送达 地点 | 备注
合 计
【新点2013清单造价江苏版 V10.3.6】

## 3.11 表-21 承包人材料设备（适用于造价信息差额调整法）
承包人提供主要材料和工程设备一览表 （适用造价信息差额调整法）
工程名称：迎春中学消防改造（室内） | [5 empty] | 标段： |  |  |  | 第1页 共1页
序号 | 材料编码 | 名称、规格、型号 |  | 单位 | 数量 |  | 风险系数 (%) | 基准单价 (元) | 投标单价 (元) |  | 发承包人 确认单价 (元) | 备注
【新点2013清单造价江苏版 V10.3.6】

## 3.12 表-22 承包人材料设备（适用于价格指数差额调整表）
承包人提供主要材料和工程设备一览表 （适用于价格指数差额调整法）
工程名称：迎春中学消防改造（室内） |  |  | 标段： |  |  |  | 第1页 共1页
序号 | 名称、规格、型号 | 变值权重 B |  |  | 基本价格 指数F0 | 现行价格 指数Ft |  | 备注
| 定值权重A |  |  |  | - | -
合 计 |  | 1 |  |  | - | -
【新点2013清单造价江苏版 V10.3.6】

## 3.13 补充清单项目及计算规则
补充清单项目及计算规则
工程名称：迎春中学消防改造（室内） |  |  |  |  | 标段： |  |  | 第1页 共1页
项目编码 | 项目名称 |  | 项目特征 | 计量 单位 |  | 工程量计算规则 | 工程内容
03B001 | 拆除 |  | 原有管道折旧、消火栓拆除等 | 项
03B002 | 封堵 |  | 原有消火栓拆除后封堵 MU15混凝土空心砖，M5.0砂浆砌筑封堵，尺寸1M*1.5M | m3
【新点2013清单造价江苏版 V10.3.6】

## 4.1 表-08 分部分项工程和单价措施项目清单与计价表
分部分项工程和单价措施项目清单与计价表
工程名称：迎春中学消防改造（室外） |  |  |  |  | 标段： |  |  |  |  | 第1页 共3页
序号 | 项目编码 | 项目名称 |  | 项目特征描述 |  | 计量 单位 | 工程量 | 金额（元）
[8 empty] | 综合单价 | 合价 |  | 其中
暂估价
消火栓
1 | 031001007001 | 复合管 |  | 1、安装部位：室外 2、材质、规格：钢丝网骨架PE管 DN100（含管件） 3、压力试验及吹、洗设计要求：管道压力试验 |  | m
2 | 031001007002 | 复合管 |  | 1、安装部位：室外 2、材质、规格：钢丝网骨架PE管 DN150（含管件） 3、压力试验及吹、洗设计要求：管道压力试验 |  | m
3 | 030901002007 | 消火栓钢管 |  | 1、安装部位：室内 2、材质、规格：镀锌钢管 DN100（含管件） 3、连接形式：沟槽连接 4、压力试验及冲洗设计要求：管道压力试验 |  | m | 281.27
4 | 030901002008 | 消火栓钢管 |  | 1、安装部位：室内 2、材质、规格：镀锌钢管 DN150（含管件） 3、连接形式：沟槽连接 4、压力试验及冲洗设计要求：管道压力试验 |  | m | 882.51
5 | 030901011001 | 室外消火栓 |  | 1、安装方式：地上式消火栓 2、型号、规格：DN150 3、其他详见设计图纸 |  | 套 | 8
6 | 031003003029 | 焊接法兰阀门 |  | 1、类型：闸阀 2、材质：球墨铸铁 3、规格、压力等级：DN100 4、连接形式：法兰连接 |  | 个 | 3
7 | 031003003030 | 焊接法兰阀门 |  | 1、类型：闸阀 2、材质：球墨铸铁 3、规格、压力等级：DN150 4、连接形式：法兰连接 |  | 个 | 4
本页小计
【新点2013清单造价江苏版 V10.3.6】
分部分项工程和单价措施项目清单与计价表
工程名称：迎春中学消防改造（室外） |  |  |  |  | 标段： |  |  |  |  | 第2页 共3页
序号 | 项目编码 | 项目名称 |  | 项目特征描述 |  | 计量 单位 | 工程量 | 金额（元）
[8 empty] | 综合单价 | 合价 |  | 其中
暂估价
8 | 031003003031 | 焊接法兰阀门 |  | 1、类型：止回阀 2、材质：球墨铸铁 3、规格、压力等级：DN100 4、连接形式：法兰连接 |  | 个 | 1
9 | 031208002002 | 管道绝热 |  | 1、绝热材料品种：难燃性B1级泡沫橡塑制品 2、绝热厚度：50mm 3、管道外径：φ133以内 |  | m3 | 7.19
10 | 031208002003 | 管道绝热 |  | 1、绝热材料品种：难燃性B1级泡沫橡塑制品 2、绝热厚度：50mm 3、管道外径：φ325以内 |  | m3 | 25.64
11 | 031208007002 | 防潮层、保护层 |  | 1、材料：铝合金薄板 2、厚度：0.5mm |  | m2 | 845.23
12 | 031002001002 | 管道支架 |  | 1、材质：型钢 2、管架形式：管道吊支架 |  | Kg | 769.2
13 | 031201003002 | 金属结构刷油 |  | 1、除锈级别：除轻锈 2、油漆品种：樟丹两道，调和漆二道 3、结构类型：一般钢结构 |  | kg | 769.2
14 | 031201001003 | 管道刷油 |  | 1、油漆品种：樟丹及调和漆 2、涂刷遍数、漆膜厚度：刷樟丹二道，红色调和漆二道 |  | m2 | 513.16
15 | 040504001001 | 砌筑井 |  | 1、砌筑材料品种、规格、强度等级：砖砌阀门井 2、详见设计图纸 |  | 座 | 7
16 | 040101002001 | 挖沟槽土方 |  | 1、名称：人工挖土方 2、挖土深度：综合考虑 |  | m3 | 28.33
17 | 010101007005 | 管沟土方 |  | 1、土壤类别：土方回填夯实 |  | m3 | 28.33
18 | 041001001001 | 拆除路面 |  | 1、材质：拆除路面 2、厚度：20mm |  | m2 | 56.65
19 | 040203007001 | 水泥混凝土 |  | 1、混凝土强度等级：C30混凝土路面 2、厚度：20mm |  | m2 | 56.65
20 | 031201001002 | 管道刷油 |  | 1、埋地管道防腐 2、三油两布，外保塑料布一层 |  | m2 | 32.97
本页小计
【新点2013清单造价江苏版 V10.3.6】
分部分项工程和单价措施项目清单与计价表
工程名称：迎春中学消防改造（室外） |  |  |  |  | 标段： |  |  |  |  | 第3页 共3页
序号 | 项目编码 | 项目名称 |  | 项目特征描述 |  | 计量 单位 | 工程量 | 金额（元）
[8 empty] | 综合单价 | 合价 |  | 其中
暂估价
21 | 03B001 | 曲臂升降车 |  | 平台升降车 20m |  | 台班
22 | 03B003 | 移除 |  | 原有绿植移除 |  | m3 | 18.2
23 | 050102012001 | 铺种草皮 |  | 1、苗木种类：草坪 2、草皮卷,矮生百慕达草+黑麦草,满铺 3、养护期：二年 |  | m2 | 100
24 | 050102005001 | 栽植绿篱 |  | 1、苗木种类：法青篱 2、高度：150cm，冠径：40cm，密度：9株/m，6-8分枝/株,修剪后高度,多角度观看不露土,品字形种植(围墙外绿篱修剪高度同围墙高度)。 3、养护期：二年 |  | m | 132
分部小计
分部分项合计
1 | 041106001001 | 大型机械设备进出场及安拆 |  |  |  | 台·次 | 1
2 | 031301017001 | 脚手架搭拆 |  |  |  | 项 | 1
单价措施合计
本页小计
合 计
【新点2013清单造价江苏版 V10.3.6】

## 4.2 表-11 总价措施项目清单与计价表
总价措施项目清单与计价表
工程名称：迎春中学消防改造（室外） | [5 empty] | 标段： |  |  |  |  | 第1页 共2页
序号 | 项目编码 | 项目名称 |  | 计算基础 | 费率（%） |  | 金额（元） |  | 调整 费率（%） | 调整后 金额（元） |  | 备注
1 | 031302001001 | 安全文明施工费
1.1 |  | 基本费 |  | 分部分项合计+单价措施项目合计-除税工程设备费 | 1.550
1.2 |  | 增加费 |  | 分部分项合计+单价措施项目合计-除税工程设备费
1.3 |  | 扬尘污染防治增加费 |  | 分部分项合计+单价措施项目合计-除税工程设备费 | 0.210
2 | 031302002001 | 夜间施工增加 |  | 分部分项合计+单价措施项目合计-除税工程设备费
3 | 031302003001 | 非夜间施工增加 |  | 分部分项合计+单价措施项目合计-除税工程设备费
4 | 031302004001 | 二次搬运 |  | 分部分项合计+单价措施项目合计-除税工程设备费
5 | 031302005001 | 冬雨季施工增加 |  | 分部分项合计+单价措施项目合计-除税工程设备费
6 | 031302006001 | 已完工程及设备保护 |  | 分部分项合计+单价措施项目合计-除税工程设备费
7 | 031302008001 | 临时设施 |  | 分部分项合计+单价措施项目合计-除税工程设备费
8 | 031302009001 | 赶工措施 |  | 分部分项合计+单价措施项目合计-除税工程设备费
【新点2013清单造价江苏版 V10.3.6】
编制人（造价人员）： | [7 empty] | 复核人（造价工程师）：
总价措施项目清单与计价表
工程名称：迎春中学消防改造（室外） | [5 empty] | 标段： |  |  |  |  | 第2页 共2页
序号 | 项目编码 | 项目名称 |  | 计算基础 | 费率（%） |  | 金额（元） |  | 调整 费率（%） | 调整后 金额（元） |  | 备注
9 | 031302010001 | 工程按质论价 |  | 分部分项合计+单价措施项目合计-除税工程设备费
10 | 031302011001 | 住宅分户验收 |  | 分部分项合计+单价措施项目合计-除税工程设备费
11 | 031302012001 | 建筑工人实名制费用 |  | 分部分项合计+单价措施项目合计-除税工程设备费
12 | 031302090001 | 地上、地下设施、建筑物的临时保护设施 |  | 分部分项合计+单价措施项目合计-除税工程设备费
13 | 031302091001 | 特殊条件下施工增加费 |  | 分部分项合计+单价措施项目合计-除税工程设备费
14 | 031302501001 | 苏安码管理增加费 |  | 分部分项合计+单价措施项目合计-除税工程设备费
15 | 031302015001 | 智慧工地费用 |  | 分部分项合计+单价措施项目合计-除税工程设备费
【新点2013清单造价江苏版 V10.3.6】
编制人（造价人员）： | [7 empty] | 复核人（造价工程师）：

## 4.3 表-12 其他项目清单与计价汇总表
其他项目清单与计价汇总表
工程名称：迎春中学消防改造（室外） |  |  |  | 标段： |  |  | 第1页 共1页
序号 | 项目名称 |  | 金额(元) |  | 结算金额(元) | 备注
1 | 暂列金额
2 | 暂估价
2.1 | 材料暂估价
2.2 | 专业工程暂估价
3 | 计日工
4 | 总承包服务费
合 计
【新点2013清单造价江苏版 V10.3.6】

## 4.4 表-12-1 暂列金额明细表
暂列金额明细表
工程名称：迎春中学消防改造（室外） |  |  |  | 标段： |  | 第1页 共1页
序号 | 项目名称 |  | 计量单位 |  | 暂定金额(元) | 备注
合 计
【新点2013清单造价江苏版 V10.3.6】

## 4.5 表-12-2 材料（工程设备）暂估单价及调整表
材料（工程设备）暂估单价及调整表
工程名称：迎春中学消防改造（室外） | [6 empty] | 标段： | [5 empty] | 第1页 共1页
序号 | 材料编码 | 材料(工程设备)名称、规格、型号 |  | 计量单位 | 数量 |  |  | 暂估（元） |  | 确认（元） |  | 差额±(元) |  |  | 备注
[5 empty] | 投标 | 确认 |  | 单价 | 合价 | 单价 | 合价 | 单价 |  | 合价
合计
【新点2013清单造价江苏版 V10.3.6】

## 4.6 表-12-3 专业工程暂估价及结算价表
专业工程暂估价及结算价表
工程名称：迎春中学消防改造（室外） |  |  |  |  | 标段： |  |  | 第1页 共1页
序号 | 工程名称 |  | 工程内容 | 暂估金额(元) |  | 结算金额(元) | 差额±(元) |  | 备注
合 计
【新点2013清单造价江苏版 V10.3.6】

## 4.7 表-12-4 计日工表
计日工表
工程名称：迎春中学消防改造（室外） |  |  |  |  | 标段： |  |  |  | 第1页 共1页
编号 | 项目名称 |  | 单位 | 暂定数量 |  | 实际数量 | 综合单价 | 合价（元）
[8 empty] | 暂定 |  | 实际
一 | 人工
人工小计
二 | 材料
材料小计
三 | 施工机械
机械小计
四、企业管理费和利润
总 计
【新点2013清单造价江苏版 V10.3.6】

## 4.8 表-12-5 总承包服务费计价表
总承包服务费计价表
工程名称：迎春中学消防改造（室外） |  |  |  |  | 标段： |  |  | 第1页 共1页
序号 | 项目名称 |  | 项目价值(元) | 服务内容 |  | 计算基础 | 费率(％) |  | 金额(元)
1 | 发包人发包专业工程 |  |  |  |  | 项目价值
2 | 发包人供应材料 |  |  |  |  | 项目价值
合 计
【新点2013清单造价江苏版 V10.3.6】

## 4.9 表-13 规费、税金项目计价表
规费、税金项目计价表
工程名称：迎春中学消防改造（室外） |  |  |  | 标段： |  |  |  | 第1页 共1页
序号 | 项目名称 |  | 计算基础 |  | 计算基数(元) |  | 计算费率(％) |  | 金额(元)
1 | 规费 |  | 环境保护税+社会保险费+住房公积金 |  |  |  | 100.000
1.1 | 社会保险费 |  | 分部分项工程费+措施项目费+其他项目费-除税工程设备费 |  |  |  | 2.400
1.2 | 住房公积金 |  | 分部分项工程费+措施项目费+其他项目费-除税工程设备费 |  |  |  | 0.420
1.3 | 环境保护税 |  | 分部分项工程费+措施项目费+其他项目费-除税工程设备费
2 | 税金 |  | 分部分项工程费+措施项目费+其他项目费+规费-除税甲供材料和甲供设备费/1.01 |  |  |  | 9.000
合 计
【新点2013清单造价江苏版 V10.3.6】
编制人（造价人员）： | [5 empty] | 复核人（造价工程师）：

## 4.10 表-20 发包人提供材料和工程设备一览表
发包人提供材料和工程设备一览表
工程名称：迎春中学消防改造（室外） | [5 empty] | 标段： |  |  |  | 第1页 共1页
序号 | 材料编码 | 材料(工程设备)名称、规格、型号 |  | 单位 | 数量 |  | 单价 (元) | 合价 (元) | 交货 方式 |  | 送达 地点 | 备注
合 计
【新点2013清单造价江苏版 V10.3.6】

## 4.11 表-21 承包人材料设备（适用于造价信息差额调整法）
承包人提供主要材料和工程设备一览表 （适用造价信息差额调整法）
工程名称：迎春中学消防改造（室外） | [5 empty] | 标段： |  |  |  | 第1页 共1页
序号 | 材料编码 | 名称、规格、型号 |  | 单位 | 数量 |  | 风险系数 (%) | 基准单价 (元) | 投标单价 (元) |  | 发承包人 确认单价 (元) | 备注
【新点2013清单造价江苏版 V10.3.6】

## 4.12 表-22 承包人材料设备（适用于价格指数差额调整表）
承包人提供主要材料和工程设备一览表 （适用于价格指数差额调整法）
工程名称：迎春中学消防改造（室外） |  |  | 标段： |  |  |  | 第1页 共1页
序号 | 名称、规格、型号 | 变值权重 B |  |  | 基本价格 指数F0 | 现行价格 指数Ft |  | 备注
| 定值权重A |  |  |  | - | -
合 计 |  | 1 |  |  | - | -
【新点2013清单造价江苏版 V10.3.6】

## 4.13 补充清单项目及计算规则
补充清单项目及计算规则
工程名称：迎春中学消防改造（室外） |  |  |  |  | 标段： |  |  | 第1页 共1页
项目编码 | 项目名称 |  | 项目特征 | 计量 单位 |  | 工程量计算规则 | 工程内容
03B001 | 曲臂升降车 |  | 平台升降车 20m | 台班
03B003 | 移除 |  | 原有绿植移除 | m3
【新点2013清单造价江苏版 V10.3.6】