## 1.1 封-1 封面
|  | 扬州市江都区砖桥社区卫生服务中心住院楼加固改造 |  |  | 工程
招标工程量清单
扬州市江都区砖桥社区卫生服务中心
招 标 人：
（单位盖章）
江苏精诚群业项目咨询管理有限公司
造价咨询人：
（单位盖章）
2025年01月15日

## 1.2 扉-1 扉页
|  | 扬州市江都区砖桥社区卫生服务中心住院楼加固改造 |  |  |  | 工程
招标工程量清单
| 招 标 人： |  | 扬州市江都区砖桥社区卫生服务中心 | 造价咨询人： | 江苏精诚群业项目咨询管理有限公司
|  |  | （单位盖章） |  | （单位盖章）
| 法定代表人 或其授权人： |  |  | 法定代表人 或其授权人：
许建
|  |  | （签字或盖章） |  | （签字或盖章）
| 编 制 人： |  | 储文兵、郭磊 | 复 核 人： | 张辉
|  |  | （造价人员签字盖专用章） |  | （造价工程师签字盖专用章）
| 编 制 时 间： |  | 2025年01月15日 | 复 核 时 间： | 2025年01月15日

## 1.3 表-01 总说明
总说明
工程名称：扬州市江都区砖桥社区卫生服务中心住院楼加固改造 |  | 第1页 共1页
一、工程概况 1、工程名称：扬州市江都区砖桥社区卫生服务中心住院楼加固改造 2、建筑面积：约863.9m2 3、结构类型：砖混结构 4、层次：3层 5、工程地点：扬州市江都区仙女镇砖桥社区 6、主要施工内容：施工图范围内的病房楼加固，病房楼、淋浴室、洗衣房及室外附属工程的改造，改造内容包括但不限于病房楼的内外墙面抹灰拆除、地面找平层及面层拆除、天棚吊顶拆除、天棚抹灰面层拆除、屋面防水层拆除、外墙出新、门窗更换、屋面防水、室内楼地面地砖和PVC地板铺贴、天棚出新及吊顶、内墙面出新、配套水电改造、配套智能化、配套医气和暖通工程、室外附属工程改造等 二、工程量清单编制依据 1、招标文件 2、《建设工程工程量清单计价规范》（GB50500-2013） 3、《房屋建筑与装饰工程工程量计算规范》（GB50854-2013） 4、《通用安装工程工程量计算规范》（GB50856-2013） 5、《江苏省建设工程费用定额》（2014年） 6、委托人提供的施工图 7、委托人提供的《扬州市江都区砖桥社区卫生服务中心住院楼加固改造工程工程量清单及施工图预算编制要求》 8、按通常情况考虑的施工组织设计 9、现行相关法规、文件 三、工程量清单编制说明 1、根据委托人要求，施工图设计做法补充如下： （1）平面尺寸按建筑图布置考虑，附属平房不考虑加固和出新改造； （2）本工程修缮内容包括但不限于①拆除现有墙面、楼地面、天棚装饰面层，其中楼地面拆除包括混凝土找平层，按设计图中施工做法进行恢复出新；②拆除屋面彩钢瓦、屋面混凝土找平层、防水层和保护层，按设计图做法要求进行恢复；③拆换室内外门窗，门窗规格、型号按设计要求； （3）室外坡道、台阶面层按五莲花花岗岩考虑，石材厚度按设计要求； （4）楼梯面层按20厚芝麻灰花岗岩考虑； （5）三层手术室装饰做法按专业图纸考虑； （6）内墙抹灰按压入玻纤网格布1道考虑； （7）护士站、处置室等处的室内隔断按轻钢龙骨石膏板面层考虑； （8）护士站室内窗按铝合金玻璃窗6+12a+6考虑； （9）手术室墙面除隔断墙面外均按粘贴600*300mm瓷砖考虑； 2、根据委托人要求，本工程使用的混凝土分别按加固工程现场自拌、修缮工程商品砼考虑、砂浆按现场搅拌考虑； 3、根据委托人要求，不考虑制氧机组及负压吸引机组的采购及安装费用。
【新点2013清单造价江苏版 V10.3.6】

## 3.1 表-08 分部分项工程和单价措施项目清单与计价表
分部分项工程和单价措施项目清单与计价表
工程名称：加固工程 |  |  |  |  | 标段： |  |  |  |  | 第1页 共2页
序号 | 项目编码 | 项目名称 |  | 项目特征描述 |  | 计量 单位 | 工程量 | 金额（元）
[8 empty] | 综合单价 | 合价 |  | 其中
暂估价
0105 混凝土及钢筋混凝土工程
1 | 010501002001 | 带形基础 |  | 1、混凝土种类：自拌 2、混凝土强度等级：C30 |  | m3 | 11.52
2 | 010504001001 | 直形墙 |  | 1、混凝土种类：商品砼 2、混凝土强度等级：H-60灌浆料 3、部位：病房楼墙面加固 |  | m3 | 55.08
3 | 010606013001 | 钢构件 |  | 1、构件名称：外粘钢板加固 2、工作内容：表面清洗、梁底、顶板宽150mm；侧面箍板宽200mm@300；钢材厚5.0mm；表面刷防锈漆二道、25mm厚聚合物砂浆 |  | t | 0.695
4 | 010502001002 | 矩形柱 |  | 1、混凝土种类：自拌 2、混凝土强度等级：H-60灌浆料 3、部位：置换柱 |  | m3 | 1.83
5 | 011615001001 | 开孔（打洞） |  | 1、部位：墙面 2、洞尺寸：Φ20mm内 |  | 个 | 2365
6 | 011615001002 | 开孔（打洞） |  | 1、部位：楼面 2、洞尺寸：Φ20mm内 |  | 个 | 262
7 | 011615001003 | 开孔（打洞） |  | 1、部位：梁 2、打洞部位材质：混凝土 3、洞尺寸：Φ20mm内 |  | 个 | 44
8 | 010515003001 | 钢筋网片 |  | 1、钢筋种类、规格：8 |  | t | 4.127
9 | 010515003002 | 钢筋网片 |  | 1、钢筋种类、规格：12 |  | t | 0.312
分部小计
分部分项合计
1 | 011703001001 | 垂直运输 |  |  |  | 项 | 1
2 | 011702011001 | 直形墙 |  | 1、混凝土种类：商品砼 2、混凝土强度等级：H-60灌浆料 3、部位：病房楼墙面加固 |  | m2 | 721.81
本页小计
【新点2013清单造价江苏版 V10.3.6】
分部分项工程和单价措施项目清单与计价表
工程名称：加固工程 |  |  |  |  | 标段： |  |  |  |  | 第2页 共2页
序号 | 项目编码 | 项目名称 |  | 项目特征描述 |  | 计量 单位 | 工程量 | 金额（元）
[8 empty] | 综合单价 | 合价 |  | 其中
暂估价
3 | 011702002001 | 矩形柱 |  | 1、混凝土种类：自拌 2、混凝土强度等级：H-60灌浆料 3、部位：置换柱 |  | m2 | 24.39
单价措施合计
本页小计
合 计
【新点2013清单造价江苏版 V10.3.6】

## 3.2 表-11 总价措施项目清单与计价表
总价措施项目清单与计价表
工程名称：加固工程 | [5 empty] | 标段： |  |  |  |  | 第1页 共3页
序号 | 项目编码 | 项目名称 |  | 计算基础 | 费率（%） |  | 金额（元） |  | 调整 费率（%） | 调整后 金额（元） |  | 备注
1 | 011707001001 | 安全文明施工费
1.1 |  | 基本费 |  | 分部分项合计+单价措施项目合计-除税工程设备费 | 1.500
1.2 |  | 增加费 |  | 分部分项合计+单价措施项目合计-除税工程设备费
1.3 |  | 扬尘污染防治增加费 |  | 分部分项合计+单价措施项目合计-除税工程设备费 | 0.210
2 | 011707002001 | 夜间施工 |  | 分部分项合计+单价措施项目合计-除税工程设备费
3 | 011707003001 | 非夜间施工照明 |  | 分部分项合计+单价措施项目合计-除税工程设备费 | [7 empty] | 在计取非夜间施工照明费时，建筑工程、仿古工程、修缮土建部分仅地下室（地宫）部分可计取；单独装饰、安装工程、园林绿化工程、修缮安装部分仅特殊施工部位内施工项目可计取
4 | 011707004001 | 二次搬运 |  | 分部分项合计+单价措施项目合计-除税工程设备费
5 | 011707005001 | 冬雨季施工 |  | 分部分项合计+单价措施项目合计-除税工程设备费
【新点2013清单造价江苏版 V10.3.6】
编制人（造价人员）： | [7 empty] | 复核人（造价工程师）：
总价措施项目清单与计价表
工程名称：加固工程 | [5 empty] | 标段： |  |  |  |  | 第2页 共3页
序号 | 项目编码 | 项目名称 |  | 计算基础 | 费率（%） |  | 金额（元） |  | 调整 费率（%） | 调整后 金额（元） |  | 备注
6 | 011707006001 | 地上、地下设施、建筑物的临时保护设施 |  | 分部分项合计+单价措施项目合计-除税工程设备费
7 | 011707007001 | 已完工程及设备保护 |  | 分部分项合计+单价措施项目合计-除税工程设备费
8 | 011707008001 | 临时设施 |  | 分部分项合计+单价措施项目合计-除税工程设备费
9 | 011707009001 | 赶工措施 |  | 分部分项合计+单价措施项目合计-除税工程设备费
10 | 011707010001 | 工程按质论价 |  | 分部分项合计+单价措施项目合计-除税工程设备费
11 | 011707011001 | 住宅分户验收 |  | 分部分项合计+单价措施项目合计-除税工程设备费 | [7 empty] | 在计取住宅分户验收时，大型土石方工程、桩基工程和地下室部分不计入计费基础
12 | 011707012001 | 建筑工人实名制费用 |  | 分部分项合计+单价措施项目合计-除税工程设备费 | [7 empty] | 建筑工人实名制设备由建筑工人工资专用账户开户银行提供的，建筑工人实名制费用按表中费率乘以0.5系数计取
13 | 011707091001 | 特殊条件下施工增加费 |  | 分部分项合计+单价措施项目合计-除税工程设备费
【新点2013清单造价江苏版 V10.3.6】
编制人（造价人员）： | [7 empty] | 复核人（造价工程师）：
总价措施项目清单与计价表
工程名称：加固工程 | [5 empty] | 标段： |  |  |  |  | 第3页 共3页
序号 | 项目编码 | 项目名称 |  | 计算基础 | 费率（%） |  | 金额（元） |  | 调整 费率（%） | 调整后 金额（元） |  | 备注
14 | 011707015001 | 智慧工地费用 |  | 分部分项合计+单价措施项目合计-除税工程设备费 | [7 empty] | 现场安全隐患排查、人员信息动态管理、扬尘管控视频监控、高处作业防护预警、危大工程监测预警和集成平台等设备、软件和管理费用。
【新点2013清单造价江苏版 V10.3.6】
编制人（造价人员）： | [7 empty] | 复核人（造价工程师）：

## 3.3 表-12 其他项目清单与计价汇总表
其他项目清单与计价汇总表
工程名称：加固工程 |  |  |  | 标段： |  |  | 第1页 共1页
序号 | 项目名称 |  | 金额(元) |  | 结算金额(元) | 备注
1 | 暂列金额
2 | 暂估价
2.1 | 材料暂估价
2.2 | 专业工程暂估价
3 | 计日工
4 | 总承包服务费
合 计
【新点2013清单造价江苏版 V10.3.6】

## 3.4 表-12-1 暂列金额明细表
暂列金额明细表
工程名称：加固工程 |  |  |  | 标段： |  | 第1页 共1页
序号 | 项目名称 |  | 计量单位 |  | 暂定金额(元) | 备注
合 计
【新点2013清单造价江苏版 V10.3.6】

## 3.5 表-12-2 材料（工程设备）暂估单价及调整表
材料（工程设备）暂估单价及调整表
工程名称：加固工程 | [6 empty] | 标段： | [5 empty] | 第1页 共1页
序号 | 材料编码 | 材料(工程设备)名称、规格、型号 |  | 计量单位 | 数量 |  |  | 暂估（元） |  | 确认（元） |  | 差额±(元) |  |  | 备注
[5 empty] | 投标 | 确认 |  | 单价 | 合价 | 单价 | 合价 | 单价 |  | 合价
合计
【新点2013清单造价江苏版 V10.3.6】

## 3.6 表-12-3 专业工程暂估价及结算价表
专业工程暂估价及结算价表
工程名称：加固工程 |  |  |  |  | 标段： |  |  | 第1页 共1页
序号 | 工程名称 |  | 工程内容 | 暂估金额(元) |  | 结算金额(元) | 差额±(元) |  | 备注
合 计
【新点2013清单造价江苏版 V10.3.6】

## 3.7 表-12-4 计日工表
计日工表
工程名称：加固工程 |  |  |  |  | 标段： |  |  |  | 第1页 共1页
编号 | 项目名称 |  | 单位 | 暂定数量 |  | 实际数量 | 综合单价 | 合价（元）
[8 empty] | 暂定 |  | 实际
一 | 人工
人工小计
二 | 材料
材料小计
三 | 施工机械
机械小计
四、企业管理费和利润
总 计
【新点2013清单造价江苏版 V10.3.6】

## 3.8 表-12-5 总承包服务费计价表
总承包服务费计价表
工程名称：加固工程 |  |  |  |  | 标段： |  |  | 第1页 共1页
序号 | 项目名称 |  | 项目价值(元) | 服务内容 |  | 计算基础 | 费率(％) |  | 金额(元)
1 | 发包人发包专业工程 |  |  |  |  | 项目价值
2 | 发包人供应材料 |  |  |  |  | 项目价值
合 计
【新点2013清单造价江苏版 V10.3.6】

## 3.9 表-13 规费、税金项目计价表
规费、税金项目计价表
工程名称：加固工程 |  |  |  | 标段： |  |  |  | 第1页 共1页
序号 | 项目名称 |  | 计算基础 |  | 计算基数(元) |  | 计算费率(％) |  | 金额(元)
1 | 规费 |  | 环境保护税+社会保险费+住房公积金 |  |  |  | 100.000
1.1 | 社会保险费 |  | 分部分项工程费+措施项目费+其他项目费-除税工程设备费 |  |  |  | 3.400
1.2 | 住房公积金 |  | 分部分项工程费+措施项目费+其他项目费-除税工程设备费 |  |  |  | 0.610
1.3 | 环境保护税 |  | 分部分项工程费+措施项目费+其他项目费-除税工程设备费
2 | 税金 |  | 分部分项工程费+措施项目费+其他项目费+规费-除税甲供材料和甲供设备费/1.01 |  |  |  | 9.000
合 计
【新点2013清单造价江苏版 V10.3.6】
编制人（造价人员）： | [5 empty] | 复核人（造价工程师）：

## 3.10 表-20 发包人提供材料和工程设备一览表
发包人提供材料和工程设备一览表
工程名称：加固工程 | [5 empty] | 标段： |  |  |  | 第1页 共1页
序号 | 材料编码 | 材料(工程设备)名称、规格、型号 |  | 单位 | 数量 |  | 单价 (元) | 合价 (元) | 交货 方式 |  | 送达 地点 | 备注
合 计
【新点2013清单造价江苏版 V10.3.6】

## 3.11 表-21 承包人材料设备（适用于造价信息差额调整法）
承包人提供主要材料和工程设备一览表 （适用造价信息差额调整法）
工程名称：加固工程 | [5 empty] | 标段： |  |  |  | 第1页 共1页
序号 | 材料编码 | 名称、规格、型号 |  | 单位 | 数量 |  | 风险系数 (%) | 基准单价 (元) | 投标单价 (元) |  | 发承包人 确认单价 (元) | 备注
【新点2013清单造价江苏版 V10.3.6】

## 3.12 表-22 承包人材料设备（适用于价格指数差额调整表）
承包人提供主要材料和工程设备一览表 （适用于价格指数差额调整法）
工程名称：加固工程 |  |  | 标段： |  |  |  | 第1页 共1页
序号 | 名称、规格、型号 | 变值权重 B |  |  | 基本价格 指数F0 | 现行价格 指数Ft |  | 备注
| 定值权重A |  |  |  | - | -
合 计 |  | 1 |  |  | - | -
【新点2013清单造价江苏版 V10.3.6】

## 4.1 表-08 分部分项工程和单价措施项目清单与计价表
分部分项工程和单价措施项目清单与计价表
工程名称：修缮工程 |  |  |  |  | 标段： |  |  |  |  | 第1页 共10页
序号 | 项目编码 | 项目名称 |  | 项目特征描述 |  | 计量 单位 | 工程量 | 金额（元）
[8 empty] | 综合单价 | 合价 |  | 其中
暂估价
0116 拆除工程
1 | 011601001003 | 砖砌体拆除 |  | 1、砌体名称：砖基础、地下墙体 2、部位：临时建筑、化粪池等 |  | m3 | 24.49
2 | 011601001001 | 砖砌体拆除 |  | 1、砌体名称：内墙 2、砌体材质：砖砌体 |  | m3 | 31.45
3 | 011601001002 | 砖砌体拆除 |  | 1、砌体名称：外墙 2、砌体材质：标准砖 3、部位：围墙、临时建筑等 |  | m3 | 25.63
4 | 011602002001 | 钢筋混凝土构件拆除 |  | 1、构件名称：现浇板 2、拆除构件的厚度或规格尺寸：150mm以内 3、构件表面的附着物种类：防水卷材 4、部位：楼梯间、临时建筑等 |  | m3 | 2.87
5 | 011604002001 | 立面抹灰层拆除 |  | 1、拆除部位：内墙、天棚 2、抹灰层种类：混合砂浆 |  | m2 | 1502.52
6 | 011604002002 | 立面抹灰层拆除 |  | 1、拆除部位：外墙 2、抹灰层种类：水泥砂浆 |  | m2 | 455.74
7 | 011604002003 | 立面抹灰层拆除 |  | 1、拆除部位：外墙 2、抹灰层种类：水刷石 |  | m2 | 195.32
8 | 011605001001 | 平面块料拆除 |  | 1、拆除的基层类型：细石混凝土垫层 2、饰面材料种类：地砖 3、部位：地面 |  | m2 | 456.98
9 | 011605001002 | 平面块料拆除 |  | 1、拆除的基层类型：细石混凝土垫层 2、饰面材料种类：地砖 3、部位：楼面 |  | m2 | 386
10 | 011605002001 | 立面块料拆除 |  | 1、饰面材料种类：瓷砖墙面、墙裙 |  | m2 | 971.71
11 | 011606003001 | 天棚面龙骨及饰面拆除 |  | 1、龙骨及饰面种类：轻钢龙骨、矿棉板 2、部位：过道 |  | m2 | 136.78
12 | 011606003002 | 天棚面龙骨及饰面拆除 |  | 1、龙骨及饰面种类：轻钢龙骨、PVC扣板 2、部位：室内房间 |  | m2 | 269.93
本页小计
【新点2013清单造价江苏版 V10.3.6】
分部分项工程和单价措施项目清单与计价表
工程名称：修缮工程 |  |  |  |  | 标段： |  |  |  |  | 第2页 共10页
序号 | 项目编码 | 项目名称 |  | 项目特征描述 |  | 计量 单位 | 工程量 | 金额（元）
[8 empty] | 综合单价 | 合价 |  | 其中
暂估价
13 | 011606002001 | 墙柱面龙骨及饰面拆除 |  | 1、龙骨及饰面种类：铝合金隔断 |  | m2 | 47.05
14 | 011607001001 | 刚性层拆除 |  | 1、刚性层厚度：50mm左右刚性混凝土面 2、部位：病房楼屋面、淋浴间、保洁间、洗衣房、被服间 |  | m2 | 328.95
15 | 011611005001 | 其他金属构件拆除 |  | 1、构件名称：屋面彩钢瓦、钢龙骨 |  | m2 | 197.05
16 | 011612001001 | 管道拆除 |  | 1、管道种类、材质：PVC落水管 |  | m | 80.2
17 | 011608002001 | 铲除涂料面 |  | 1、铲除部位名称：天棚 |  | m2 | 69.4
18 | 011610001001 | 木门窗拆除 |  | 1、门窗洞口尺寸：双扇木门 |  | 樘 | 5
19 | 011610001002 | 木门窗拆除 |  | 1、门窗洞口尺寸：单扇木门（带套） |  | 樘 | 31
20 | 011610002003 | 金属门窗拆除 |  | 1、部位及名称：铝合金门 |  | 樘 | 5
21 | 011610002004 | 金属门窗拆除 |  | 1、部位：门厅 2、部位及名称：玻璃门 |  | 樘 | 1
22 | 011610002005 | 金属门窗拆除 |  | 1、部位及名称：铝合金窗 |  | 樘 | 65
23 | 011614002001 | 柜体拆除 |  | 1、柜体材质：附墙文件柜、橱柜等 |  | m2 | 29.56
24 | 010507006004 | 化粪池、检查井 |  | 1、部位：原有化粪池 2、工作内容：清掏化粪池污水、污泥 |  | 座 | 2
分部小计
0101 土石方工程
25 | 010101003001 | 挖沟槽土方 |  | 1、土壤类别：三类土 2、挖土深度：2M内 3、弃土运距：投标人根据现场情况自行报价 4、部位：加固部位基础、下水管道等 |  | m3 | 30.15
26 | 010101004001 | 挖基坑土方 |  | 1、土壤类别：三类土 2、挖土深度：1.5M内 3、弃土运距：投标人根据现场情况自行报价 4、部位：加固基础、化粪池基坑 |  | m3 | 63.94
本页小计
【新点2013清单造价江苏版 V10.3.6】
分部分项工程和单价措施项目清单与计价表
工程名称：修缮工程 |  |  |  |  | 标段： |  |  |  |  | 第3页 共10页
序号 | 项目编码 | 项目名称 |  | 项目特征描述 |  | 计量 单位 | 工程量 | 金额（元）
[8 empty] | 综合单价 | 合价 |  | 其中
暂估价
27 | 010103001001 | 回填方 |  | 1、密实度要求：0.93下 2、填方材料品种：利用周边堆土 3、填方来源、运距：就地 4、部位：槽、基坑内回填 |  | m3 | 45.64
28 | 010103001002 | 回填方 |  | 1、密实度要求：0.93下 2、填方材料品种：中粗砂 3、部位：污水管道回填 |  | m3 | 15.82
29 | 010103002001 | 余方弃置 |  | 1、废弃料品种：建筑垃圾、余土 2、运距：投标人根据实际情况自主报价 |  | m3 | 267.2
分部小计
0104 砌筑工程
30 | 010401001001 | 砖基础 |  | 1、砖品种、规格、强度等级：砼实心砖MU15 2、基础类型：条形 3、砂浆强度等级：水泥M5.0 4、部位：楼梯隔墙基础及其它砖砌基础 |  | m3 | 3.37
31 | 010401003001 | 实心砖墙 |  | 1、砖品种、规格、强度等级：砼实心砖MU15 2、墙体类型：内墙 3、砂浆强度等级、配合比：水泥M5.0 4、部位：门洞口封堵 |  | m3 | 12.09
32 | 010401003003 | 实心砖墙 |  | 1、砖品种、规格、强度等级：砼实心砖MU15 2、墙体类型：外墙 3、砂浆强度等级、配合比：混合M7.5 4、部位：二层楼梯间、台阶挡墙等 |  | m3 | 13.01
33 | 010401012001 | 零星砌砖 |  | 1、零星砌砖名称、部位：管道包封、卫生间蹲台等 2、砖品种、规格、强度等级：MU15混凝土实心砖 3、砂浆强度等级、配合比：水泥M5.0 4、部位：卫生间 |  | m3 | 2.2
本页小计
【新点2013清单造价江苏版 V10.3.6】
分部分项工程和单价措施项目清单与计价表
工程名称：修缮工程 |  |  |  |  | 标段： |  |  |  |  | 第4页 共10页
序号 | 项目编码 | 项目名称 |  | 项目特征描述 |  | 计量 单位 | 工程量 | 金额（元）
[8 empty] | 综合单价 | 合价 |  | 其中
暂估价
34 | 010402001001 | 砌块墙 |  | 1、砌块品种、规格、强度等级：A3.5,B06砂加气砌块 2、墙体类型：200厚内墙 3、砂浆强度等级：混合M7.5 4、部位：内墙、隔断墙 |  | m3 | 17.06
35 | 010402001002 | 砌块墙 |  | 1、砌块品种、规格、强度等级：A3.5,B06砂加气砌块 2、墙体类型：100厚内墙 3、砂浆强度等级：混合M7.5 |  | m3 | 2.07
分部小计
0105 混凝土及钢筋混凝土工程
36 | 010501001001 | 垫层 |  | 1、混凝土种类：商品砼 2、混凝土强度等级：C15 3、部位：基础 |  | m3 | 0.78
37 | 010501003001 | 独立基础 |  | 1、混凝土种类：商品砼 2、混凝土强度等级：C30 |  | m3 | 2.02
38 | 010502002001 | 构造柱 |  | 1、混凝土种类：商品砼 2、混凝土强度等级：C30 |  | m3 | 9.19
39 | 010503001001 | 基础梁 |  | 1、混凝土种类：商品砼 2、混凝土强度等级：C30 |  | m3 | 0.41
40 | 010503002001 | 矩形梁 |  | 1、混凝土种类：商品砼 2、混凝土强度等级：C30 |  | m3 | 0.29
41 | 010503004001 | 圈梁 |  | 1、混凝土种类：商品砼 2、混凝土强度等级：C25 3、部位：腰梁、圈梁 |  | m3 | 0.8
42 | 010503005001 | 过梁 |  | 1、混凝土种类：商品砼 2、混凝土强度等级：C25 |  | m3 | 0.24
本页小计
【新点2013清单造价江苏版 V10.3.6】
分部分项工程和单价措施项目清单与计价表
工程名称：修缮工程 |  |  |  |  | 标段： |  |  |  |  | 第5页 共10页
序号 | 项目编码 | 项目名称 |  | 项目特征描述 |  | 计量 单位 | 工程量 | 金额（元）
[8 empty] | 综合单价 | 合价 |  | 其中
暂估价
43 | 010505003001 | 平板 |  | 1、混凝土种类：商品砼 2、混凝土强度等级：C25 |  | m3 | 13.36
44 | 010505007001 | 天沟（檐沟）、挑檐板 |  | 1、混凝土种类：商品砼 2、混凝土强度等级：C25 3、部位：挑檐底板 |  | m3 | 0.52
45 | 010505007002 | 天沟（檐沟）、挑檐板 |  | 1、混凝土种类：商品砼 2、混凝土强度等级：C25 3、部位：挑檐侧板 |  | m3 | 3.29
46 | 010506001001 | 直形楼梯 |  | 1、混凝土种类：商品砼 2、混凝土强度等级：C30 |  | m2 | 10.29
47 | 010515001001 | 现浇构件钢筋 |  | 1、钢筋种类、规格：Φ6.5 |  | t | 0.128
48 | 010515001002 | 现浇构件钢筋 |  | 1、钢筋种类、规格：8 |  | t | 2.982
49 | 010515001003 | 现浇构件钢筋 |  | 1、钢筋种类、规格：10 |  | t | 0.238
50 | 010515001004 | 现浇构件钢筋 |  | 1、钢筋种类、规格：12 |  | t | 0.056
51 | 010515001005 | 现浇构件钢筋 |  | 1、钢筋种类、规格：14 |  | t | 1.57
52 | 010515001006 | 现浇构件钢筋 |  | 1、钢筋种类、规格：16 |  | t | 0.084
53 | 010515001007 | 现浇构件钢筋 |  | 1、钢筋种类、规格：18 |  | t | 0.058
分部小计
0109 屋面及防水工程
54 | 010902001001 | 屋面卷材防水 |  | 1、卷材品种、规格、厚度：1.5+1.5高聚物改性沥青防水卷材（自粘无胎） 2、部位： 病房楼、淋浴间、保洁间、洗衣房、被服间 |  | m2 | 528.19
55 | 010902002001 | 屋面涂膜防水 |  | 1、防水膜品种：2厚非固化橡胶沥青防水涂料 2、部位：病房楼、淋浴间、保洁间、洗衣房、被服间 |  | m2 | 528.19
本页小计
【新点2013清单造价江苏版 V10.3.6】
分部分项工程和单价措施项目清单与计价表
工程名称：修缮工程 |  |  |  |  | 标段： |  |  |  |  | 第6页 共10页
序号 | 项目编码 | 项目名称 |  | 项目特征描述 |  | 计量 单位 | 工程量 | 金额（元）
[8 empty] | 综合单价 | 合价 |  | 其中
暂估价
56 | 010902003001 | 屋面刚性层 |  | 1、刚性层厚度：10厚隔离层、50厚C30细石混凝土、内配Φ4@100双向钢筋网、分隔、200宽SBS卷材封盖 2、部位：病房楼、淋浴间、保洁间、洗衣房、被服间 |  | m2 | 471.6
57 | 010902004001 | 屋面排水管 |  | 1、排水管品种、规格：∅110PVC 2、部位：病房楼、淋浴间、保洁间、洗衣房、被服间 |  | m | 106.2
58 | 010904002001 | 楼（地）面涂膜防水 |  | 1、防水膜品种：聚氨酯2mm厚 2、反边高度：300mm 3、部位：卫生间、洗手间、淋浴房、保洁间、洗衣房、被服房、手术室 |  | m2 | 71.51
59 | 010904001001 | 楼（地）面卷材防水 |  | 1、卷材品种、规格、厚度：油毡 2、防水层数：1 3、部位：卫生间、洗手间、淋浴间、洗衣房、手术室 |  | m2 | 41.4
60 | 010904002002 | 楼（地）面涂膜防水 |  | 1、防水膜品种：聚氨酯 2、涂膜厚度、遍数：1遍 3、部位：男女卫生间、内卫、洗手间、淋浴间、洗衣房、北阳台等天棚防水 |  | m2 | 67.73
61 | 010903002002 | 墙面涂膜防水 |  | 1、防水膜品种：聚氨酯防水 2、涂膜厚度、遍数：2.0m 3、部位：淋浴间、洗衣房、洗手间、消毒间等用水墙面 |  | m2 | 25.5
62 | 010903002001 | 墙面涂膜防水 |  | 1、防水膜品种：聚氨酯防水高1.8m 2、涂膜厚度、遍数：1.5mm 3、部位：三层手术室瓷砖墙面 |  | m2 | 87.48
分部小计
0110 保温、隔热、防腐工程
本页小计
【新点2013清单造价江苏版 V10.3.6】
分部分项工程和单价措施项目清单与计价表
工程名称：修缮工程 |  |  |  |  | 标段： |  |  |  |  | 第7页 共10页
序号 | 项目编码 | 项目名称 |  | 项目特征描述 |  | 计量 单位 | 工程量 | 金额（元）
[8 empty] | 综合单价 | 合价 |  | 其中
暂估价
63 | 011001001001 | 保温隔热屋面 |  | 1、保温隔热材料品种、规格、厚度：加气砼找坡35mm厚、70厚XPS保温板 2、防护材料种类、做法：20厚1:3水泥砂浆找平 3、部位：病房楼、淋浴间、保洁间、洗衣房、被服间 |  | m2 | 471.6
分部小计
0112 墙、柱面装饰与隔断、幕墙工程
64 | 011201001001 | 墙面一般抹灰 |  | 1、墙体类型：内墙 2、底层厚度、砂浆配合比：10厚1:0.3:3水泥石灰膏砂浆 3、面层厚度、砂浆配合比：6厚1:0.3:3水泥石灰膏砂浆+玻纤网格布1道 4、部位：建筑墙面、新建墙面 |  | m2 | 2123.16
65 | 011201001002 | 墙面一般抹灰 |  | 1、墙体类型：砖砌体 2、底层厚度、砂浆配合比：15厚1:2.5水泥砂浆 3、面层厚度、砂浆配合比：5厚聚合物抗裂砂浆压一道网格布（首层增加一道）+5厚聚合物抗裂防水砂浆 4、部位：外墙 |  | m2 | 698.67
66 | 010507002001 | 室外地坪 |  | 1、地坪厚度：120mm 2、混凝土强度等级：C25 3、地坪做法：原土夯实、100mm厚碎石垫层、120mm厚C25面层 |  | m2 | 231
67 | 010507004001 | 台阶 |  | 1、踏步高、宽：150*300mm 2、混凝土种类：商品砼 3、混凝土强度等级：C20 |  | m2 | 2.76
本页小计
【新点2013清单造价江苏版 V10.3.6】
分部分项工程和单价措施项目清单与计价表
工程名称：修缮工程 |  |  |  |  | 标段： |  |  |  |  | 第8页 共10页
序号 | 项目编码 | 项目名称 |  | 项目特征描述 |  | 计量 单位 | 工程量 | 金额（元）
[8 empty] | 综合单价 | 合价 |  | 其中
暂估价
68 | 011107001001 | 石材台阶面 |  | 1、找平层厚度、砂浆配合比：30厚1:3干硬水泥砂浆 2、面层材料品种、规格、颜色：40mm厚五莲花花岗岩火烧板 |  | m2 | 4.41
69 | 011102001001 | 石材楼地面 |  | 1、找平层厚度、砂浆配合比：100mm厚碎石、100mm厚C20砼 2、结合层厚度、砂浆配合比：30mm厚1:3水泥干硬砂浆 3、面层材料品种、规格、颜色：30mm厚五莲花花岗岩火烧板 4、部位：西大门出口处地面 |  | m2 | 7.82
70 | 011204001001 | 石材墙面 |  | 1、墙体类型：西大门入口处台阶挡墙 2、安装方式：水泥砂浆粘贴 3、面层材料品种、规格、颜色：30mm五莲花石材 |  | m2 | 0.66
71 | 010507001001 | 散水、坡道 |  | 1、垫层材料种类、厚度：100厚碎石垫层、60厚C20混凝土 2、面层厚度：30mm五莲花火烧板 3、部位：残疾人坡道 |  | m2 | 4.32
72 | 010507006001 | 化粪池、检查井 |  | 1、部位：室外污水检查井 2、工作内容：100mmC15砼垫层、成品钢筋混凝土井D=700*120*1000(直径*壁厚*高度，含三通、直通井）井座、铸铁井盖 |  | 座 | 7
73 | 010507006002 | 化粪池、检查井 |  | 1、部位：病房楼北侧 2、工作内容：100mmC15砼垫层、成品玻璃钢化粪池（HFRP-3A) |  | 座 | 1
74 | 010507006003 | 化粪池、检查井 |  | 1、部位：病房楼南侧 2、工作内容：100mmC15砼垫层、成品玻璃钢化粪池（HFRP-5) |  | 座 | 1
本页小计
【新点2013清单造价江苏版 V10.3.6】
分部分项工程和单价措施项目清单与计价表
工程名称：修缮工程 |  |  |  |  | 标段： |  |  |  |  | 第9页 共10页
序号 | 项目编码 | 项目名称 |  | 项目特征描述 |  | 计量 单位 | 工程量 | 金额（元）
[8 empty] | 综合单价 | 合价 |  | 其中
暂估价
75 | 040501004001 | 塑料管 |  | 1、垫层、基础材质及厚度：100mm厚碎石 2、材质及规格：PE200 3、连接形式：热熔 4、铺设深度：1.0m以内 |  | m | 35
分部小计
分部分项合计
1 | 011701002001 | 外脚手架 |  | 1、搭设方式：外墙抹灰脚手架 2、搭设高度：12m以内 3、部位：病房楼外墙 |  | m2 | 813.82
2 | 011701002002 | 外脚手架 |  | 1、搭设方式：外墙抹灰脚手架 2、搭设高度：3.6m以内 3、部位：保留的平房外墙 |  | m2 | 98.93
3 | 011701003001 | 里脚手架 |  | 1、搭设方式：抹灰脚手架 2、搭设高度：3.6m以内 |  | m2 | 2848.63
4 | 011703001001 | 垂直运输 |  |  |  | 项 | 1
5 | 011702001001 | 基础 |  | 1、混凝土种类：商品砼 2、混凝土强度等级：C15 3、部位：基础 |  | m2 | 0.16
6 | 011702001002 | 基础 |  | 1、混凝土种类：商品砼 2、混凝土强度等级：C30 |  | m2 | 9.09
7 | 011702003001 | 构造柱 |  | 1、混凝土种类：商品砼 2、混凝土强度等级：C30 |  | m2 | 102.01
8 | 011702005001 | 基础梁 |  | 1、混凝土种类：商品砼 2、混凝土强度等级：C30 |  | m2 | 4.19
9 | 011702006001 | 矩形梁 |  | 1、混凝土种类：商品砼 2、混凝土强度等级：C30 |  | m2 | 2.52
本页小计
【新点2013清单造价江苏版 V10.3.6】
分部分项工程和单价措施项目清单与计价表
工程名称：修缮工程 |  |  |  |  | 标段： |  |  |  |  | 第10页 共10页
序号 | 项目编码 | 项目名称 |  | 项目特征描述 |  | 计量 单位 | 工程量 | 金额（元）
[8 empty] | 综合单价 | 合价 |  | 其中
暂估价
10 | 011702008001 | 圈梁 |  | 1、混凝土种类：商品砼 2、混凝土强度等级：C25 3、部位：腰梁、圈梁 |  | m2 | 6.66
11 | 011702009001 | 过梁 |  | 1、混凝土种类：商品砼 2、混凝土强度等级：C25 |  | m2 | 2.88
12 | 011702016001 | 平板 |  | 1、混凝土种类：商品砼 2、混凝土强度等级：C25 |  | m2 | 107.41
13 | 011702022001 | 天沟、檐沟 |  | 1、混凝土种类：商品砼 2、混凝土强度等级：C25 3、部位：挑檐底板 |  | m2 | 4.35
14 | 011702022002 | 天沟、檐沟 |  | 1、混凝土种类：商品砼 2、混凝土强度等级：C25 3、部位：挑檐侧板 |  | m2 | 82.13
15 | 011702024001 | 楼梯 |  | 1、混凝土种类：商品砼 2、混凝土强度等级：C30 |  | m2 | 10.29
16 | 011702027001 | 台阶 |  | 1、踏步高、宽：150*300mm 2、混凝土种类：商品砼 3、混凝土强度等级：C20 |  | m2 | 2.76
17 | 01B001 | 补充清单 |  | 1、部位：室外污水检查井 2、工作内容：100mmC15砼垫层、成品钢筋混凝土井D=700*120*1000(直径*壁厚*高度，含三通、直通井）井座、铸铁井盖 |  | m2 | 1.56
单价措施合计
本页小计
合 计
【新点2013清单造价江苏版 V10.3.6】

## 4.2 表-11 总价措施项目清单与计价表
总价措施项目清单与计价表
工程名称：修缮工程 | [5 empty] | 标段： |  |  |  |  | 第1页 共3页
序号 | 项目编码 | 项目名称 |  | 计算基础 | 费率（%） |  | 金额（元） |  | 调整 费率（%） | 调整后 金额（元） |  | 备注
1 | 011707001001 | 安全文明施工费
1.1 |  | 基本费 |  | 分部分项合计+单价措施项目合计-除税工程设备费 | 1.500
1.2 |  | 增加费 |  | 分部分项合计+单价措施项目合计-除税工程设备费
1.3 |  | 扬尘污染防治增加费 |  | 分部分项合计+单价措施项目合计-除税工程设备费 | 0.210
2 | 011707002001 | 夜间施工 |  | 分部分项合计+单价措施项目合计-除税工程设备费
3 | 011707003001 | 非夜间施工照明 |  | 分部分项合计+单价措施项目合计-除税工程设备费 | [7 empty] | 在计取非夜间施工照明费时，建筑工程、仿古工程、修缮土建部分仅地下室（地宫）部分可计取；单独装饰、安装工程、园林绿化工程、修缮安装部分仅特殊施工部位内施工项目可计取
4 | 011707004001 | 二次搬运 |  | 分部分项合计+单价措施项目合计-除税工程设备费
5 | 011707005001 | 冬雨季施工 |  | 分部分项合计+单价措施项目合计-除税工程设备费
【新点2013清单造价江苏版 V10.3.6】
编制人（造价人员）： | [7 empty] | 复核人（造价工程师）：
总价措施项目清单与计价表
工程名称：修缮工程 | [5 empty] | 标段： |  |  |  |  | 第2页 共3页
序号 | 项目编码 | 项目名称 |  | 计算基础 | 费率（%） |  | 金额（元） |  | 调整 费率（%） | 调整后 金额（元） |  | 备注
6 | 011707006001 | 地上、地下设施、建筑物的临时保护设施 |  | 分部分项合计+单价措施项目合计-除税工程设备费
7 | 011707007001 | 已完工程及设备保护 |  | 分部分项合计+单价措施项目合计-除税工程设备费
8 | 011707008001 | 临时设施 |  | 分部分项合计+单价措施项目合计-除税工程设备费
9 | 011707009001 | 赶工措施 |  | 分部分项合计+单价措施项目合计-除税工程设备费
10 | 011707010001 | 工程按质论价 |  | 分部分项合计+单价措施项目合计-除税工程设备费
11 | 011707011001 | 住宅分户验收 |  | 分部分项合计+单价措施项目合计-除税工程设备费 | [7 empty] | 在计取住宅分户验收时，大型土石方工程、桩基工程和地下室部分不计入计费基础
12 | 011707012001 | 建筑工人实名制费用 |  | 分部分项合计+单价措施项目合计-除税工程设备费 | [7 empty] | 建筑工人实名制设备由建筑工人工资专用账户开户银行提供的，建筑工人实名制费用按表中费率乘以0.5系数计取
13 | 011707091001 | 特殊条件下施工增加费 |  | 分部分项合计+单价措施项目合计-除税工程设备费
【新点2013清单造价江苏版 V10.3.6】
编制人（造价人员）： | [7 empty] | 复核人（造价工程师）：
总价措施项目清单与计价表
工程名称：修缮工程 | [5 empty] | 标段： |  |  |  |  | 第3页 共3页
序号 | 项目编码 | 项目名称 |  | 计算基础 | 费率（%） |  | 金额（元） |  | 调整 费率（%） | 调整后 金额（元） |  | 备注
14 | 011707015001 | 智慧工地费用 |  | 分部分项合计+单价措施项目合计-除税工程设备费 | [7 empty] | 现场安全隐患排查、人员信息动态管理、扬尘管控视频监控、高处作业防护预警、危大工程监测预警和集成平台等设备、软件和管理费用。
【新点2013清单造价江苏版 V10.3.6】
编制人（造价人员）： | [7 empty] | 复核人（造价工程师）：

## 4.3 表-12 其他项目清单与计价汇总表
其他项目清单与计价汇总表
工程名称：修缮工程 |  |  |  | 标段： |  |  | 第1页 共1页
序号 | 项目名称 |  | 金额(元) |  | 结算金额(元) | 备注
1 | 暂列金额
2 | 暂估价
2.1 | 材料暂估价
2.2 | 专业工程暂估价
3 | 计日工
4 | 总承包服务费
合 计
【新点2013清单造价江苏版 V10.3.6】

## 4.4 表-12-1 暂列金额明细表
暂列金额明细表
工程名称：修缮工程 |  |  |  | 标段： |  | 第1页 共1页
序号 | 项目名称 |  | 计量单位 |  | 暂定金额(元) | 备注
合 计
【新点2013清单造价江苏版 V10.3.6】

## 4.5 表-12-2 材料（工程设备）暂估单价及调整表
材料（工程设备）暂估单价及调整表
工程名称：修缮工程 | [6 empty] | 标段： | [5 empty] | 第1页 共1页
序号 | 材料编码 | 材料(工程设备)名称、规格、型号 |  | 计量单位 | 数量 |  |  | 暂估（元） |  | 确认（元） |  | 差额±(元) |  |  | 备注
[5 empty] | 投标 | 确认 |  | 单价 | 合价 | 单价 | 合价 | 单价 |  | 合价
合计
【新点2013清单造价江苏版 V10.3.6】

## 4.6 表-12-3 专业工程暂估价及结算价表
专业工程暂估价及结算价表
工程名称：修缮工程 |  |  |  |  | 标段： |  |  | 第1页 共1页
序号 | 工程名称 |  | 工程内容 | 暂估金额(元) |  | 结算金额(元) | 差额±(元) |  | 备注
合 计
【新点2013清单造价江苏版 V10.3.6】

## 4.7 表-12-4 计日工表
计日工表
工程名称：修缮工程 |  |  |  |  | 标段： |  |  |  | 第1页 共1页
编号 | 项目名称 |  | 单位 | 暂定数量 |  | 实际数量 | 综合单价 | 合价（元）
[8 empty] | 暂定 |  | 实际
一 | 人工
人工小计
二 | 材料
材料小计
三 | 施工机械
机械小计
四、企业管理费和利润
总 计
【新点2013清单造价江苏版 V10.3.6】

## 4.8 表-12-5 总承包服务费计价表
总承包服务费计价表
工程名称：修缮工程 |  |  |  |  | 标段： |  |  | 第1页 共1页
序号 | 项目名称 |  | 项目价值(元) | 服务内容 |  | 计算基础 | 费率(％) |  | 金额(元)
1 | 发包人发包专业工程 |  |  |  |  | 项目价值
2 | 发包人供应材料 |  |  |  |  | 项目价值
合 计
【新点2013清单造价江苏版 V10.3.6】

## 4.9 表-13 规费、税金项目计价表
规费、税金项目计价表
工程名称：修缮工程 |  |  |  | 标段： |  |  |  | 第1页 共1页
序号 | 项目名称 |  | 计算基础 |  | 计算基数(元) |  | 计算费率(％) |  | 金额(元)
1 | 规费 |  | 环境保护税+社会保险费+住房公积金 |  |  |  | 100.000
1.1 | 社会保险费 |  | 分部分项工程费+措施项目费+其他项目费-除税工程设备费 |  |  |  | 3.800
1.2 | 住房公积金 |  | 分部分项工程费+措施项目费+其他项目费-除税工程设备费 |  |  |  | 0.670
1.3 | 环境保护税 |  | 分部分项工程费+措施项目费+其他项目费-除税工程设备费
2 | 税金 |  | 分部分项工程费+措施项目费+其他项目费+规费-除税甲供材料和甲供设备费/1.01 |  |  |  | 9.000
合 计
【新点2013清单造价江苏版 V10.3.6】
编制人（造价人员）： | [5 empty] | 复核人（造价工程师）：

## 4.10 表-20 发包人提供材料和工程设备一览表
发包人提供材料和工程设备一览表
工程名称：修缮工程 | [5 empty] | 标段： |  |  |  | 第1页 共1页
序号 | 材料编码 | 材料(工程设备)名称、规格、型号 |  | 单位 | 数量 |  | 单价 (元) | 合价 (元) | 交货 方式 |  | 送达 地点 | 备注
合 计
【新点2013清单造价江苏版 V10.3.6】

## 4.11 表-21 承包人材料设备（适用于造价信息差额调整法）
承包人提供主要材料和工程设备一览表 （适用造价信息差额调整法）
工程名称：修缮工程 | [5 empty] | 标段： |  |  |  | 第1页 共1页
序号 | 材料编码 | 名称、规格、型号 |  | 单位 | 数量 |  | 风险系数 (%) | 基准单价 (元) | 投标单价 (元) |  | 发承包人 确认单价 (元) | 备注
【新点2013清单造价江苏版 V10.3.6】

## 4.12 表-22 承包人材料设备（适用于价格指数差额调整表）
承包人提供主要材料和工程设备一览表 （适用于价格指数差额调整法）
工程名称：修缮工程 |  |  | 标段： |  |  |  | 第1页 共1页
序号 | 名称、规格、型号 | 变值权重 B |  |  | 基本价格 指数F0 | 现行价格 指数Ft |  | 备注
| 定值权重A |  |  |  | - | -
合 计 |  | 1 |  |  | - | -
【新点2013清单造价江苏版 V10.3.6】

## 5.1 表-08 分部分项工程和单价措施项目清单与计价表
分部分项工程和单价措施项目清单与计价表
工程名称：装饰工程 |  |  |  |  | 标段： |  |  |  |  | 第1页 共7页
序号 | 项目编码 | 项目名称 |  | 项目特征描述 |  | 计量 单位 | 工程量 | 金额（元）
[8 empty] | 综合单价 | 合价 |  | 其中
暂估价
0108 门窗工程
1 | 010801002001 | 木质门带套 |  | 1、门代号及洞口尺寸：成品带套医用木门M0922、M0722等（含五金、配件、执手锁具) 2、做法要求：详设计图-门型表 |  | m2 | 63.36
2 | 010801004001 | 木质防火门 |  | 1、门代号及洞口尺寸：FM甲1222木质防火门 |  | m2 | 7.92
3 | 010802001001 | 金属（塑钢）门 |  | 1、门代号及洞口尺寸：节能铝合金平开门2230、0922、1522、0822、2028、0928、0924 2、门框、扇材质：壁厚≧3.0mm、108系列 3、玻璃品种、厚度：钢化6+12A+6 4、部位：外门 |  | m2 | 35.68
4 | 010807001001 | 金属（塑钢、断桥）窗 |  | 1、窗代号及洞口尺寸：铝合金90系列（C0912.C1012.C0812.C1420.C0820.C1620.C1418.C1818.C1408.C0918、C2818） 2、框、扇材质：断桥铝合金、壁厚大于2.5mm 3、玻璃品种、厚度：6+12A+6中空玻璃 |  | m2 | 138.66
5 | 010804007001 | 特种门 |  | 1、门代号及洞口尺寸：M0821 2、门框、扇材质：气密钢制单开门 3、部位：三层手术室更衣、仓库 |  | m2 | 11.76
6 | 010804007002 | 特种门 |  | 1、门代号及洞口尺寸：M1521 2、门框、扇材质：气密钢制双开门 3、部位：三层手术室过道 |  | m2 | 6.3
7 | 010804007003 | 特种门 |  | 1、门代号及洞口尺寸：ADM1621 2、门框、扇材质：气密脚感应自动门 3、部位：手术室 |  | m2 | 6.72
分部小计
本页小计
【新点2013清单造价江苏版 V10.3.6】
分部分项工程和单价措施项目清单与计价表
工程名称：装饰工程 |  |  |  |  | 标段： |  |  |  |  | 第2页 共7页
序号 | 项目编码 | 项目名称 |  | 项目特征描述 |  | 计量 单位 | 工程量 | 金额（元）
[8 empty] | 综合单价 | 合价 |  | 其中
暂估价
0111 楼地面装饰工程
8 | 011102003003 | 块料楼地面 |  | 1、找平层厚度、砂浆配合比：15厚1:2.5水泥砂浆、1.5厚聚氨酯防水上翻300mm 2、结合层厚度、砂浆配合比：20厚1:2水泥砂浆、5厚水泥胶浆粘接 3、面层材料品种、规格、颜色：300*300防滑地砖 4、部位：手术室男女更衣间 |  | m2 | 10.11
9 | 011102003001 | 块料楼地面 |  | 1、结合层厚度、砂浆配合比：30厚1:3干硬水泥砂浆 2、面层材料品种、规格、颜色：10厚600*600mm玻化砖 3、嵌缝材料种类：白水泥 4、部位：制氧间、楼梯间、休息室 |  | m2 | 108.43
10 | 011102003002 | 块料楼地面 |  | 1、结合层厚度、砂浆配合比：30mm厚1:3干硬水泥砂浆 2、面层材料品种、规格、颜色：10厚600*600mm防滑地砖 3、嵌缝材料种类：白水泥 4、部位：男女卫生间、内卫、护士/医生洗手间、淋浴间、洗衣房 |  | m2 | 43.19
11 | 011103004001 | 塑料卷材楼地面 |  | 1、粘结层厚度、材料种类：界面剂一道、40厚1:3水泥砂浆找平、内配Φ4@150双向钢筋网片 2、面层材料品种、规格、颜色：2厚自流平水泥地坪、2厚PVC卷材面层 3、部位：门厅、走道、病房、办公区域 |  | m2 | 491.58
本页小计
【新点2013清单造价江苏版 V10.3.6】
分部分项工程和单价措施项目清单与计价表
工程名称：装饰工程 |  |  |  |  | 标段： |  |  |  |  | 第3页 共7页
序号 | 项目编码 | 项目名称 |  | 项目特征描述 |  | 计量 单位 | 工程量 | 金额（元）
[8 empty] | 综合单价 | 合价 |  | 其中
暂估价
12 | 011103004002 | 塑料卷材楼地面 |  | 1、粘结层厚度、材料种类：40厚C20细石混凝土找平、20厚1:2.5水泥砂浆抹面压光、界面剂一道 2、面层材料品种、规格、颜色：界面剂一道、3mm厚自流平水泥地坪、2mm厚PVC卷材面层 3、部位：手术室 |  | m2 | 53.73
13 | 011105006001 | 金属踢脚线 |  | 1、踢脚线高度：60mm 2、基层材料种类、规格：安装踢脚线轨道 3、面层材料品种、规格、颜色：铝合金踢脚线 |  | m | 259.65
14 | 011105004001 | 塑料板踢脚线 |  | 1、踢脚线高度：100mm 2、粘结层厚度、材料种类：专用剂 3、面层材料种类、规格、颜色：PVC踢脚线 |  | m | 272.5
15 | 011106001001 | 石材楼梯面层 |  | 1、找平层厚度、砂浆配合比：30厚1:3干硬水泥砂浆 2、粘结层厚度、材料种类：素水泥胶浆 3、面层材料品种、规格、颜色：20厚芝麻灰花岗岩、磨边 4、防滑条材料种类、规格：刻槽 5、部位：楼梯（含踢脚线） |  | m2 | 78.44
分部小计
0112 墙、柱面装饰与隔断、幕墙工程
本页小计
【新点2013清单造价江苏版 V10.3.6】
分部分项工程和单价措施项目清单与计价表
工程名称：装饰工程 |  |  |  |  | 标段： |  |  |  |  | 第4页 共7页
序号 | 项目编码 | 项目名称 |  | 项目特征描述 |  | 计量 单位 | 工程量 | 金额（元）
[8 empty] | 综合单价 | 合价 |  | 其中
暂估价
16 | 011204003001 | 块料墙面 |  | 1、墙体类型：墙面 2、安装方式：胶粘 3、面层材料品种、规格、颜色：12mm1:3水泥砂浆底、（防水层另计）、5厚专用胶粘接层、10厚600*300墙砖 4、缝宽、嵌缝材料种类：白水泥 5、部位：男女卫生间、内卫、护士/医生洗手间、淋浴间、洗衣房、污洗污物暂存、手术室隔断以外的墙面 |  | m2 | 397.07
17 | 011207001001 | 墙面装饰板 |  | 1、龙骨材料种类、规格、中距：竖向龙骨焊接200*100*10镀锌钢板四角M12膨胀螺栓与墙固定、50*50*5热镀锌方管龙骨（间距=竖向900mm*横向1200mm） 2、面层材料品种、规格、颜色：卡扣式铝板模块拼接、8mm冰火板 3、部位：门厅、走道、处置室 |  | m2 | 174.64
18 | 011207001003 | 墙面装饰板 |  | 1、龙骨材料种类、规格、中距：竖向龙骨焊接200*100*10镀锌钢板四角M12膨胀螺栓与墙固定、50*50*5热镀锌方管龙骨（间距=竖向900mm*横向1200mm） 2、面层材料品种、规格、颜色：卡扣式铝板模块拼接、8mm彩色冰火板1500mm高 3、压条材料种类、规格：20mm铝合金收条 4、部位：医生办公室 |  | m2 | 31.45
19 | 011210002001 | 金属隔断 |  | 1、骨架、边框材料种类、规格：铝合金隔断、移门 2、部位：茶水间 |  | m2 | 11.31
本页小计
【新点2013清单造价江苏版 V10.3.6】
分部分项工程和单价措施项目清单与计价表
工程名称：装饰工程 |  |  |  |  | 标段： |  |  |  |  | 第5页 共7页
序号 | 项目编码 | 项目名称 |  | 项目特征描述 |  | 计量 单位 | 工程量 | 金额（元）
[8 empty] | 综合单价 | 合价 |  | 其中
暂估价
20 | 011210002002 | 金属隔断 |  | 1、骨架、边框材料种类、规格：75型轻钢龙骨 2、隔板材料品种、规格、颜色：9.5mm厚石膏板 |  | m2 | 18.65
21 | 011210006001 | 其他隔断 |  | 1、面板材料品种、规格、颜色：50系列机制岩棉板，详见设计说明2.1条 2、部位：手术室 |  | m2 | 74.27
22 | 011210005001 | 成品隔断 |  | 1、隔断材料品种、规格、颜色：成品卫生间大便蹲台隔断 |  | 间 | 8
分部小计
0113 天棚工程
23 | 011302001001 | 吊顶天棚 |  | 1、吊顶形式、吊杆规格、高度：Φ6丝杆 2、龙骨材料种类、规格、中距：轻钢主龙骨 3、面层材料品种、规格、：300*300*0.5铝扣板吊顶 4、部位：内卫、洗手间、淋浴间 |  | m2 | 9.21
24 | 011302001003 | 吊顶天棚 |  | 1、吊顶形式、吊杆规格、高度：Φ6丝杆 2、龙骨材料种类、规格、中距：轻钢龙骨 3、面层材料品种、规格、：600*600*0.5铝扣板吊顶 4、部位：男女卫生间、洗衣、护士站、治疗室、医生办公室、值班室 |  | m2 | 99.46
25 | 011302001002 | 吊顶天棚 |  | 1、吊顶形式、吊杆规格、高度：Φ6丝杆 2、龙骨材料种类、规格、中距：轻钢龙骨 3、面层材料品种、规格、：600*600*0.8铝扣板吊顶 4、部位：处置室、三层男女更衣室 |  | m2 | 13.91
本页小计
【新点2013清单造价江苏版 V10.3.6】
分部分项工程和单价措施项目清单与计价表
工程名称：装饰工程 |  |  |  |  | 标段： |  |  |  |  | 第6页 共7页
序号 | 项目编码 | 项目名称 |  | 项目特征描述 |  | 计量 单位 | 工程量 | 金额（元）
[8 empty] | 综合单价 | 合价 |  | 其中
暂估价
26 | 011302001004 | 吊顶天棚 |  | 1、吊顶形式、吊杆规格、高度：花栏吊杆M8 2、龙骨材料种类、规格、中距：轻钢龙骨 3、面层材料品种、规格、：50mm厚中空玻镁彩钢板 4、部位：三层手术室中换鞋室、通道、手术室、仓库 |  | m2 | 60.32
分部小计
0114 油漆、涂料、裱糊工程
27 | 011406001001 | 抹灰面油漆 |  | 1、基层类型：抹灰面、石膏板面 2、腻子种类：内墙腻子 3、刮腻子遍数：二遍 4、油漆品种、刷漆遍数：乳胶漆二遍 5、部位：墙面 |  | m2 | 1617.6
28 | 011406001002 | 抹灰面油漆 |  | 1、基层类型：抹灰面、石膏板面 2、腻子种类：内墙抗裂耐水腻子 3、刮腻子遍数：3-5mm抗裂腻子找平、2mm耐水腻子刮平 4、油漆品种、刷漆遍数：乳胶漆三遍 5、部位：天棚 |  | m2 | 575.06
29 | 011406001003 | 抹灰面油漆 |  | 1、基层类型：抹灰面 2、腻子种类：白水泥+胶腻子 3、刮腻子遍数：二遍 4、油漆品种、刷漆遍数：涂刷封底漆、分格、喷涂真石漆两遍，涂刷透明罩光面漆两遍 5、部位：外墙 |  | m2 | 739.35
分部小计
0115 其他装饰工程
本页小计
【新点2013清单造价江苏版 V10.3.6】
分部分项工程和单价措施项目清单与计价表
工程名称：装饰工程 |  |  |  |  | 标段： |  |  |  |  | 第7页 共7页
序号 | 项目编码 | 项目名称 |  | 项目特征描述 |  | 计量 单位 | 工程量 | 金额（元）
[8 empty] | 综合单价 | 合价 |  | 其中
暂估价
30 | 011503007001 | 塑料靠墙扶手 |  | 1、扶手材料种类、规格：Φ40成品树脂配套无障碍扶手（做法详12J926-F7-A) 2、固定配件种类：成品铝合金支架 3、部位：1-2层过道 |  | m | 59.71
31 | 011503001001 | 金属扶手、栏杆、栏板 |  | 1、扶手材料种类、规格：不锈钢Φ60*3 2、栏杆材料种类、规格：Φ50*3、Φ28*2@110 3、部位：楼梯、阳台 |  | m | 79.02
32 | 011503001003 | 金属扶手、栏杆、栏板 |  | 1、扶手材料种类、规格：Φ40*3不锈钢管 2、栏杆材料种类、规格：Φ40*3不锈钢管 3、栏板材料种类、规格、颜色：Φ20*3不锈钢管 4、部位：轮椅坡道扶手，做法详12J926-H1 |  | m | 7.2
分部小计
分部分项合计
1 | 011701003001 | 里脚手架 |  | 1、搭设方式：瓷砖墙面、天棚吊顶装饰脚手架 2、搭设高度：3.6m以内 |  | m2 | 1026.43
2 | 011701003002 | 里脚手架 |  | 1、搭设方式：3.6m以内油漆脚手架 |  | m2 | 1323.92
3 | 011703001001 | 垂直运输 |  |  |  | m2 | 863.9
单价措施合计
本页小计
合 计
【新点2013清单造价江苏版 V10.3.6】

## 5.2 表-11 总价措施项目清单与计价表
总价措施项目清单与计价表
工程名称：装饰工程 | [5 empty] | 标段： |  |  |  |  | 第1页 共3页
序号 | 项目编码 | 项目名称 |  | 计算基础 | 费率（%） |  | 金额（元） |  | 调整 费率（%） | 调整后 金额（元） |  | 备注
1 | 011707001001 | 安全文明施工费
1.1 |  | 基本费 |  | 分部分项合计+单价措施项目合计-除税工程设备费 | 1.700
1.2 |  | 增加费 |  | 分部分项合计+单价措施项目合计-除税工程设备费
1.3 |  | 扬尘污染防治增加费 |  | 分部分项合计+单价措施项目合计-除税工程设备费 | 0.220
2 | 011707002001 | 夜间施工 |  | 分部分项合计+单价措施项目合计-除税工程设备费
3 | 011707003001 | 非夜间施工照明 |  | 分部分项合计+单价措施项目合计-除税工程设备费 | [7 empty] | 在计取非夜间施工照明费时，建筑工程、仿古工程、修缮土建部分仅地下室（地宫）部分可计取；单独装饰、安装工程、园林绿化工程、修缮安装部分仅特殊施工部位内施工项目可计取
4 | 011707004001 | 二次搬运 |  | 分部分项合计+单价措施项目合计-除税工程设备费
5 | 011707005001 | 冬雨季施工 |  | 分部分项合计+单价措施项目合计-除税工程设备费
【新点2013清单造价江苏版 V10.3.6】
编制人（造价人员）： | [7 empty] | 复核人（造价工程师）：
总价措施项目清单与计价表
工程名称：装饰工程 | [5 empty] | 标段： |  |  |  |  | 第2页 共3页
序号 | 项目编码 | 项目名称 |  | 计算基础 | 费率（%） |  | 金额（元） |  | 调整 费率（%） | 调整后 金额（元） |  | 备注
6 | 011707006001 | 地上、地下设施、建筑物的临时保护设施 |  | 分部分项合计+单价措施项目合计-除税工程设备费
7 | 011707007001 | 已完工程及设备保护 |  | 分部分项合计+单价措施项目合计-除税工程设备费
8 | 011707008001 | 临时设施 |  | 分部分项合计+单价措施项目合计-除税工程设备费
9 | 011707009001 | 赶工措施 |  | 分部分项合计+单价措施项目合计-除税工程设备费
10 | 011707010001 | 工程按质论价 |  | 分部分项合计+单价措施项目合计-除税工程设备费
11 | 011707011001 | 住宅分户验收 |  | 分部分项合计+单价措施项目合计-除税工程设备费 | [7 empty] | 在计取住宅分户验收时，大型土石方工程、桩基工程和地下室部分不计入计费基础
12 | 011707012001 | 建筑工人实名制费用 |  | 分部分项合计+单价措施项目合计-除税工程设备费 | [7 empty] | 建筑工人实名制设备由建筑工人工资专用账户开户银行提供的，建筑工人实名制费用按表中费率乘以0.5系数计取
13 | 011707091001 | 特殊条件下施工增加费 |  | 分部分项合计+单价措施项目合计-除税工程设备费
【新点2013清单造价江苏版 V10.3.6】
编制人（造价人员）： | [7 empty] | 复核人（造价工程师）：
总价措施项目清单与计价表
工程名称：装饰工程 | [5 empty] | 标段： |  |  |  |  | 第3页 共3页
序号 | 项目编码 | 项目名称 |  | 计算基础 | 费率（%） |  | 金额（元） |  | 调整 费率（%） | 调整后 金额（元） |  | 备注
14 | 011707015001 | 智慧工地费用 |  | 分部分项合计+单价措施项目合计-除税工程设备费 | [7 empty] | 现场安全隐患排查、人员信息动态管理、扬尘管控视频监控、高处作业防护预警、危大工程监测预警和集成平台等设备、软件和管理费用。
【新点2013清单造价江苏版 V10.3.6】
编制人（造价人员）： | [7 empty] | 复核人（造价工程师）：

## 5.3 表-12 其他项目清单与计价汇总表
其他项目清单与计价汇总表
工程名称：装饰工程 |  |  |  | 标段： |  |  | 第1页 共1页
序号 | 项目名称 |  | 金额(元) |  | 结算金额(元) | 备注
1 | 暂列金额
2 | 暂估价
2.1 | 材料暂估价
2.2 | 专业工程暂估价
3 | 计日工
4 | 总承包服务费
合 计
【新点2013清单造价江苏版 V10.3.6】

## 5.4 表-12-1 暂列金额明细表
暂列金额明细表
工程名称：装饰工程 |  |  |  | 标段： |  | 第1页 共1页
序号 | 项目名称 |  | 计量单位 |  | 暂定金额(元) | 备注
合 计
【新点2013清单造价江苏版 V10.3.6】

## 5.5 表-12-2 材料（工程设备）暂估单价及调整表
材料（工程设备）暂估单价及调整表
工程名称：装饰工程 | [6 empty] | 标段： | [5 empty] | 第1页 共1页
序号 | 材料编码 | 材料(工程设备)名称、规格、型号 |  | 计量单位 | 数量 |  |  | 暂估（元） |  | 确认（元） |  | 差额±(元) |  |  | 备注
[5 empty] | 投标 | 确认 |  | 单价 | 合价 | 单价 | 合价 | 单价 |  | 合价
合计
【新点2013清单造价江苏版 V10.3.6】

## 5.6 表-12-3 专业工程暂估价及结算价表
专业工程暂估价及结算价表
工程名称：装饰工程 |  |  |  |  | 标段： |  |  | 第1页 共1页
序号 | 工程名称 |  | 工程内容 | 暂估金额(元) |  | 结算金额(元) | 差额±(元) |  | 备注
1 | 胃镜室专项装修
合 计
【新点2013清单造价江苏版 V10.3.6】

## 5.7 表-12-4 计日工表
计日工表
工程名称：装饰工程 |  |  |  |  | 标段： |  |  |  | 第1页 共1页
编号 | 项目名称 |  | 单位 | 暂定数量 |  | 实际数量 | 综合单价 | 合价（元）
[8 empty] | 暂定 |  | 实际
一 | 人工
人工小计
二 | 材料
材料小计
三 | 施工机械
机械小计
四、企业管理费和利润
总 计
【新点2013清单造价江苏版 V10.3.6】

## 5.8 表-12-5 总承包服务费计价表
总承包服务费计价表
工程名称：装饰工程 |  |  |  |  | 标段： |  |  | 第1页 共1页
序号 | 项目名称 |  | 项目价值(元) | 服务内容 |  | 计算基础 | 费率(％) |  | 金额(元)
1 | 发包人发包专业工程 |  |  |  |  | 项目价值
2 | 发包人供应材料 |  |  |  |  | 项目价值
合 计
【新点2013清单造价江苏版 V10.3.6】

## 5.9 表-13 规费、税金项目计价表
规费、税金项目计价表
工程名称：装饰工程 |  |  |  | 标段： |  |  |  | 第1页 共1页
序号 | 项目名称 |  | 计算基础 |  | 计算基数(元) |  | 计算费率(％) |  | 金额(元)
1 | 规费 |  | 环境保护税+社会保险费+住房公积金 |  |  |  | 100.000
1.1 | 社会保险费 |  | 分部分项工程费+措施项目费+其他项目费-除税工程设备费 |  |  |  | 2.400
1.2 | 住房公积金 |  | 分部分项工程费+措施项目费+其他项目费-除税工程设备费 |  |  |  | 0.420
1.3 | 环境保护税 |  | 分部分项工程费+措施项目费+其他项目费-除税工程设备费
2 | 税金 |  | 分部分项工程费+措施项目费+其他项目费+规费-除税甲供材料和甲供设备费/1.01 |  |  |  | 9.000
合 计
【新点2013清单造价江苏版 V10.3.6】
编制人（造价人员）： | [5 empty] | 复核人（造价工程师）：

## 5.10 表-20 发包人提供材料和工程设备一览表
发包人提供材料和工程设备一览表
工程名称：装饰工程 | [5 empty] | 标段： |  |  |  | 第1页 共1页
序号 | 材料编码 | 材料(工程设备)名称、规格、型号 |  | 单位 | 数量 |  | 单价 (元) | 合价 (元) | 交货 方式 |  | 送达 地点 | 备注
合 计
【新点2013清单造价江苏版 V10.3.6】

## 5.11 表-21 承包人材料设备（适用于造价信息差额调整法）
承包人提供主要材料和工程设备一览表 （适用造价信息差额调整法）
工程名称：装饰工程 | [5 empty] | 标段： |  |  |  | 第1页 共1页
序号 | 材料编码 | 名称、规格、型号 |  | 单位 | 数量 |  | 风险系数 (%) | 基准单价 (元) | 投标单价 (元) |  | 发承包人 确认单价 (元) | 备注
【新点2013清单造价江苏版 V10.3.6】

## 5.12 表-22 承包人材料设备（适用于价格指数差额调整表）
承包人提供主要材料和工程设备一览表 （适用于价格指数差额调整法）
工程名称：装饰工程 |  |  | 标段： |  |  |  | 第1页 共1页
序号 | 名称、规格、型号 | 变值权重 B |  |  | 基本价格 指数F0 | 现行价格 指数Ft |  | 备注
| 定值权重A |  |  |  | - | -
合 计 |  | 1 |  |  | - | -
【新点2013清单造价江苏版 V10.3.6】

## 7.1 表-08 分部分项工程和单价措施项目清单与计价表
分部分项工程和单价措施项目清单与计价表
工程名称：水电工程 |  |  |  |  | 标段： |  |  |  |  | 第1页 共11页
序号 | 项目编码 | 项目名称 |  | 项目特征描述 |  | 计量 单位 | 工程量 | 金额（元）
[8 empty] | 综合单价 | 合价 |  | 其中
暂估价
0304 电气设备安装工程
1 | 030404017001 | 配电箱 |  | 1、名称：工作电源总箱 2、规格：1AA1 3、基础形式、材质、规格：槽钢基础 4、安装方式：落地安装 5、机箱尺寸：800*1800*600 |  | 台 | 1
2 | 030404017002 | 配电箱 |  | 1、名称：照明插座配电箱 2、规格：1AL1 3、端子板外部接线材质、规格：无端子外部接线2.5，6 4、安装方式：挂墙明装 5、机箱尺寸：600*800*180 |  | 台 | 1
3 | 030404017003 | 配电箱 |  | 1、名称：照明插座配电箱 2、规格：2AL1 3、端子板外部接线材质、规格：无端子外部接线2.5，6 4、安装方式：挂墙明装 5、机箱尺寸：600*800*180 |  | 台 | 1
4 | 030404017004 | 配电箱 |  | 1、名称：空调配电箱 2、规格：1AL-KT 3、端子板外部接线材质、规格：无端子外部接线6 4、安装方式：挂墙明装 5、机箱尺寸：500*700*150 |  | 台 | 1
5 | 030404017005 | 配电箱 |  | 1、名称：空调配电箱 2、规格：2AL-KT 3、端子板外部接线材质、规格：无端子外部接线6 4、安装方式：挂墙明装 5、机箱尺寸：500*700*150 |  | 台 | 1
本页小计
【新点2013清单造价江苏版 V10.3.6】
分部分项工程和单价措施项目清单与计价表
工程名称：水电工程 |  |  |  |  | 标段： |  |  |  |  | 第2页 共11页
序号 | 项目编码 | 项目名称 |  | 项目特征描述 |  | 计量 单位 | 工程量 | 金额（元）
[8 empty] | 综合单价 | 合价 |  | 其中
暂估价
6 | 030404017006 | 配电箱 |  | 1、名称：抢救室配电箱 2、规格：1AL-QJ 3、端子板外部接线材质、规格：无端子外部接线2.5 4、安装方式：暗装 5、机箱尺寸：600*800*150 |  | 台 | 1
7 | 030404017007 | 配电箱 |  | 1、名称：弱电配电箱 2、规格：1AL-RD 3、安装方式：挂墙明装 4、机箱尺寸：400*600*150 |  | 台 | 1
8 | 030404017008 | 配电箱 |  | 1、名称：手术室总配电箱 2、规格：AL-SS |  | 台 | 1
9 | 030404017009 | 配电箱 |  | 1、名称：制氧室配电箱 2、端子板外部接线材质、规格：无端子外部接线2.5，4 3、安装方式：挂墙明装 |  | 台 | 1
10 | 030404017010 | 配电箱 |  | 1、名称：手术室总配电箱 2、规格：ZAP 3、端子板外部接线材质、规格：无端子外部接线4 4、安装方式：落地安装 |  | 台 | 1
11 | 030404017011 | 配电箱 |  | 1、名称：手术室照明配电箱 2、规格：AL1 3、端子板外部接线材质、规格：无端子外部接线2.5 4、安装方式：暗装 |  | 台 | 1
12 | 030404017012 | 配电箱 |  | 1、名称：手术室插座配电箱 2、规格：AP1 3、端子板外部接线材质、规格：无端子外部接线2.5 4、安装方式：暗装 |  | 台 | 1
本页小计
【新点2013清单造价江苏版 V10.3.6】
分部分项工程和单价措施项目清单与计价表
工程名称：水电工程 |  |  |  |  | 标段： |  |  |  |  | 第3页 共11页
序号 | 项目编码 | 项目名称 |  | 项目特征描述 |  | 计量 单位 | 工程量 | 金额（元）
[8 empty] | 综合单价 | 合价 |  | 其中
暂估价
13 | 030404017013 | 配电箱 |  | 1、名称：手术室隔离电箱 2、规格：AT1 3、端子板外部接线材质、规格：无端子外部接线2.5，4 4、安装方式：暗装 |  | 台 | 1
14 | 030404017014 | 配电箱 |  | 1、名称：应急照明配电箱 2、规格：1ALE1 3、端子板外部接线材质、规格：无端子外部接线2.5，6 4、安装方式：明装 5、机箱尺寸：600*700*250 |  | 台 | 1
15 | 030404017015 | 配电箱 |  | 1、名称：应急照明集中电源 2、规格：ALEA 3、端子板外部接线材质、规格：无端子外部接线2.5 4、安装方式：明装 |  | 台 | 1
16 | 030404018001 | 插座箱 |  | 1、名称：电开水器箱 2、规格：ALKS 3、安装方式：明装 4、300*250*120 |  | 台 | 2
17 | 030404018002 | 插座箱 |  | 1、名称：电源插座箱 2、规格：3*220V |  | 台 | 3
18 | 030404018003 | 插座箱 |  | 1、名称：电源插座箱 2、规格：2*220V+1*380V |  | 台 | 1
19 | 030411001001 | 配管 |  | 1、名称：焊接钢管 2、规格：SC100 3、配置形式：暗敷 |  | m | 7.5
20 | 030411001002 | 配管 |  | 1、名称：焊接钢管 2、规格：SC80 3、配置形式：暗敷 |  | m | 13.36
21 | 030411001003 | 配管 |  | 1、名称：焊接钢管 2、规格：SC40 3、配置形式：暗敷 |  | m | 17.82
22 | 030411001004 | 配管 |  | 1、名称：焊接钢管 2、规格：SC20 3、配置形式：暗敷 |  | m | 262.16
23 | 030411001005 | 配管 |  | 1、名称：焊接钢管 2、规格：SC20 3、配置形式：明配 |  | m | 80.07
本页小计
【新点2013清单造价江苏版 V10.3.6】
分部分项工程和单价措施项目清单与计价表
工程名称：水电工程 |  |  |  |  | 标段： |  |  |  |  | 第4页 共11页
序号 | 项目编码 | 项目名称 |  | 项目特征描述 |  | 计量 单位 | 工程量 | 金额（元）
[8 empty] | 综合单价 | 合价 |  | 其中
暂估价
24 | 030411001006 | 配管 |  | 1、名称：焊接钢管 2、规格：SC20 3、配置形式：吊顶内敷设 |  | m | 60.37
25 | 030411001007 | 配管 |  | 1、名称：紧定式镀锌电线管 2、规格：JDG32 3、配置形式：暗敷 |  | m | 14.12
26 | 030411001008 | 配管 |  | 1、名称：紧定式镀锌电线管 2、规格：JDG25 3、配置形式：暗敷 |  | m | 2.05
27 | 030411001009 | 配管 |  | 1、名称：紧定式镀锌电线管 2、规格：JDG20 3、配置形式：暗敷 |  | m | 1488.55
28 | 030411001010 | 配管 |  | 1、名称：紧定式镀锌电线管 2、规格：JDG20 3、配置形式：吊顶内敷设 |  | m | 312.75
29 | 030413001001 | 铁构件 |  | 1、名称：配管吊顶内敷设支架 |  | kg | 33.13
30 | 030411003001 | 桥架 |  | 1、名称：强电封闭金属槽盒 2、规格：200*100 |  | m | 76.07
31 | 030413001002 | 铁构件 |  | 1、名称：桥架支架制作安装 |  | kg | 80.65
32 | 030408008001 | 防火堵洞 |  | 1、名称：防火堵洞 |  | 处 | 2
33 | 030408001001 | 电力电缆 |  | 1、名称：电力电缆 2、规格：WDZA-YJY-4*35+1*16 |  | m | 23.33
34 | 030408006001 | 电力电缆头 |  | 1、名称：电力电缆头 2、规格：WDZA-YJY-4*35+1*16 |  | 个 | 2
35 | 030408001002 | 电力电缆 |  | 1、名称：电力电缆 2、规格：WDZA-YJY-4*25+1*16 |  | m | 14.69
36 | 030408006002 | 电力电缆头 |  | 1、名称：电力电缆头 2、规格：WDZA-YJY-4*25+1*16 |  | 个 | 4
37 | 030408001003 | 电力电缆 |  | 1、名称：电力电缆 2、规格：WDZA-YJY-5*16 |  | m | 42.05
38 | 030408006003 | 电力电缆头 |  | 1、名称：电力电缆头 2、规格：WDZA-YJY-5*16 |  | 个 | 4
本页小计
【新点2013清单造价江苏版 V10.3.6】
分部分项工程和单价措施项目清单与计价表
工程名称：水电工程 |  |  |  |  | 标段： |  |  |  |  | 第5页 共11页
序号 | 项目编码 | 项目名称 |  | 项目特征描述 |  | 计量 单位 | 工程量 | 金额（元）
[8 empty] | 综合单价 | 合价 |  | 其中
暂估价
39 | 030408001004 | 电力电缆 |  | 1、名称：电力电缆 2、规格：WDZA-YJY-5*6 |  | m | 6.68
40 | 030408006004 | 电力电缆头 |  | 1、名称：电力电缆头 2、规格：WDZA-YJY-5*6 |  | 个 | 2
41 | 030408001005 | 电力电缆 |  | 1、名称：电力电缆 2、规格：WDZN-YJY-5*6 |  | m | 21.69
42 | 030408006005 | 电力电缆头 |  | 1、名称：电力电缆头 2、规格：WDZN-YJY-5*6 |  | 个 | 2
43 | 030408001006 | 电力电缆 |  | 1、名称：电力电缆 2、规格：WDZ-YJY-3*35+2*10 |  | m | 46.78
44 | 030408006006 | 电力电缆头 |  | 1、名称：电力电缆头 2、规格：WDZ-YJY-3*35+2*10 |  | 个 | 4
45 | 030408001007 | 电力电缆 |  | 1、名称：电力电缆 2、规格：WDZ-YJV-3*10+2*6 |  | m | 6.75
46 | 030408006007 | 电力电缆头 |  | 1、名称：电力电缆头 2、规格：WDZ-YJV-3*10+2*6 |  | 个 | 2
47 | 030411004001 | 配线 |  | 1、名称：电线 2、配线形式：管内穿线 3、规格：WDZC-BYJ-6 |  | m | 90.11
48 | 030411004002 | 配线 |  | 1、名称：电线 2、配线形式：管内穿线 3、规格：WDZC-BYJ-4 |  | m | 2639.93
49 | 030411004003 | 配线 |  | 1、名称：电线 2、配线形式：管内穿线 3、规格：WDZC-BYJ-2.5 |  | m | 2190.46
50 | 030411004004 | 配线 |  | 1、名称：电线 2、配线形式：管内穿线 3、规格：WDZN-BYJ-4 |  | m | 13.06
51 | 030411004005 | 配线 |  | 1、名称：电线 2、配线形式：管内穿线 3、规格：WDZN-BYJ-2.5 |  | m | 351.69
本页小计
【新点2013清单造价江苏版 V10.3.6】
分部分项工程和单价措施项目清单与计价表
工程名称：水电工程 |  |  |  |  | 标段： |  |  |  |  | 第6页 共11页
序号 | 项目编码 | 项目名称 |  | 项目特征描述 |  | 计量 单位 | 工程量 | 金额（元）
[8 empty] | 综合单价 | 合价 |  | 其中
暂估价
52 | 030411004006 | 配线 |  | 1、名称：电线 2、配线形式：管内穿线 3、规格：WDZ-BYJ-4 |  | m | 206.24
53 | 030411004007 | 配线 |  | 1、名称：电线 2、配线形式：管内穿线 3、规格：WDZ-BYJ-2.5 |  | m | 1237.5
54 | 030411004008 | 配线 |  | 1、名称：电线 2、配线形式：线槽配线 3、规格：WDZC-BYJ-6 |  | m | 327.32
55 | 030411004009 | 配线 |  | 1、名称：电线 2、配线形式：线槽配线 3、规格：WDZC-BYJ-4 |  | m | 1948.13
56 | 030412001001 | 普通灯具 |  | 1、名称：防爆灯 |  | 套 | 4
57 | 030412005001 | 荧光灯 |  | 1、名称：LED单管灯 2、规格：220V 18W 3、安装形式：壁装 |  | 套 | 2
58 | 030412005002 | 荧光灯 |  | 1、名称：防爆型LED单管灯 2、规格：220V 18W 3、安装形式：壁装 |  | 套 | 2
59 | 030412005003 | 荧光灯 |  | 1、名称：平板净化灯 2、规格：300*1200 |  | 套 | 16
60 | 030412005004 | 荧光灯 |  | 1、名称：应急平板净化灯 2、规格：300*1200 |  | 套 | 4
61 | 030412006001 | 医疗专用灯 |  | 1、名称：紫外线消毒灯 |  | 套 | 7
62 | 030412006002 | 医疗专用灯 |  | 1、名称：夜灯 2、型号：220V 5W |  | 套 | 23
63 | 030412005005 | 荧光灯 |  | 1、名称：LED平板灯 2、规格：300*300 3、安装形式：嵌入 |  | 套 | 5
64 | 030412005006 | 荧光灯 |  | 1、名称：LED平板灯 2、规格：220V 2*21W 3、安装形式：嵌入 |  | 套 | 26
65 | 030412005007 | 荧光灯 |  | 1、名称：LED平板灯 2、规格：220V 16W 3、安装形式：嵌入 |  | 套 | 10
66 | 030412001002 | 普通灯具 |  | 1、名称：吸顶灯 2、规格：22W 3、安装形式：吸顶安装 |  | 套 | 39
本页小计
【新点2013清单造价江苏版 V10.3.6】
分部分项工程和单价措施项目清单与计价表
工程名称：水电工程 |  |  |  |  | 标段： |  |  |  |  | 第7页 共11页
序号 | 项目编码 | 项目名称 |  | 项目特征描述 |  | 计量 单位 | 工程量 | 金额（元）
[8 empty] | 综合单价 | 合价 |  | 其中
暂估价
67 | 030412001003 | 普通灯具 |  | 1、名称：LED灯盘（自动感应灯） 2、规格：220V 16W 3、安装形式：吸顶安装 |  | 套 | 4
68 | 030412001004 | 普通灯具 |  | 1、名称：壁灯 |  | 套 | 2
69 | 030404033001 | 风扇 |  | 1、名称：排气扇 2、规格：220V 25W |  | 台 | 6
70 | 030412004001 | 装饰灯 |  | 1、名称：应急型吸顶灯具 2、规格：LED 5W 3、安装形式：吸顶安装 |  | 套 | 20
71 | 030412004002 | 装饰灯 |  | 1、名称：多信息复合标志灯具双面单向疏散指示灯(LED) 2、规格：LED 1W 3、安装形式：吊装 |  | 套 | 5
72 | 030412004003 | 装饰灯 |  | 1、名称：单面疏散指示灯(LED) 2、规格：LED 1W 3、安装形式：明装 |  | 套 | 7
73 | 030412004004 | 装饰灯 |  | 1、名称：安全出口指示灯(大尺寸) 2、规格：LED 1W 3、安装形式：壁装 |  | 套 | 5
74 | 030412004005 | 装饰灯 |  | 1、名称：疏散出口指示灯（大尺寸） 2、规格：LED 1W 3、安装形式：壁装 |  | 套 | 2
75 | 030404034001 | 照明开关 |  | 1、名称：单极开关 2、规格：250V 10A 3、安装方式：暗装 |  | 个 | 26
76 | 030404034002 | 照明开关 |  | 1、名称：防水型单极开关 2、规格：250V 10A 3、安装方式：暗装 |  | 个 | 1
77 | 030404034003 | 照明开关 |  | 1、名称：防爆型单极开关 2、规格：250V 10A 3、安装方式：暗装 |  | 个 | 1
78 | 030404034004 | 照明开关 |  | 1、名称：双极开关 2、规格：250V 10A 3、安装方式：暗装 |  | 个 | 26
79 | 030404035001 | 插座 |  | 1、名称：安全型二三极插座 2、规格：250V 10A 3、安装方式：暗装 |  | 个 | 100
80 | 030404035002 | 插座 |  | 1、名称：安全型二三极插座 2、规格：250V 16A 3、安装方式：暗装 |  | 个 | 4
本页小计
【新点2013清单造价江苏版 V10.3.6】
分部分项工程和单价措施项目清单与计价表
工程名称：水电工程 |  |  |  |  | 标段： |  |  |  |  | 第8页 共11页
序号 | 项目编码 | 项目名称 |  | 项目特征描述 |  | 计量 单位 | 工程量 | 金额（元）
[8 empty] | 综合单价 | 合价 |  | 其中
暂估价
81 | 030404035003 | 插座 |  | 1、名称：安全型二三极插座（病房电视） 2、规格：250V 10A 3、安装方式：暗装 |  | 个 | 16
82 | 030404035004 | 插座 |  | 1、名称：安全型二三极插座（厨房用） 2、规格：250V 10A 3、安装方式：暗装 |  | 个 | 4
83 | 030404035005 | 插座 |  | 1、名称：安全型三极热水器插座 2、规格：250V 16A 3、安装方式：暗装 |  | 个 | 1
84 | 030404035006 | 插座 |  | 1、名称：安全型三极空调插座 2、规格：250V 16A 3、安装方式：暗装 |  | 个 | 23
85 | 030404035007 | 插座 |  | 1、名称：防爆型二三极插座 2、规格：250V 10A 3、安装方式：暗装 |  | 个 | 2
86 | 030411006001 | 接线盒 |  | 1、名称：开关盒 2、材质：钢质 3、安装形式：暗装 |  | 个 | 201
87 | 030411006002 | 接线盒 |  | 1、名称：接线盒 2、材质：钢质 3、安装形式：暗装 |  | 个 | 175
88 | 030411006003 | 接线盒 |  | 1、名称：接线盒 2、材质：防爆 3、安装形式：暗装 |  | 个 | 35
分部小计
0310 给排水、采暖、燃气工程
89 | 031001007001 | 复合管 |  | 1、安装部位：室内 2、介质：给水 3、材质、规格：钢塑复合管 DN65 4、连接形式：丝扣连接 |  | m | 42.17
90 | 031001007002 | 复合管 |  | 1、安装部位：室内 2、介质：给水 3、材质、规格：钢塑复合管 DN50 4、连接形式：丝扣连接 |  | m | 4.69
91 | 031001007003 | 复合管 |  | 1、安装部位：室内 2、介质：给水 3、材质、规格：钢塑复合管 DN40 4、连接形式：丝扣连接 |  | m | 52.73
本页小计
【新点2013清单造价江苏版 V10.3.6】
分部分项工程和单价措施项目清单与计价表
工程名称：水电工程 |  |  |  |  | 标段： |  |  |  |  | 第9页 共11页
序号 | 项目编码 | 项目名称 |  | 项目特征描述 |  | 计量 单位 | 工程量 | 金额（元）
[8 empty] | 综合单价 | 合价 |  | 其中
暂估价
92 | 031001007004 | 复合管 |  | 1、安装部位：室内 2、介质：给水 3、材质、规格：钢塑复合管 DN32 4、连接形式：丝扣连接 |  | m | 5.14
93 | 031001007005 | 复合管 |  | 1、安装部位：室内 2、介质：给水 3、材质、规格：钢塑复合管 DN25 4、连接形式：丝扣连接 |  | m | 3.56
94 | 031001007006 | 复合管 |  | 1、安装部位：室内 2、介质：给水 3、材质、规格：钢塑复合管 DN20 4、连接形式：丝扣连接 |  | m | 2.19
95 | 031002001001 | 管道支架 |  | 1、材质：型钢 |  | Kg | 49.65
96 | 031001006001 | 塑料管 |  | 1、安装部位：室内 2、介质：给水 3、材质、规格：PP-R管 DN50 4、连接形式：热熔连接 |  | m | 6.44
97 | 031001006002 | 塑料管 |  | 1、安装部位：室内 2、介质：给水 3、材质、规格：PP-R管 DN40 4、连接形式：热熔连接 |  | m | 1.23
98 | 031001006003 | 塑料管 |  | 1、安装部位：室内 2、介质：给水 3、材质、规格：PP-R管 DN32 4、连接形式：热熔连接 |  | m | 36.1
99 | 031001006004 | 塑料管 |  | 1、安装部位：室内 2、介质：给水 3、材质、规格：PP-R管 DN25 4、连接形式：热熔连接 |  | m | 41.71
100 | 031001006005 | 塑料管 |  | 1、安装部位：室内 2、介质：给水 3、材质、规格：PP-R管 DN20 4、连接形式：热熔连接 |  | m | 2.91
本页小计
【新点2013清单造价江苏版 V10.3.6】
分部分项工程和单价措施项目清单与计价表
工程名称：水电工程 |  |  |  |  | 标段： |  |  |  |  | 第10页 共11页
序号 | 项目编码 | 项目名称 |  | 项目特征描述 |  | 计量 单位 | 工程量 | 金额（元）
[8 empty] | 综合单价 | 合价 |  | 其中
暂估价
101 | 031001006006 | 塑料管 |  | 1、安装部位：室内 2、介质：给水 3、材质、规格：PP-R管 DN15 4、连接形式：热熔连接 |  | m | 46.15
102 | 031001006007 | 塑料管 |  | 1、安装部位：室内 2、介质：排水 3、材质、规格：UPVC De110 4、连接形式：承插连接 |  | m | 33.53
103 | 031001006008 | 塑料管 |  | 1、安装部位：室内 2、介质：排水 3、材质、规格：UPVC De75 4、连接形式：承插连接 |  | m | 25.25
104 | 031001006009 | 塑料管 |  | 1、安装部位：室内 2、介质：排水 3、材质、规格：UPVC De50 4、连接形式：承插连接 |  | m | 47.85
105 | 031003001001 | 螺纹阀门 |  | 1、类型：闸阀 2、规格、压力等级：DN65 |  | 个 | 2
106 | 031003001002 | 螺纹阀门 |  | 1、类型：闸阀 2、规格、压力等级：DN50 |  | 个 | 3
107 | 031003001003 | 螺纹阀门 |  | 1、类型：截止阀 2、规格、压力等级：DN25 |  | 个 | 2
108 | 031003001004 | 螺纹阀门 |  | 1、类型：截止阀 2、规格、压力等级：DN20 |  | 个 | 1
109 | 031003001005 | 螺纹阀门 |  | 1、类型：截止阀 2、规格、压力等级：DN15 |  | 个 | 7
110 | 031003001006 | 螺纹阀门 |  | 1、类型：止回阀 2、规格、压力等级：DN65 |  | 个 | 1
111 | 031003001007 | 螺纹阀门 |  | 1、类型：止回阀 2、规格、压力等级：DN15 |  | 个 | 1
112 | 031003001008 | 螺纹阀门 |  | 1、类型：自动排气阀 2、规格、压力等级：DN20 |  | 个 | 2
113 | 031003013001 | 水表 |  | 1、安装部位（室内外）：室内 2、型号、规格：DN65 |  | 组 | 1
本页小计
【新点2013清单造价江苏版 V10.3.6】
分部分项工程和单价措施项目清单与计价表
工程名称：水电工程 |  |  |  |  | 标段： |  |  |  |  | 第11页 共11页
序号 | 项目编码 | 项目名称 |  | 项目特征描述 |  | 计量 单位 | 工程量 | 金额（元）
[8 empty] | 综合单价 | 合价 |  | 其中
暂估价
114 | 031004014001 | 给、排水附（配）件 |  | 1、型号、规格：地漏DN50 |  | 个 | 6
115 | 031004014002 | 给、排水附（配）件 |  | 1、型号、规格：清扫口DN75 |  | 个 | 1
116 | 031004006001 | 大便器 |  | 1、规格、类型：蹲便器（成套） |  | 组 | 8
117 | 031004007001 | 小便器 |  | 1、规格、类型：小便器（成套） |  | 组 | 2
118 | 031004003001 | 洗脸盆 |  | 1、规格、类型：洗脸盆（成套） |  | 组 | 9
119 | 031004010001 | 淋浴器 |  | 1、材质、规格：淋浴器（成套） |  | 套 | 2
120 | 031006012001 | 热水器、开水炉 |  | 1、型号、容积：电热水器 |  | 台 | 2
121 | 030901010001 | 室内消火栓 |  | 1、型号、规格：轻便消防水龙 |  | 套 | 3
122 | 030901013001 | 灭火器 |  | 1、形式：灭火器 2、规格、型号：MF/ABC3 |  | 组 | 7
123 | 031002003001 | 套管 |  | 1、名称、类型：钢套管 2、规格：DN80 |  | 个 | 3
124 | 031002003002 | 套管 |  | 1、名称、类型：钢套管 2、规格：DN150 |  | 个 | 2
125 | 031002003003 | 套管 |  | 1、名称、类型：刚性防水套管 2、规格：DN150 |  | 个 | 10
126 | 031002003004 | 套管 |  | 1、名称、类型：刚性防水套管 2、规格：DN100 |  | 个 | 1
127 | 031002003005 | 套管 |  | 1、名称、类型：刚性防水套管 2、规格：DN80 |  | 个 | 2
128 | 010101007001 | 管沟土方 |  | 1、土壤类别：一、二类土 2、挖沟深度：1.5米内 |  | m3 | 15
129 | 010103001001 | 回填方 |  | 1、密实度要求：夯填 2、填方材料品种：二类土 |  | m3 | 15
分部小计
分部分项合计
1 | 031301017001 | 脚手架搭拆 |  |  |  | 项 | 1
单价措施合计
本页小计
合 计
【新点2013清单造价江苏版 V10.3.6】

## 7.2 表-11 总价措施项目清单与计价表
总价措施项目清单与计价表
工程名称：水电工程 | [5 empty] | 标段： |  |  |  |  | 第1页 共2页
序号 | 项目编码 | 项目名称 |  | 计算基础 | 费率（%） |  | 金额（元） |  | 调整 费率（%） | 调整后 金额（元） |  | 备注
1 | 031302001001 | 安全文明施工费
1.1 |  | 基本费 |  | 分部分项合计+单价措施项目合计-除税工程设备费 | 1.500
1.2 |  | 增加费 |  | 分部分项合计+单价措施项目合计-除税工程设备费
1.3 |  | 扬尘污染防治增加费 |  | 分部分项合计+单价措施项目合计-除税工程设备费 | 0.210
2 | 031302002001 | 夜间施工增加 |  | 分部分项合计+单价措施项目合计-除税工程设备费
3 | 031302003001 | 非夜间施工增加 |  | 分部分项合计+单价措施项目合计-除税工程设备费
4 | 031302004001 | 二次搬运 |  | 分部分项合计+单价措施项目合计-除税工程设备费
5 | 031302005001 | 冬雨季施工增加 |  | 分部分项合计+单价措施项目合计-除税工程设备费
6 | 031302006001 | 已完工程及设备保护 |  | 分部分项合计+单价措施项目合计-除税工程设备费
7 | 031302008001 | 临时设施 |  | 分部分项合计+单价措施项目合计-除税工程设备费
8 | 031302009001 | 赶工措施 |  | 分部分项合计+单价措施项目合计-除税工程设备费
【新点2013清单造价江苏版 V10.3.6】
编制人（造价人员）： | [7 empty] | 复核人（造价工程师）：
总价措施项目清单与计价表
工程名称：水电工程 | [5 empty] | 标段： |  |  |  |  | 第2页 共2页
序号 | 项目编码 | 项目名称 |  | 计算基础 | 费率（%） |  | 金额（元） |  | 调整 费率（%） | 调整后 金额（元） |  | 备注
9 | 031302010001 | 工程按质论价 |  | 分部分项合计+单价措施项目合计-除税工程设备费
10 | 031302011001 | 住宅分户验收 |  | 分部分项合计+单价措施项目合计-除税工程设备费 | [7 empty] | 在计取住宅分户验收时，大型土石方工程、桩基工程和地下室部分不计入计费基础
11 | 031302012001 | 建筑工人实名制费用 |  | 分部分项合计+单价措施项目合计-除税工程设备费 | [7 empty] | 建筑工人实名制设备由建筑工人工资专用账户开户银行提供的，建筑工人实名制费用按表中费率乘以0.5系数计取
12 | 031302090001 | 地上、地下设施、建筑物的临时保护设施 |  | 分部分项合计+单价措施项目合计-除税工程设备费
13 | 031302091001 | 特殊条件下施工增加费 |  | 分部分项合计+单价措施项目合计-除税工程设备费
14 | 031302015001 | 智慧工地费用 |  | 分部分项合计+单价措施项目合计-除税工程设备费 | [7 empty] | 现场安全隐患排查、人员信息动态管理、扬尘管控视频监控、高处作业防护预警、危大工程监测预警和集成平台等设备、软件和管理费用。
【新点2013清单造价江苏版 V10.3.6】
编制人（造价人员）： | [7 empty] | 复核人（造价工程师）：

## 7.3 表-12 其他项目清单与计价汇总表
其他项目清单与计价汇总表
工程名称：水电工程 |  |  |  | 标段： |  |  | 第1页 共1页
序号 | 项目名称 |  | 金额(元) |  | 结算金额(元) | 备注
1 | 暂列金额
2 | 暂估价
2.1 | 材料暂估价
2.2 | 专业工程暂估价
3 | 计日工
4 | 总承包服务费
合 计
【新点2013清单造价江苏版 V10.3.6】

## 7.4 表-12-1 暂列金额明细表
暂列金额明细表
工程名称：水电工程 |  |  |  | 标段： |  | 第1页 共1页
序号 | 项目名称 |  | 计量单位 |  | 暂定金额(元) | 备注
合 计
【新点2013清单造价江苏版 V10.3.6】

## 7.5 表-12-2 材料（工程设备）暂估单价及调整表
材料（工程设备）暂估单价及调整表
工程名称：水电工程 | [6 empty] | 标段： | [5 empty] | 第1页 共1页
序号 | 材料编码 | 材料(工程设备)名称、规格、型号 |  | 计量单位 | 数量 |  |  | 暂估（元） |  | 确认（元） |  | 差额±(元) |  |  | 备注
[5 empty] | 投标 | 确认 |  | 单价 | 合价 | 单价 | 合价 | 单价 |  | 合价
合计
【新点2013清单造价江苏版 V10.3.6】

## 7.6 表-12-3 专业工程暂估价及结算价表
专业工程暂估价及结算价表
工程名称：水电工程 |  |  |  |  | 标段： |  |  | 第1页 共1页
序号 | 工程名称 |  | 工程内容 | 暂估金额(元) |  | 结算金额(元) | 差额±(元) |  | 备注
合 计
【新点2013清单造价江苏版 V10.3.6】

## 7.7 表-12-4 计日工表
计日工表
工程名称：水电工程 |  |  |  |  | 标段： |  |  |  | 第1页 共1页
编号 | 项目名称 |  | 单位 | 暂定数量 |  | 实际数量 | 综合单价 | 合价（元）
[8 empty] | 暂定 |  | 实际
一 | 人工
人工小计
二 | 材料
材料小计
三 | 施工机械
机械小计
四、企业管理费和利润
总 计
【新点2013清单造价江苏版 V10.3.6】

## 7.8 表-12-5 总承包服务费计价表
总承包服务费计价表
工程名称：水电工程 |  |  |  |  | 标段： |  |  | 第1页 共1页
序号 | 项目名称 |  | 项目价值(元) | 服务内容 |  | 计算基础 | 费率(％) |  | 金额(元)
1 | 发包人发包专业工程 |  |  |  |  | 项目价值
2 | 发包人供应材料 |  |  |  |  | 项目价值
合 计
【新点2013清单造价江苏版 V10.3.6】

## 7.9 表-13 规费、税金项目计价表
规费、税金项目计价表
工程名称：水电工程 |  |  |  | 标段： |  |  |  | 第1页 共1页
序号 | 项目名称 |  | 计算基础 |  | 计算基数(元) |  | 计算费率(％) |  | 金额(元)
1 | 规费 |  | 环境保护税+社会保险费+住房公积金 |  |  |  | 100.000
1.1 | 社会保险费 |  | 分部分项工程费+措施项目费+其他项目费-除税工程设备费 |  |  |  | 2.400
1.2 | 住房公积金 |  | 分部分项工程费+措施项目费+其他项目费-除税工程设备费 |  |  |  | 0.420
1.3 | 环境保护税 |  | 分部分项工程费+措施项目费+其他项目费-除税工程设备费
2 | 税金 |  | 分部分项工程费+措施项目费+其他项目费+规费-除税甲供材料和甲供设备费/1.01 |  |  |  | 9.000
合 计
【新点2013清单造价江苏版 V10.3.6】
编制人（造价人员）： | [5 empty] | 复核人（造价工程师）：

## 7.10 表-20 发包人提供材料和工程设备一览表
发包人提供材料和工程设备一览表
工程名称：水电工程 | [5 empty] | 标段： |  |  |  | 第1页 共1页
序号 | 材料编码 | 材料(工程设备)名称、规格、型号 |  | 单位 | 数量 |  | 单价 (元) | 合价 (元) | 交货 方式 |  | 送达 地点 | 备注
合 计
【新点2013清单造价江苏版 V10.3.6】

## 7.11 表-21 承包人材料设备（适用于造价信息差额调整法）
承包人提供主要材料和工程设备一览表 （适用造价信息差额调整法）
工程名称：水电工程 | [5 empty] | 标段： |  |  |  | 第1页 共1页
序号 | 材料编码 | 名称、规格、型号 |  | 单位 | 数量 |  | 风险系数 (%) | 基准单价 (元) | 投标单价 (元) |  | 发承包人 确认单价 (元) | 备注
【新点2013清单造价江苏版 V10.3.6】

## 7.12 表-22 承包人材料设备（适用于价格指数差额调整表）
承包人提供主要材料和工程设备一览表 （适用于价格指数差额调整法）
工程名称：水电工程 |  |  | 标段： |  |  |  | 第1页 共1页
序号 | 名称、规格、型号 | 变值权重 B |  |  | 基本价格 指数F0 | 现行价格 指数Ft |  | 备注
| 定值权重A |  |  |  | - | -
合 计 |  | 1 |  |  | - | -
【新点2013清单造价江苏版 V10.3.6】

## 8.1 表-08 分部分项工程和单价措施项目清单与计价表
分部分项工程和单价措施项目清单与计价表
工程名称：智能化工程 |  |  |  |  | 标段： |  |  |  |  | 第1页 共20页
序号 | 项目编码 | 项目名称 |  | 项目特征描述 |  | 计量 单位 | 工程量 | 金额（元）
[8 empty] | 综合单价 | 合价 |  | 其中
暂估价
1 | 030501011001 | 防火墙 |  | 1、名称：企业级千兆智能防火墙 2、技术参数要求：配置要求，实配：千兆GE WAN≥2，千兆Combo接口≥8，万兆光口≥2，SSL VPN并发数≥500，IPSec VPN隧道≥4000，虚拟防火墙数量≥50，配置1个电源，SSL VPN 100用户，固态盘64G； 性能要求，吞吐量≥600Mbps，最大并发连接数≥100万，每秒新建连接数≥8万，IPSec吞吐量≥600Mbps； 硬件架构，采用多核架构，自研算法。支持前后风道。 安全策略，支持基于VLAN ID、五元组、安全域、地区、应用、URL分类和时间段等维度对流量进行管控，并同时进行内容安全的一体化检测。预置常用防护场景模板，快速部署安全策略，降低学习成本。与FireMon，Algosec公司合作提供安全策略管理解决方案，降低运维成本，减少故障风险。 路由功能，全面支持IPV4/IPV6下的多种路由协议，如RIP、OSPF、BGP、IS-IS、 RIPng、OSPFv3、 BGP4+、IPv6 IS-IS等。 应用识别与管控，可识别6000+应用，访问控制精度到应用功能。应用识别与入侵检测、防病毒、内容过滤相结合，提高检测性能和准确率。 |  | 台 | 1
本页小计
【新点2013清单造价江苏版 V10.3.6】
分部分项工程和单价措施项目清单与计价表
工程名称：智能化工程 |  |  |  |  | 标段： |  |  |  |  | 第2页 共20页
序号 | 项目编码 | 项目名称 |  | 项目特征描述 |  | 计量 单位 | 工程量 | 金额（元）
[8 empty] | 综合单价 | 合价 |  | 其中
暂估价
APT防御，支持防火墙与云沙箱、本地沙箱混合联动，实现对APT攻击的防御功能，保护敏感数据； 智能威胁防护，支持防火墙与网络安全智能分析系统联动，做态势感知，全网威胁展示，并能针对威胁生成阻断策略。 集中管理，支持防火墙向云管理平台自动注册，云管理平台对防火墙进行统一的管理及运维； 可靠性，支持BFD链路检测，支持BFD与VRRP联动实现双机快速切换，支持BFD与OSPF联动实现双机快速切换，支持HA平滑升级，升级窗口中支持不同版本的软件形成双机热备。 服务要求，提供三年原厂质保服务。
2 | 030501012001 | 交换机 |  | 1、名称：汇聚交换机 2、技术参数要求：性能，交换容量≥336Gbps ，包转发率≥126Mpps。 端口类型，24个10/100/1000Base-T以太网端口，4个千兆SFP。 二层功能，支持MAC地址自动学习和老化,支持静态、动态、黑洞MAC表项,支持源MAC地址过滤,支持接口MAC地址学习个数限制,支持4K个VLAN,支持Guest VLAN、Voice VLAN,支持GVRP协议,支持MUX VLAN功能,支持基于MAC/协议/IP子网/策略/端口VLAN,支持1:1和N:1 VLAN Mapping功能。 三层功能，支持RIP |  | 台 | 1
本页小计
【新点2013清单造价江苏版 V10.3.6】
分部分项工程和单价措施项目清单与计价表
工程名称：智能化工程 |  |  |  |  | 标段： |  |  |  |  | 第3页 共20页
序号 | 项目编码 | 项目名称 |  | 项目特征描述 |  | 计量 单位 | 工程量 | 金额（元）
[8 empty] | 综合单价 | 合价 |  | 其中
暂估价
、RIPng、OSPF、OSPFv3路由协议。 安全功能，支持防止DOS、ARP攻击功能、ICMP防攻击，支持CPU保护功能。 虚拟化，支持纵向虚拟化，作为纵向子节点零配置即插即用。 管理维护，支持SNMP v1/v2/v3、Telnet、RMON, 支持通过命令行、Web、中文图形化配置软件等方式进行配置和管理，支持Telemetry技术，配合网络分析组件通过智能故障识别算法对网络数据进行分析，精准展现网络实时状态，并能及时有效地定界故障以及定位故障发生原因，发现影响用户体验的网络问题，精准保障用户体验。支持音视频业务的智能运维，将设备作为监控节点周期统计并上报音视频业务类指标参数至网络分析组件引擎，由网络分析组件引擎结合多个节点的监控结果，对音视频业务质量类故障进行快速定界。
本页小计
【新点2013清单造价江苏版 V10.3.6】
分部分项工程和单价措施项目清单与计价表
工程名称：智能化工程 |  |  |  |  | 标段： |  |  |  |  | 第4页 共20页
序号 | 项目编码 | 项目名称 |  | 项目特征描述 |  | 计量 单位 | 工程量 | 金额（元）
[8 empty] | 综合单价 | 合价 |  | 其中
暂估价
3 | 030501012002 | 交换机 |  | 1、名称：24口接入交换机 2、技术参数要求：整机交换容量≥336Gbps 转发性能≥120Mpps 24个10/100/1000Base-T自适应以太网端口，4个千兆SFP口 >=16K 支持IPv4和IPv6静态路由、RIP、RIPng、OSPF功能 支持本地端口镜像和远程端口镜像RSPAN 支持流镜像 支持STP/RSTP/MSTP/PVST协议； 支持RRPP 支持通过标准以太网接口进行堆叠 支持本地堆叠和远程堆叠 |  | 台(套) | 8
4 | 030507013001 | 录像设备 |  | 1、名称：32路硬盘录像机 2、技术参数要求：具有2个HDMI接口、2个VGA接口、2个RJ45千兆网络接口、2个USB2.0接口、2个USB3.0接口、1个RS232接口、1个RS485接口（可接入RS485键盘）、1个eSata接口，1个CVBS接口；具有1路音频输入接口、2路音频输出接口，16路报警输入接口、9路报警输出接口（其中第9路支持受控直流12V输出）；具有1路直流12V输出接口；可内置16个SATA接口硬盘 可接入1T、2T、3T、4T、6T、8T、10T、12TB、14TB、16TB、18TB容量的SATA接口硬盘 可接入32路分辨率为1920×1080的视频图像，支持最大接入带宽320Mbps，最大存储带宽320Mbps，最 |  | 台 | 1
本页小计
【新点2013清单造价江苏版 V10.3.6】
分部分项工程和单价措施项目清单与计价表
工程名称：智能化工程 |  |  |  |  | 标段： |  |  |  |  | 第5页 共20页
序号 | 项目编码 | 项目名称 |  | 项目特征描述 |  | 计量 单位 | 工程量 | 金额（元）
[8 empty] | 综合单价 | 合价 |  | 其中
暂估价
大转发带宽256Mbps，最大回放带宽256Mbps设备具有2个HDMI接口，2个VGA接口，1个CVBS接口，支持3组异源输出，每组输出可独立配置全局音频预览 HDMI接口最大支持8K输出，当一路输出8K时，另一路最高支持1080P输出；两个HDMI接口可同时支持双4K异源输出 显示输出分辨率具有8K(7680×4320)/30Hz, 4K(3840×2160)/60Hz、4K(3840×2160)/30Hz、2K（2560×1440）/60Hz，1080P（1920×1080）/60Hz，UXGA（1600×1200）/60Hz，SXGA（1280×1024）/60Hz，720P（1280×720）/60Hz，XGA（1024×768）/60Hz设置选项 可同时解码输出32路H.265编码、30fps、1920×1080格式的视频图像，或同时解码输出8路 H.265编码、25fps、4096×2160或者3840×2160格式的视频图像，或同时解码输出6路 H.265编码、20fps、4000×3000格式的视频图像，或同时解码输出2路H.265编码、25fps、8160×3616格式的视频图像 CVBS接口支持10档亮度调节；支持PAL和NTSC制式切换； CVBS最大支持16分屏 支持同时接入多台测温人脸门禁一体机，可在同一界面上实时显示通道的过人信息，可动态弹窗展示来
本页小计
【新点2013清单造价江苏版 V10.3.6】
分部分项工程和单价措施项目清单与计价表
工程名称：智能化工程 |  |  |  |  | 标段： |  |  |  |  | 第6页 共20页
序号 | 项目编码 | 项目名称 |  | 项目特征描述 |  | 计量 单位 | 工程量 | 金额（元）
[8 empty] | 综合单价 | 合价 |  | 其中
暂估价
访人员认证信息、是否戴口罩、体温信息等，并语音播报体温异常、未戴口罩等 接入带有人体测温功能的IPC，支持在预览界面以卡片形式实时展示体温信息，体温正常为绿色，体温异常为红色，支持根据体温状态联动语音输出，语音支持“体温正常”、“体温异常”。支持按体温状态、温度范围检索人脸图片校时；最大16路音频设备管理 支持网络端口扫描行为预警，可自动封禁IP，并上报预警，支持远程下发IP拦截 支持热成像侦测，接入带有火点检测、船只检测、吸烟检测、温差报警功能的IPC，当触发报警时，样机可联动录像、抓拍并保存图片、弹出报警画面、声音警告、上传中心、发送邮件、触发报警输出，可联动外接球机预置点、球机轮巡、球机轨迹，并按通道、时间、类型检索报警图片，检索结果支持图片和列表两种展现形式 支持在线检查西数硬盘的运行状态、健康状态，包括低温警报、高温警报、异步信号恢复警报、重新分配扇区技术警报，读取恢复警报、无法修复的错误警报、机械故障警报、接口CRC警报、机械故障警报、硬复位警报、软复位警报、磁头加载率警报、电源接通复位率警报、总工作负载率警报、生命周期内工作负载总量警报、上电复位警报、磁头加载计数警报、电源
本页小计
【新点2013清单造价江苏版 V10.3.6】
分部分项工程和单价措施项目清单与计价表
工程名称：智能化工程 |  |  |  |  | 标段： |  |  |  |  | 第7页 共20页
序号 | 项目编码 | 项目名称 |  | 项目特征描述 |  | 计量 单位 | 工程量 | 金额（元）
[8 empty] | 综合单价 | 合价 |  | 其中
暂估价
开启小时警报 支持将设备日志上传到日志服务器，可配置日志服务器IP地址和端口 最大可接入32路支持高空抛物行为检测的IPC，可联动录像、 支持音频设备与视频设备独立管理，支持网络拾音器的接入、抓图、蜂鸣报警、预置点、邮件、本地报警输出、IPC报警输出以及日志记录；支持按通道、日期对高空抛物行为进行录像检索，以及关联录像回放，并导出图片；支持在电脑客户端和手机客户端展示高空抛物事件、回放高空抛物轨迹信息；支持在本地预览界面实时展示高空抛物事件轨迹并弹窗回放轨迹信息
5 | 030507008001 | 监控摄像设备 |  | 1、名称：400万高清星光半球 2、技术参数要求：具有400万像素 CMOS传感器。 在2560x1440下分辨力可达到1400TVL 信噪比不小于55dB。 支持红外补光，有效补光距离达到30m 需支持IP66防尘防水。 支持DC12V或poe供电 内置1个麦克风，1个RJ45网络接口 靶面尺寸为1/2.7英寸 信噪比不小于62dB。 需支持DC12V供电，且在不小于DC12V±25%范围内变化时可以正常工作。 |  | 台 | 19
本页小计
【新点2013清单造价江苏版 V10.3.6】
分部分项工程和单价措施项目清单与计价表
工程名称：智能化工程 |  |  |  |  | 标段： |  |  |  |  | 第8页 共20页
序号 | 项目编码 | 项目名称 |  | 项目特征描述 |  | 计量 单位 | 工程量 | 金额（元）
[8 empty] | 综合单价 | 合价 |  | 其中
暂估价
6 | 030507008002 | 监控摄像设备 |  | 1、名称：400万网络高清室外枪机 2、技术参数要求：400万 1/3" CMOS ICR 红外阵列筒型网络摄像机 最低照度: 彩色：0.005 Lux @（F1.2, AGC ON），0 Lux with IR 宽动态: 数字宽动态 在2560x1440下分辨力可达到1400TVL 信噪比不小于55dB。 支持红外补光，有效补光距离达到50m 需支持IP66防尘防水。 支持DC12V或poe供电 内置1个麦克风，1个RJ45网络接口 靶面尺寸为1/2.7英寸 网络: 1个RJ45 10 M/100 M自适应以太网口 存储温湿度: -30 ℃~60 ℃，湿度小于95%（无凝结） 启动及工作温湿度: -30 ℃~60 ℃，湿度小于95%（无凝结） 供电方式: DC：12 V ± 25%，支持防反接保护 电流及功耗: DC：12 V，0.4 A，最大功耗：5 W |  | 台 | 4
7 | 030507008003 | 监控摄像设备 |  | 1、名称：摄像机支架 2、规格参数：履铝制 |  | 台 | 4
本页小计
【新点2013清单造价江苏版 V10.3.6】
分部分项工程和单价措施项目清单与计价表
工程名称：智能化工程 |  |  |  |  | 标段： |  |  |  |  | 第9页 共20页
序号 | 项目编码 | 项目名称 |  | 项目特征描述 |  | 计量 单位 | 工程量 | 金额（元）
[8 empty] | 综合单价 | 合价 |  | 其中
暂估价
8 | 030501004001 | 存储设备 |  | 1、名称：10T硬盘 2、技术参数要求：3.5 HDD,10TB,7200RPM, 256MB, SATA 6Gb/s 高转速：7200rpm 支持RAID应用(搭配NVR) 高达256MB缓冲区，流畅存储视频有效防止丢帧 年写入负载：不小于550TB |  | 台 | 4
9 | 030507008004 | 监控摄像设备 |  | 1、名称：摄像机电源 2、规格参数：20A12V |  | 台 | 7
10 | 030507014001 | 显示设备 |  | 1、名称：显示屏 2、技术参数要求：32寸 |  | 台 | 1
11 | 030502005001 | 双绞线缆 |  | 1、名称：六类非屏蔽双绞线 2、规格：UTP.6 |  | m | 1100
12 | 030411004001 | 配线 |  | 1、名称：电源线 2、规格：RVV2*1.0 |  | m | 1100
13 | 030411001001 | 配管 |  | 1、名称：线管 2、规格：PVC25 |  | m | 800
14 | 030504001001 | 服务器 |  | 1、名称：系统服务器 2、技术参数要求：1）2U机架式服务器主机 2）1颗E5-2620 6核2.0GHz以上 CPU 3）16G以上内存 4）2*1T硬盘 5）集成四口1000M网卡 |  | 台 | 1
本页小计
【新点2013清单造价江苏版 V10.3.6】
分部分项工程和单价措施项目清单与计价表
工程名称：智能化工程 |  |  |  |  | 标段： |  |  |  |  | 第10页 共20页
序号 | 项目编码 | 项目名称 |  | 项目特征描述 |  | 计量 单位 | 工程量 | 金额（元）
[8 empty] | 综合单价 | 合价 |  | 其中
暂估价
15 | 030507014002 | 显示设备 |  | 1、名称：15.6寸护士站管理机 2、技术参数要求：屏尺寸 15.6寸 分辨率 1920*1080 主芯片 四核 Cortex™ -A53 1.8GHz主频 内存 1GB 存储 8GB 视频 H.264 编解码 音频 G.711/G.722/G.729编解码 网络 10-100Mbps 自适应 通信协议 TCP、UDP、RTP、ARP、IGMP、HTTP、SIP 接口 电源接口*1、RJ45*1、SD卡*1、USB接口*1、多媒体接口*1 触控 多点电容式触摸屏 操作系统 Android10 工作电压 DC12-24V 待机功耗 小于5W 工作功耗 小于10W 工作温度 -10℃~+55℃ 摄像头 200W 安装方式 放置桌面 |  | 台 | 1
本页小计
【新点2013清单造价江苏版 V10.3.6】
分部分项工程和单价措施项目清单与计价表
工程名称：智能化工程 |  |  |  |  | 标段： |  |  |  |  | 第11页 共20页
序号 | 项目编码 | 项目名称 |  | 项目特征描述 |  | 计量 单位 | 工程量 | 金额（元）
[8 empty] | 综合单价 | 合价 |  | 其中
暂估价
16 | 030507014003 | 显示设备 |  | 1、名称：7寸病房分机-挂板式 2、技术参数要求：屏尺寸 7寸 操作系统 安卓/Android10 分辨率 1024*600 主芯片 四核 Cortex™ -A53 1.8GHz主频 内存 1GB 存储 8GB 视频 H.264 编解码 音频 G.711/G.722/G.729编解码 网络 10-100Mbps 自适应 通信协议 TCP、UDP、RTP、ARP、IGMP、HTTP、SIP 接口 报警输入*2、RJ45*1、RT45接口*1、电源接口*1 触控 多点电容式触摸屏 工作电压 DC12-24V 支持24V 非标POE 待机功耗 小于5W 工作功耗 小于10W 工作温度 -10℃~+55℃ |  | 台 | 43
17 | 030404031001 | 小电器 |  | 1、名称：卫生间防水紧急按钮 |  | 个 | 9
本页小计
【新点2013清单造价江苏版 V10.3.6】
分部分项工程和单价措施项目清单与计价表
工程名称：智能化工程 |  |  |  |  | 标段： |  |  |  |  | 第12页 共20页
序号 | 项目编码 | 项目名称 |  | 项目特征描述 |  | 计量 单位 | 工程量 | 金额（元）
[8 empty] | 综合单价 | 合价 |  | 其中
暂估价
18 | 030507014004 | 显示设备 |  | 1、名称：综合显示液晶网络一体机（55寸吊挂） 2、技术参数要求：1）支持横、竖挂墙或吊装； 2）嵌入式设计，内置播放控制板； 3）支持1080P文件解码播放，内嵌二级分诊系统软件； 4）信息发布系统和分诊系统在同一个平台上管理，用于显示诊室号、医生简介、排队信息、医生排班和温馨提示等信息； 5）Android7.1系统； 6）CPU：全志 A133Cortex-A53架构，主频 1.6G； 7）内存：1GB； 8）EMMC：16GB； 9）屏幕分辨率：1920*1080 10）喇叭：8Ω/2W； 11）数据接口：USB2.0*2/IR； 12）视频接口：HDMI-out； 13）音频接口：Line-out。 |  | 台 | 2
本页小计
【新点2013清单造价江苏版 V10.3.6】
分部分项工程和单价措施项目清单与计价表
工程名称：智能化工程 |  |  |  |  | 标段： |  |  |  |  | 第13页 共20页
序号 | 项目编码 | 项目名称 |  | 项目特征描述 |  | 计量 单位 | 工程量 | 金额（元）
[8 empty] | 综合单价 | 合价 |  | 其中
暂估价
19 | 030501012003 | 交换机 |  | 1、名称：8口POE交换机 2、技术参数要求：8个10/100/1000BASE-T以太网端口,4个千兆SFP,PoE+,交流供电 |  | 台 | 4
本页小计
【新点2013清单造价江苏版 V10.3.6】
分部分项工程和单价措施项目清单与计价表
工程名称：智能化工程 |  |  |  |  | 标段： |  |  |  |  | 第14页 共20页
序号 | 项目编码 | 项目名称 |  | 项目特征描述 |  | 计量 单位 | 工程量 | 金额（元）
[8 empty] | 综合单价 | 合价 |  | 其中
暂估价
20 | 030507014005 | 显示设备 |  | 1、名称：护士看板/液晶显示屏 2、技术参数要求：1）支持横、竖挂墙或吊装； 2）嵌入式设计，内置播放控制板； 3）支持1080P文件解码播放，内嵌二级分诊系统软件； 4）信息发布系统和分诊系统在同一个平台上管理，用于显示诊室号、医生简介、排队信息、医生排班和温馨提示等信息； 5）Android7.1系统； 6）CPU：全志 A133Cortex-A53架构，主频 1.6G； 7）内存：1GB； 8）EMMC：16GB； 9）屏幕分辨率：1920*1080 10）喇叭：8Ω/2W； 11）数据接口：USB2.0*2/IR； 12）视频接口：HDMI-out； 13）音频接口：Line-out。 |  | 台 | 1
21 | 030501017001 | 软件 |  | 1、名称：HIS对接 |  | 套 | 1
本页小计
【新点2013清单造价江苏版 V10.3.6】
分部分项工程和单价措施项目清单与计价表
工程名称：智能化工程 |  |  |  |  | 标段： |  |  |  |  | 第15页 共20页
序号 | 项目编码 | 项目名称 |  | 项目特征描述 |  | 计量 单位 | 工程量 | 金额（元）
[8 empty] | 综合单价 | 合价 |  | 其中
暂估价
22 | 030504001002 | 服务器 |  | 1、名称：医护多媒体终端机 2、技术参数要求：主芯片 四核 Cortex™ -A55 2.0GHz主频 内存 2GB 存储 2+16GB 视频 4k/60Hz 音频 G.711/G.722/G.729编解码 网络 10-100Mbps 自适应 通信协议 TCP、UDP、RTP、ARP、IGMP、HTTP、SIP 接口 WIFI*1、RJ45*1、AUDI0*1、HDMI*1、TF卡*1、SIM卡*1、USB*2、 DC12V电源*1、LED*1、IR*1 操作系统 Android10 工作电压 DC12 2-5A 待机功耗 小于5W 工作功耗 小于10W 工作温度 0℃~+50℃ 安装方式 壁挂式 机身尺寸 155*93.4*32mm |  | 台 | 4
23 | 030411004002 | 配线 |  | 1、名称：多芯软导线 2、规格：RVV2*1.5 |  | m | 1000
24 | 030411001002 | 配管 |  | 1、名称：线管 2、规格：PVC25 |  | m | 1000
本页小计
【新点2013清单造价江苏版 V10.3.6】
分部分项工程和单价措施项目清单与计价表
工程名称：智能化工程 |  |  |  |  | 标段： |  |  |  |  | 第16页 共20页
序号 | 项目编码 | 项目名称 |  | 项目特征描述 |  | 计量 单位 | 工程量 | 金额（元）
[8 empty] | 综合单价 | 合价 |  | 其中
暂估价
25 | 030502012001 | 信息插座 |  | 1、名称：双口信息面板 2、技术参数要求：双口面板空的表面不可见螺钉孔，美观大方美观时尚，引领潮流；面板设计线条流畅，棱角清晰 扣位式面板设计可防止施工时污染面板特有添加剂，确保面板抗老化，永不变色所有面板均带防护门，适应不同的恶劣施工环境 固定架和后座磨砂处理，保护产品不被尖锐物划伤单面拆卸口，拆卸时不损伤墙面信息口有标识，方便管理2孔平口型满足客户的要求 物理特征安装：适合于标准86X86的底盒材料：ABS塑料UL94V-O防火等级存放溫°：-30℃到+70℃ |  | 个 | 36
26 | 030502012002 | 信息插座 |  | 1、名称：单口信息面板 2、技术参数要求：单口面板空的表面不可见螺钉孔，美观大方美观时尚，引领潮流；面板设计线条流畅，棱角清晰 扣位式面板设计可防止施工时污染面板特有添加剂，确保面板抗老化，永不变色所有面板均带防护门，适应不同的恶劣施工环境 固定架和后座磨砂处理，保护产品不被尖锐物划伤单面拆卸口，拆卸时不损伤墙面信息口有标识，方便管理2孔平口型满足客户的要求 物理特征安装：适合于标准86X86的底盒材料：ABS塑料UL94V-O防火等级存放溫°：-30℃到+70℃ |  | 个 | 5
本页小计
【新点2013清单造价江苏版 V10.3.6】
分部分项工程和单价措施项目清单与计价表
工程名称：智能化工程 |  |  |  |  | 标段： |  |  |  |  | 第17页 共20页
序号 | 项目编码 | 项目名称 |  | 项目特征描述 |  | 计量 单位 | 工程量 | 金额（元）
[8 empty] | 综合单价 | 合价 |  | 其中
暂估价
27 | 030502009001 | 跳线 |  | 1、名称：六类网络模块 2、规格：6类非屏蔽信息模块； 3、颜色：白色 高抗压及阻燃塑料； 4、线束及连接片材料：铜铍合金；接触点镀金； 5、与面板的连接方式：卡口；产品说明：适用于设备间与工作区的六类数据通讯插座连接，用通用线序标签清晰标注于模块上，便于准确，快速完成端接。连接方式：RJ45插孔配接跳线，IDC端接水平布线。接线方式：RJ45模块，使用110工具端接，保证线对自然绞距施工；频率范围：0～250MHz； 6、电介值承受功率:1000VAC RMS＠60Hz/min； 7、用于端接22-26 AWG铜缆；最小插拔寿命≥750次。 |  | 条 | 77
28 | 030502010001 | 配线架 |  | 1、名称：24口网络配线架 2、规格：24口空配线架，不含模块，易于安装的设计，减少安装与操作费用，符合19"机架安装标准， 1U高°。使用温度：-40～+70℃ 湿度：≤85%（温度85℃±3℃）。 |  | 支 | 7
本页小计
【新点2013清单造价江苏版 V10.3.6】
分部分项工程和单价措施项目清单与计价表
工程名称：智能化工程 |  |  |  |  | 标段： |  |  |  |  | 第18页 共20页
序号 | 项目编码 | 项目名称 |  | 项目特征描述 |  | 计量 单位 | 工程量 | 金额（元）
[8 empty] | 综合单价 | 合价 |  | 其中
暂估价
29 | 030502009002 | 跳线 |  | 1、名称：配线架模块 2、规格：6类非屏蔽信息模块； 3、颜色：白色 高抗压及阻燃塑料； 4、线束及连接片材料：铜铍合金；接触点镀金； 5、与面板的连接方式：卡口；产品说明：适用于设备间与工作区的六类数据通讯插座连接，用通用线序标签清晰标注于模块上，便于准确，快速完成端接。连接方式：RJ45插孔配接跳线，IDC端接水平布线。接线方式：RJ45模块，使用110工具端接，保证线对自然绞距施工；频率范围：0～250MHz； 6、电介值承受功率:1000VAC RMS＠60Hz/min； 7、用于端接22-26 AWG铜缆；最小插拔寿命≥750次。 |  | 条 | 168
30 | 030502010002 | 配线架 |  | 1、名称：110配线架 |  | 支 | 1
31 | 030502011001 | 跳线架 |  | 1、名称：理线架 2、黑色，适用任何19英寸标准机柜，高度1U； 3、提供快速安装，管理在配线架和交换机之间连接的跳线可以支持48/24根跳线； 4、电缆环具有更大的深度可以保证符合最小弯曲半径的要求； 5、设计简洁对于各种线缆提供灵活有效和安全的管理使布线系统整洁美观。 |  | 台 | 15
本页小计
【新点2013清单造价江苏版 V10.3.6】
分部分项工程和单价措施项目清单与计价表
工程名称：智能化工程 |  |  |  |  | 标段： |  |  |  |  | 第19页 共20页
序号 | 项目编码 | 项目名称 |  | 项目特征描述 |  | 计量 单位 | 工程量 | 金额（元）
[8 empty] | 综合单价 | 合价 |  | 其中
暂估价
32 | 030502009003 | 跳线 |  | 1、名称：网络跳线 2、规格：六类非屏蔽跳线2米，标准：TIA/EIA-568B.2-1和ISO11801 2nd； 3、采用多股电缆结构，跳线柔软不易折断；需有多种长度和多种颜色可供选择； 4、跳线全部为原厂机制生产跳线接头采用特殊的设计，有效降低了线对间的串扰； 5、跳线接头采用镀金保护，避免氧化，确保导流性能； 6、弹片保护设计，方便跳线的插拔，保护跳线弹片；接触面镀金（50micron）； 7、性能达到250MHZ，采用专业测试设备（FLUKE）对成品跳线进行100%检测。 |  | 条 | 168
33 | 030502005002 | 双绞线缆 |  | 1.名称:六类4对非屏蔽双绞线，六类标准,线规:≥23AWG/0.57-0.58±0.005mm， 2.材料:绝缘层采用聚乙烯高分子材料，外皮采用阻燃高分子PVC 3、内置十字骨架，保持线对之间精确的平衡对称性，具有优良的NEXT近端串扰和RL回波损耗性能。 |  | m | 2200
34 | 030411001003 | 配管 |  | 1、名称：线管 2、规格：PVC25 |  | m | 2000
35 | 030411003001 | 桥架 |  | 1、名称：金属桥架 2、规格：100*50 |  | m | 26.06
36 | 030411003002 | 桥架 |  | 1、名称：金属桥架 2、规格：200*100 |  | m | 60
37 | 030413001001 | 铁构件 |  | 1、名称：桥架支架制作安装 |  | kg | 91.55
38 | 030501005001 | 插箱、机柜 |  | 1、名称：网络机柜 |  | 台 | 2
39 | 030411006001 | 接线盒 |  | 1、名称：接线盒 |  | 个 | 109
40 | 030411006002 | 系统调试及试运行 |  | 1、名称：系统调试及试运行 |  | 项 | 1
分部分项合计
1 | 031301017001 | 脚手架搭拆 |  |  |  | 项 | 1
本页小计
【新点2013清单造价江苏版 V10.3.6】
分部分项工程和单价措施项目清单与计价表
工程名称：智能化工程 |  |  |  |  | 标段： |  |  |  |  | 第20页 共20页
序号 | 项目编码 | 项目名称 |  | 项目特征描述 |  | 计量 单位 | 工程量 | 金额（元）
[8 empty] | 综合单价 | 合价 |  | 其中
暂估价
单价措施合计
本页小计
合 计
【新点2013清单造价江苏版 V10.3.6】

## 8.2 表-11 总价措施项目清单与计价表
总价措施项目清单与计价表
工程名称：智能化工程 | [5 empty] | 标段： |  |  |  |  | 第1页 共2页
序号 | 项目编码 | 项目名称 |  | 计算基础 | 费率（%） |  | 金额（元） |  | 调整 费率（%） | 调整后 金额（元） |  | 备注
1 | 031302001001 | 安全文明施工费
1.1 |  | 基本费 |  | 分部分项合计+单价措施项目合计-除税工程设备费 | 1.500
1.2 |  | 增加费 |  | 分部分项合计+单价措施项目合计-除税工程设备费
1.3 |  | 扬尘污染防治增加费 |  | 分部分项合计+单价措施项目合计-除税工程设备费 | 0.210
2 | 031302002001 | 夜间施工增加 |  | 分部分项合计+单价措施项目合计-除税工程设备费
3 | 031302003001 | 非夜间施工增加 |  | 分部分项合计+单价措施项目合计-除税工程设备费
4 | 031302004001 | 二次搬运 |  | 分部分项合计+单价措施项目合计-除税工程设备费
5 | 031302005001 | 冬雨季施工增加 |  | 分部分项合计+单价措施项目合计-除税工程设备费
6 | 031302006001 | 已完工程及设备保护 |  | 分部分项合计+单价措施项目合计-除税工程设备费
7 | 031302008001 | 临时设施 |  | 分部分项合计+单价措施项目合计-除税工程设备费
8 | 031302009001 | 赶工措施 |  | 分部分项合计+单价措施项目合计-除税工程设备费
【新点2013清单造价江苏版 V10.3.6】
编制人（造价人员）： | [7 empty] | 复核人（造价工程师）：
总价措施项目清单与计价表
工程名称：智能化工程 | [5 empty] | 标段： |  |  |  |  | 第2页 共2页
序号 | 项目编码 | 项目名称 |  | 计算基础 | 费率（%） |  | 金额（元） |  | 调整 费率（%） | 调整后 金额（元） |  | 备注
9 | 031302010001 | 工程按质论价 |  | 分部分项合计+单价措施项目合计-除税工程设备费
10 | 031302011001 | 住宅分户验收 |  | 分部分项合计+单价措施项目合计-除税工程设备费 | [7 empty] | 在计取住宅分户验收时，大型土石方工程、桩基工程和地下室部分不计入计费基础
11 | 031302012001 | 建筑工人实名制费用 |  | 分部分项合计+单价措施项目合计-除税工程设备费 | [7 empty] | 建筑工人实名制设备由建筑工人工资专用账户开户银行提供的，建筑工人实名制费用按表中费率乘以0.5系数计取
12 | 031302090001 | 地上、地下设施、建筑物的临时保护设施 |  | 分部分项合计+单价措施项目合计-除税工程设备费
13 | 031302091001 | 特殊条件下施工增加费 |  | 分部分项合计+单价措施项目合计-除税工程设备费
14 | 031302015001 | 智慧工地费用 |  | 分部分项合计+单价措施项目合计-除税工程设备费 | [7 empty] | 现场安全隐患排查、人员信息动态管理、扬尘管控视频监控、高处作业防护预警、危大工程监测预警和集成平台等设备、软件和管理费用。
【新点2013清单造价江苏版 V10.3.6】
编制人（造价人员）： | [7 empty] | 复核人（造价工程师）：

## 8.3 表-12 其他项目清单与计价汇总表
其他项目清单与计价汇总表
工程名称：智能化工程 |  |  |  | 标段： |  |  | 第1页 共1页
序号 | 项目名称 |  | 金额(元) |  | 结算金额(元) | 备注
1 | 暂列金额
2 | 暂估价
2.1 | 材料暂估价
2.2 | 专业工程暂估价
3 | 计日工
4 | 总承包服务费
合 计
【新点2013清单造价江苏版 V10.3.6】

## 8.4 表-12-1 暂列金额明细表
暂列金额明细表
工程名称：智能化工程 |  |  |  | 标段： |  | 第1页 共1页
序号 | 项目名称 |  | 计量单位 |  | 暂定金额(元) | 备注
合 计
【新点2013清单造价江苏版 V10.3.6】

## 8.5 表-12-2 材料（工程设备）暂估单价及调整表
材料（工程设备）暂估单价及调整表
工程名称：智能化工程 | [6 empty] | 标段： | [5 empty] | 第1页 共1页
序号 | 材料编码 | 材料(工程设备)名称、规格、型号 |  | 计量单位 | 数量 |  |  | 暂估（元） |  | 确认（元） |  | 差额±(元) |  |  | 备注
[5 empty] | 投标 | 确认 |  | 单价 | 合价 | 单价 | 合价 | 单价 |  | 合价
合计
【新点2013清单造价江苏版 V10.3.6】

## 8.6 表-12-3 专业工程暂估价及结算价表
专业工程暂估价及结算价表
工程名称：智能化工程 |  |  |  |  | 标段： |  |  | 第1页 共1页
序号 | 工程名称 |  | 工程内容 | 暂估金额(元) |  | 结算金额(元) | 差额±(元) |  | 备注
合 计
【新点2013清单造价江苏版 V10.3.6】

## 8.7 表-12-4 计日工表
计日工表
工程名称：智能化工程 |  |  |  |  | 标段： |  |  |  | 第1页 共1页
编号 | 项目名称 |  | 单位 | 暂定数量 |  | 实际数量 | 综合单价 | 合价（元）
[8 empty] | 暂定 |  | 实际
一 | 人工
人工小计
二 | 材料
材料小计
三 | 施工机械
机械小计
四、企业管理费和利润
总 计
【新点2013清单造价江苏版 V10.3.6】

## 8.8 表-12-5 总承包服务费计价表
总承包服务费计价表
工程名称：智能化工程 |  |  |  |  | 标段： |  |  | 第1页 共1页
序号 | 项目名称 |  | 项目价值(元) | 服务内容 |  | 计算基础 | 费率(％) |  | 金额(元)
1 | 发包人发包专业工程 |  |  |  |  | 项目价值
2 | 发包人供应材料 |  |  |  |  | 项目价值
合 计
【新点2013清单造价江苏版 V10.3.6】

## 8.9 表-13 规费、税金项目计价表
规费、税金项目计价表
工程名称：智能化工程 |  |  |  | 标段： |  |  |  | 第1页 共1页
序号 | 项目名称 |  | 计算基础 |  | 计算基数(元) |  | 计算费率(％) |  | 金额(元)
1 | 规费 |  | 环境保护税+社会保险费+住房公积金 |  |  |  | 100.000
1.1 | 社会保险费 |  | 分部分项工程费+措施项目费+其他项目费-除税工程设备费 |  |  |  | 2.400
1.2 | 住房公积金 |  | 分部分项工程费+措施项目费+其他项目费-除税工程设备费 |  |  |  | 0.420
1.3 | 环境保护税 |  | 分部分项工程费+措施项目费+其他项目费-除税工程设备费
2 | 税金 |  | 分部分项工程费+措施项目费+其他项目费+规费-除税甲供材料和甲供设备费/1.01 |  |  |  | 9.000
合 计
【新点2013清单造价江苏版 V10.3.6】
编制人（造价人员）： | [5 empty] | 复核人（造价工程师）：

## 8.10 表-20 发包人提供材料和工程设备一览表
发包人提供材料和工程设备一览表
工程名称：智能化工程 | [5 empty] | 标段： |  |  |  | 第1页 共1页
序号 | 材料编码 | 材料(工程设备)名称、规格、型号 |  | 单位 | 数量 |  | 单价 (元) | 合价 (元) | 交货 方式 |  | 送达 地点 | 备注
合 计
【新点2013清单造价江苏版 V10.3.6】

## 8.11 表-21 承包人材料设备（适用于造价信息差额调整法）
承包人提供主要材料和工程设备一览表 （适用造价信息差额调整法）
工程名称：智能化工程 | [5 empty] | 标段： |  |  |  | 第1页 共1页
序号 | 材料编码 | 名称、规格、型号 |  | 单位 | 数量 |  | 风险系数 (%) | 基准单价 (元) | 投标单价 (元) |  | 发承包人 确认单价 (元) | 备注
【新点2013清单造价江苏版 V10.3.6】

## 8.12 表-22 承包人材料设备（适用于价格指数差额调整表）
承包人提供主要材料和工程设备一览表 （适用于价格指数差额调整法）
工程名称：智能化工程 |  |  | 标段： |  |  |  | 第1页 共1页
序号 | 名称、规格、型号 | 变值权重 B |  |  | 基本价格 指数F0 | 现行价格 指数Ft |  | 备注
| 定值权重A |  |  |  | - | -
合 计 |  | 1 |  |  | - | -
【新点2013清单造价江苏版 V10.3.6】

## 9.1 表-08 分部分项工程和单价措施项目清单与计价表
分部分项工程和单价措施项目清单与计价表
工程名称：医气工程 |  |  |  |  | 标段： |  |  |  |  | 第1页 共2页
序号 | 项目编码 | 项目名称 |  | 项目特征描述 |  | 计量 单位 | 工程量 | 金额（元）
[8 empty] | 综合单价 | 合价 |  | 其中
暂估价
0310 汇流排氧站
1 | 031008004001 | 气体汇流排 |  | 1、型号、规格：O2汇流排 |  | 组 | 1
2 | 030815001001 | 管架制作安装 |  | 1、材质：汇流排支架 |  | kg | 30
3 | 031201003001 | 金属结构刷油 |  | 1、除锈级别：轻锈 2、油漆品种：涂刷遍数、漆膜厚度 防锈漆2道 面漆2道 |  | kg | 30
分部小计
0310 中心供氧系统
4 | 030502016001 | 水平铝合金设备带 |  | 1、名称：水平铝合金设备带 |  | m | 40.5
5 | 030807001001 | 低压螺纹阀门 |  | 1、名称：切断阀 2、型号、规格：Φ16 |  | 个 | 3
6 | 030807001002 | 低压螺纹阀门 |  | 1、名称：维修阀 2、型号、规格：Φ8 |  | 个 | 18
7 | 030801014001 | 低压铜及铜合金管 |  | 1、材质：紫铜管 2、规格：Φ16 |  | m | 75.13
8 | 030801014002 | 低压铜及铜合金管 |  | 1、材质：紫铜管 2、规格：Φ8×1.0 |  | m | 137.88
9 | 030502016002 | 氧气终端 |  | 1、名称：氧气终端 |  | m | 45
10 | 030807002001 | 氧气二级减压箱 |  | 1、名称：氧气二级减压箱 |  | 个 | 3
11 | 030807002002 | 压力监测箱（二气） |  | 1、名称： 压力监测箱（二气） |  | 个 | 2
12 | 030815001002 | 管架制作安装 |  | 1、单件支架质量：管道支架 |  | kg | 30
13 | 031201003002 | 金属结构刷油 |  | 1、除锈级别：轻锈 2、油漆品种：涂刷遍数、漆膜厚度 防锈漆2道 面漆2道 |  | kg | 30
分部小计
0310 负压吸引系统
14 | 031001006001 | 塑料管 |  | 1、安装部位：室内 2、材质、规格：PPR管DN20 3、连接形式：热熔连接 4、压力试验及吹、洗设计要求：消毒、冲洗 |  | m | 238.52
15 | 030807001003 | 低压螺纹阀门 |  | 1、名称：切断阀 2、型号、规格：DN20 |  | 个 | 3
16 | 031008014001 | 气体终端 |  | 1、名称：吸引终端 |  | 个 | 45
分部小计
0304 配电系统
本页小计
【新点2013清单造价江苏版 V10.3.6】
分部分项工程和单价措施项目清单与计价表
工程名称：医气工程 |  |  |  |  | 标段： |  |  |  |  | 第2页 共2页
序号 | 项目编码 | 项目名称 |  | 项目特征描述 |  | 计量 单位 | 工程量 | 金额（元）
[8 empty] | 综合单价 | 合价 |  | 其中
暂估价
17 | 030412001001 | 普通灯具 |  | 1、名称：床头灯 |  | 套 | 45
18 | 030404034001 | 照明开关 |  | 1、名称：电源开关 |  | 个 | 45
19 | 030404035001 | 插座 |  | 1、名称：电源插座 |  | 个 | 45
20 | 030411004001 | 配线 |  | 1、名称：电源线 2、型号：2.5mm2 |  | m | 121.5
分部小计
分部分项合计
1 | 031301017001 | 脚手架搭拆 |  |  |  | 项 | 1
单价措施合计
本页小计
合 计
【新点2013清单造价江苏版 V10.3.6】

## 9.2 表-11 总价措施项目清单与计价表
总价措施项目清单与计价表
工程名称：医气工程 | [5 empty] | 标段： |  |  |  |  | 第1页 共2页
序号 | 项目编码 | 项目名称 |  | 计算基础 | 费率（%） |  | 金额（元） |  | 调整 费率（%） | 调整后 金额（元） |  | 备注
1 | 031302001001 | 安全文明施工费
1.1 |  | 基本费 |  | 分部分项合计+单价措施项目合计-除税工程设备费 | 1.500
1.2 |  | 增加费 |  | 分部分项合计+单价措施项目合计-除税工程设备费
1.3 |  | 扬尘污染防治增加费 |  | 分部分项合计+单价措施项目合计-除税工程设备费 | 0.210
2 | 031302002001 | 夜间施工增加 |  | 分部分项合计+单价措施项目合计-除税工程设备费
3 | 031302003001 | 非夜间施工增加 |  | 分部分项合计+单价措施项目合计-除税工程设备费
4 | 031302004001 | 二次搬运 |  | 分部分项合计+单价措施项目合计-除税工程设备费
5 | 031302005001 | 冬雨季施工增加 |  | 分部分项合计+单价措施项目合计-除税工程设备费
6 | 031302006001 | 已完工程及设备保护 |  | 分部分项合计+单价措施项目合计-除税工程设备费
7 | 031302008001 | 临时设施 |  | 分部分项合计+单价措施项目合计-除税工程设备费
8 | 031302009001 | 赶工措施 |  | 分部分项合计+单价措施项目合计-除税工程设备费
【新点2013清单造价江苏版 V10.3.6】
编制人（造价人员）： | [7 empty] | 复核人（造价工程师）：
总价措施项目清单与计价表
工程名称：医气工程 | [5 empty] | 标段： |  |  |  |  | 第2页 共2页
序号 | 项目编码 | 项目名称 |  | 计算基础 | 费率（%） |  | 金额（元） |  | 调整 费率（%） | 调整后 金额（元） |  | 备注
9 | 031302010001 | 工程按质论价 |  | 分部分项合计+单价措施项目合计-除税工程设备费
10 | 031302011001 | 住宅分户验收 |  | 分部分项合计+单价措施项目合计-除税工程设备费 | [7 empty] | 在计取住宅分户验收时，大型土石方工程、桩基工程和地下室部分不计入计费基础
11 | 031302012001 | 建筑工人实名制费用 |  | 分部分项合计+单价措施项目合计-除税工程设备费 | [7 empty] | 建筑工人实名制设备由建筑工人工资专用账户开户银行提供的，建筑工人实名制费用按表中费率乘以0.5系数计取
12 | 031302090001 | 地上、地下设施、建筑物的临时保护设施 |  | 分部分项合计+单价措施项目合计-除税工程设备费
13 | 031302091001 | 特殊条件下施工增加费 |  | 分部分项合计+单价措施项目合计-除税工程设备费
14 | 031302015001 | 智慧工地费用 |  | 分部分项合计+单价措施项目合计-除税工程设备费 | [7 empty] | 现场安全隐患排查、人员信息动态管理、扬尘管控视频监控、高处作业防护预警、危大工程监测预警和集成平台等设备、软件和管理费用。
【新点2013清单造价江苏版 V10.3.6】
编制人（造价人员）： | [7 empty] | 复核人（造价工程师）：

## 9.3 表-12 其他项目清单与计价汇总表
其他项目清单与计价汇总表
工程名称：医气工程 |  |  |  | 标段： |  |  | 第1页 共1页
序号 | 项目名称 |  | 金额(元) |  | 结算金额(元) | 备注
1 | 暂列金额
2 | 暂估价
2.1 | 材料暂估价
2.2 | 专业工程暂估价
3 | 计日工
4 | 总承包服务费
合 计
【新点2013清单造价江苏版 V10.3.6】

## 9.4 表-12-1 暂列金额明细表
暂列金额明细表
工程名称：医气工程 |  |  |  | 标段： |  | 第1页 共1页
序号 | 项目名称 |  | 计量单位 |  | 暂定金额(元) | 备注
合 计
【新点2013清单造价江苏版 V10.3.6】

## 9.5 表-12-2 材料（工程设备）暂估单价及调整表
材料（工程设备）暂估单价及调整表
工程名称：医气工程 | [6 empty] | 标段： | [5 empty] | 第1页 共1页
序号 | 材料编码 | 材料(工程设备)名称、规格、型号 |  | 计量单位 | 数量 |  |  | 暂估（元） |  | 确认（元） |  | 差额±(元) |  |  | 备注
[5 empty] | 投标 | 确认 |  | 单价 | 合价 | 单价 | 合价 | 单价 |  | 合价
合计
【新点2013清单造价江苏版 V10.3.6】

## 9.6 表-12-3 专业工程暂估价及结算价表
专业工程暂估价及结算价表
工程名称：医气工程 |  |  |  |  | 标段： |  |  | 第1页 共1页
序号 | 工程名称 |  | 工程内容 | 暂估金额(元) |  | 结算金额(元) | 差额±(元) |  | 备注
合 计
【新点2013清单造价江苏版 V10.3.6】

## 9.7 表-12-4 计日工表
计日工表
工程名称：医气工程 |  |  |  |  | 标段： |  |  |  | 第1页 共1页
编号 | 项目名称 |  | 单位 | 暂定数量 |  | 实际数量 | 综合单价 | 合价（元）
[8 empty] | 暂定 |  | 实际
一 | 人工
人工小计
二 | 材料
材料小计
三 | 施工机械
机械小计
四、企业管理费和利润
总 计
【新点2013清单造价江苏版 V10.3.6】

## 9.8 表-12-5 总承包服务费计价表
总承包服务费计价表
工程名称：医气工程 |  |  |  |  | 标段： |  |  | 第1页 共1页
序号 | 项目名称 |  | 项目价值(元) | 服务内容 |  | 计算基础 | 费率(％) |  | 金额(元)
1 | 发包人发包专业工程 |  |  |  |  | 项目价值
2 | 发包人供应材料 |  |  |  |  | 项目价值
合 计
【新点2013清单造价江苏版 V10.3.6】

## 9.9 表-13 规费、税金项目计价表
规费、税金项目计价表
工程名称：医气工程 |  |  |  | 标段： |  |  |  | 第1页 共1页
序号 | 项目名称 |  | 计算基础 |  | 计算基数(元) |  | 计算费率(％) |  | 金额(元)
1 | 规费 |  | 环境保护税+社会保险费+住房公积金 |  |  |  | 100.000
1.1 | 社会保险费 |  | 分部分项工程费+措施项目费+其他项目费-除税工程设备费 |  |  |  | 2.400
1.2 | 住房公积金 |  | 分部分项工程费+措施项目费+其他项目费-除税工程设备费 |  |  |  | 0.420
1.3 | 环境保护税 |  | 分部分项工程费+措施项目费+其他项目费-除税工程设备费
2 | 税金 |  | 分部分项工程费+措施项目费+其他项目费+规费-除税甲供材料和甲供设备费/1.01 |  |  |  | 9.000
合 计
【新点2013清单造价江苏版 V10.3.6】
编制人（造价人员）： | [5 empty] | 复核人（造价工程师）：

## 9.10 表-20 发包人提供材料和工程设备一览表
发包人提供材料和工程设备一览表
工程名称：医气工程 | [5 empty] | 标段： |  |  |  | 第1页 共1页
序号 | 材料编码 | 材料(工程设备)名称、规格、型号 |  | 单位 | 数量 |  | 单价 (元) | 合价 (元) | 交货 方式 |  | 送达 地点 | 备注
合 计
【新点2013清单造价江苏版 V10.3.6】

## 9.11 表-21 承包人材料设备（适用于造价信息差额调整法）
承包人提供主要材料和工程设备一览表 （适用造价信息差额调整法）
工程名称：医气工程 | [5 empty] | 标段： |  |  |  | 第1页 共1页
序号 | 材料编码 | 名称、规格、型号 |  | 单位 | 数量 |  | 风险系数 (%) | 基准单价 (元) | 投标单价 (元) |  | 发承包人 确认单价 (元) | 备注
【新点2013清单造价江苏版 V10.3.6】

## 9.12 表-22 承包人材料设备（适用于价格指数差额调整表）
承包人提供主要材料和工程设备一览表 （适用于价格指数差额调整法）
工程名称：医气工程 |  |  | 标段： |  |  |  | 第1页 共1页
序号 | 名称、规格、型号 | 变值权重 B |  |  | 基本价格 指数F0 | 现行价格 指数Ft |  | 备注
| 定值权重A |  |  |  | - | -
合 计 |  | 1 |  |  | - | -
【新点2013清单造价江苏版 V10.3.6】

## 10.1 表-08 分部分项工程和单价措施项目清单与计价表
分部分项工程和单价措施项目清单与计价表
工程名称：暖通工程 |  |  |  |  | 标段： |  |  |  |  | 第1页 共1页
序号 | 项目编码 | 项目名称 |  | 项目特征描述 |  | 计量 单位 | 工程量 | 金额（元）
[8 empty] | 综合单价 | 合价 |  | 其中
暂估价
0307 通风空调工程
1 | 030108001001 | 离心式通风机 |  | 1、名称：排风机组 2、规格：300m3/h 3、减振底座形式、数量：减震 |  | 台 | 2
2 | 030108001002 | 离心式通风机 |  | 1、名称：通风机 2、规格：2000m3/h 3、减振底座形式、数量：减震 |  | 台 | 2
3 | 030701003001 | 空调器 |  | 1、名称：新风机组 2、规格：400m3/h 3、隔振垫（器）、支架形式、材质：减震 |  | 台 | 1
4 | 030702005001 | 塑料通风管道 |  | 1、名称：PVC风管 2、形状：矩形 3、规格：200*200 |  | m | 8.86
5 | 030703019001 | 柔性接口 |  | 1、名称：帆布软接 |  | m2 | 0.96
6 | 030703005001 | 塑料阀门 |  | 1、名称：止回阀 2、规格：200*200 |  | 个 | 3
7 | 030703005002 | 塑料阀门 |  | 1、名称：防火阀 2、规格：200*200 |  | 个 | 2
8 | 030703005003 | 塑料阀门 |  | 1、名称：手动风量调节阀 2、规格：200*200 |  | 个 | 3
9 | 030703009001 | 塑料风口、散流器、百叶窗 |  | 1、名称：排风口 2、规格：250*250 |  | 个 | 2
10 | 030703009002 | 塑料风口、散流器、百叶窗 |  | 1、名称：防雨百叶 2、规格：250*250 |  | 个 | 2
11 | 030703009003 | 塑料风口、散流器、百叶窗 |  | 1、名称：防雨防虫百叶 2、规格：250*250 |  | 个 | 1
12 | 031002002001 | 设备支架 |  | 1、材质：型钢 2、形式：支吊架 |  | Kg | 130
13 | 031201003001 | 金属结构刷油 |  | 1、除锈级别：轻型 2、油漆品种：红丹防锈漆两道，调和漆两道 |  | kg | 130
14 | 030704001001 | 通风工程检测、调试 |  | 1、通风工程检测、调试 |  | 系统 | 1
分部小计
分部分项合计
1 | 031301017001 | 脚手架搭拆 |  |  |  | 项 | 1
单价措施合计
本页小计
合 计
【新点2013清单造价江苏版 V10.3.6】

## 10.2 表-11 总价措施项目清单与计价表
总价措施项目清单与计价表
工程名称：暖通工程 | [5 empty] | 标段： |  |  |  |  | 第1页 共2页
序号 | 项目编码 | 项目名称 |  | 计算基础 | 费率（%） |  | 金额（元） |  | 调整 费率（%） | 调整后 金额（元） |  | 备注
1 | 031302001001 | 安全文明施工费
1.1 |  | 基本费 |  | 分部分项合计+单价措施项目合计-除税工程设备费 | 1.500
1.2 |  | 增加费 |  | 分部分项合计+单价措施项目合计-除税工程设备费
1.3 |  | 扬尘污染防治增加费 |  | 分部分项合计+单价措施项目合计-除税工程设备费 | 0.210
2 | 031302002001 | 夜间施工增加 |  | 分部分项合计+单价措施项目合计-除税工程设备费
3 | 031302003001 | 非夜间施工增加 |  | 分部分项合计+单价措施项目合计-除税工程设备费
4 | 031302004001 | 二次搬运 |  | 分部分项合计+单价措施项目合计-除税工程设备费
5 | 031302005001 | 冬雨季施工增加 |  | 分部分项合计+单价措施项目合计-除税工程设备费
6 | 031302006001 | 已完工程及设备保护 |  | 分部分项合计+单价措施项目合计-除税工程设备费
7 | 031302008001 | 临时设施 |  | 分部分项合计+单价措施项目合计-除税工程设备费
8 | 031302009001 | 赶工措施 |  | 分部分项合计+单价措施项目合计-除税工程设备费
【新点2013清单造价江苏版 V10.3.6】
编制人（造价人员）： | [7 empty] | 复核人（造价工程师）：
总价措施项目清单与计价表
工程名称：暖通工程 | [5 empty] | 标段： |  |  |  |  | 第2页 共2页
序号 | 项目编码 | 项目名称 |  | 计算基础 | 费率（%） |  | 金额（元） |  | 调整 费率（%） | 调整后 金额（元） |  | 备注
9 | 031302010001 | 工程按质论价 |  | 分部分项合计+单价措施项目合计-除税工程设备费
10 | 031302011001 | 住宅分户验收 |  | 分部分项合计+单价措施项目合计-除税工程设备费 | [7 empty] | 在计取住宅分户验收时，大型土石方工程、桩基工程和地下室部分不计入计费基础
11 | 031302012001 | 建筑工人实名制费用 |  | 分部分项合计+单价措施项目合计-除税工程设备费 | [7 empty] | 建筑工人实名制设备由建筑工人工资专用账户开户银行提供的，建筑工人实名制费用按表中费率乘以0.5系数计取
12 | 031302090001 | 地上、地下设施、建筑物的临时保护设施 |  | 分部分项合计+单价措施项目合计-除税工程设备费
13 | 031302091001 | 特殊条件下施工增加费 |  | 分部分项合计+单价措施项目合计-除税工程设备费
14 | 031302015001 | 智慧工地费用 |  | 分部分项合计+单价措施项目合计-除税工程设备费 | [7 empty] | 现场安全隐患排查、人员信息动态管理、扬尘管控视频监控、高处作业防护预警、危大工程监测预警和集成平台等设备、软件和管理费用。
【新点2013清单造价江苏版 V10.3.6】
编制人（造价人员）： | [7 empty] | 复核人（造价工程师）：

## 10.3 表-12 其他项目清单与计价汇总表
其他项目清单与计价汇总表
工程名称：暖通工程 |  |  |  | 标段： |  |  | 第1页 共1页
序号 | 项目名称 |  | 金额(元) |  | 结算金额(元) | 备注
1 | 暂列金额
2 | 暂估价
2.1 | 材料暂估价
2.2 | 专业工程暂估价
3 | 计日工
4 | 总承包服务费
合 计
【新点2013清单造价江苏版 V10.3.6】

## 10.4 表-12-1 暂列金额明细表
暂列金额明细表
工程名称：暖通工程 |  |  |  | 标段： |  | 第1页 共1页
序号 | 项目名称 |  | 计量单位 |  | 暂定金额(元) | 备注
合 计
【新点2013清单造价江苏版 V10.3.6】

## 10.5 表-12-2 材料（工程设备）暂估单价及调整表
材料（工程设备）暂估单价及调整表
工程名称：暖通工程 | [6 empty] | 标段： | [5 empty] | 第1页 共1页
序号 | 材料编码 | 材料(工程设备)名称、规格、型号 |  | 计量单位 | 数量 |  |  | 暂估（元） |  | 确认（元） |  | 差额±(元) |  |  | 备注
[5 empty] | 投标 | 确认 |  | 单价 | 合价 | 单价 | 合价 | 单价 |  | 合价
合计
【新点2013清单造价江苏版 V10.3.6】

## 10.6 表-12-3 专业工程暂估价及结算价表
专业工程暂估价及结算价表
工程名称：暖通工程 |  |  |  |  | 标段： |  |  | 第1页 共1页
序号 | 工程名称 |  | 工程内容 | 暂估金额(元) |  | 结算金额(元) | 差额±(元) |  | 备注
合 计
【新点2013清单造价江苏版 V10.3.6】

## 10.7 表-12-4 计日工表
计日工表
工程名称：暖通工程 |  |  |  |  | 标段： |  |  |  | 第1页 共1页
编号 | 项目名称 |  | 单位 | 暂定数量 |  | 实际数量 | 综合单价 | 合价（元）
[8 empty] | 暂定 |  | 实际
一 | 人工
人工小计
二 | 材料
材料小计
三 | 施工机械
机械小计
四、企业管理费和利润
总 计
【新点2013清单造价江苏版 V10.3.6】

## 10.8 表-12-5 总承包服务费计价表
总承包服务费计价表
工程名称：暖通工程 |  |  |  |  | 标段： |  |  | 第1页 共1页
序号 | 项目名称 |  | 项目价值(元) | 服务内容 |  | 计算基础 | 费率(％) |  | 金额(元)
1 | 发包人发包专业工程 |  |  |  |  | 项目价值
2 | 发包人供应材料 |  |  |  |  | 项目价值
合 计
【新点2013清单造价江苏版 V10.3.6】

## 10.9 表-13 规费、税金项目计价表
规费、税金项目计价表
工程名称：暖通工程 |  |  |  | 标段： |  |  |  | 第1页 共1页
序号 | 项目名称 |  | 计算基础 |  | 计算基数(元) |  | 计算费率(％) |  | 金额(元)
1 | 规费 |  | 环境保护税+社会保险费+住房公积金 |  |  |  | 100.000
1.1 | 社会保险费 |  | 分部分项工程费+措施项目费+其他项目费-除税工程设备费 |  |  |  | 2.400
1.2 | 住房公积金 |  | 分部分项工程费+措施项目费+其他项目费-除税工程设备费 |  |  |  | 0.420
1.3 | 环境保护税 |  | 分部分项工程费+措施项目费+其他项目费-除税工程设备费
2 | 税金 |  | 分部分项工程费+措施项目费+其他项目费+规费-除税甲供材料和甲供设备费/1.01 |  |  |  | 9.000
合 计
【新点2013清单造价江苏版 V10.3.6】
编制人（造价人员）： | [5 empty] | 复核人（造价工程师）：

## 10.10 表-20 发包人提供材料和工程设备一览表
发包人提供材料和工程设备一览表
工程名称：暖通工程 | [5 empty] | 标段： |  |  |  | 第1页 共1页
序号 | 材料编码 | 材料(工程设备)名称、规格、型号 |  | 单位 | 数量 |  | 单价 (元) | 合价 (元) | 交货 方式 |  | 送达 地点 | 备注
合 计
【新点2013清单造价江苏版 V10.3.6】

## 10.11 表-21 承包人材料设备（适用于造价信息差额调整法
承包人提供主要材料和工程设备一览表 （适用造价信息差额调整法）
工程名称：暖通工程 | [5 empty] | 标段： |  |  |  | 第1页 共1页
序号 | 材料编码 | 名称、规格、型号 |  | 单位 | 数量 |  | 风险系数 (%) | 基准单价 (元) | 投标单价 (元) |  | 发承包人 确认单价 (元) | 备注
【新点2013清单造价江苏版 V10.3.6】

## 10.12 表-22 承包人材料设备（适用于价格指数差额调整表
承包人提供主要材料和工程设备一览表 （适用于价格指数差额调整法）
工程名称：暖通工程 |  |  | 标段： |  |  |  | 第1页 共1页
序号 | 名称、规格、型号 | 变值权重 B |  |  | 基本价格 指数F0 | 现行价格 指数Ft |  | 备注
| 定值权重A |  |  |  | - | -
合 计 |  | 1 |  |  | - | -
【新点2013清单造价江苏版 V10.3.6】