## 1.1 扉页
四号楼外墙、线路改造等
工程量清单
| 招 标 人： |  | 造价咨询人：
|  | （单位盖章） |  | （单位公章）
| 法定代表人 或其授权人： |  | 法定代表人 或其授权人：
|  | （签字或盖章） |  | （签字或盖章）
| 专业咨询员： |  | 项目负责人：
|  | （造价人员签字盖专用章） |  | （造价工程师签字盖专用章）
| 编 制 时 间： |  | 复 核 时 间：

## 3.1 分部分项工程和单价措施项目清单与计价表
分部分项工程和单价措施项目清单与计价表
工程名称：四号楼外墙、线路改造等-修缮土建 |  |  |  |  | 标段： |  |  |  |  | 第1页 共3页
序号 | 项目编码 | 项目名称 |  | 项目特征描述 |  | 计量 单位 | 工程量 | 金额（元）
[8 empty] | 综合单价 | 合价 |  | 其中
暂估价
拆除工程
1 | 011605002001 | 立面块料拆除 |  | 拆除外墙面墙砖，拆除至找平层 |  | m2 | 2263.97
2 | 011606003001 | 天棚面龙骨及饰面拆除 |  | 拆除铝塑板吊顶、石膏板吊顶（不含龙骨拆除） |  | m2 | 114
3 | 011601001001 | 砖砌体拆除 |  | 拆除实砌墙、柱 混合砂浆 |  | m3 | 3.08
4 | 010903004001 | 墙面变形缝 |  | 拆除立面伸缩缝 |  | m | 24
5 | 010103002001 | 余方弃置 |  | 建筑垃圾外运，运距自行考虑 |  | m3 | 65.47
6 | SB010103003001 | 建筑垃圾处置费 |  | 建筑垃圾外运处置费 |  | m3 | 65.47
分部小计
室内外改造
7 | 011302001001 | 吊顶天棚 |  | 铝塑板吊顶 |  | m2 | 14
8 | 011302001002 | 吊顶天棚 |  | 9.5mm石膏板吊顶、天棚墙面板缝贴自粘胶带、板面钉眼封点防锈漆；内墙面 在抹灰面上 901胶混合腻子批、刷乳胶漆各两遍 |  | m2 | 100
9 | 011405001001 | 金属面油漆 |  | 空调栏杆除锈刷漆,栏板底面重新粉刷涂料 |  | 处 | 18
10 | 011611005001 | 其他构件拆除 |  | 宣传栏拆除，安装宣传栏（利旧） |  | 个 | 1
11 | 011508004001 | 金属字 |  | 金属字拆除，安装金属字（利旧） |  | 个 | 50
12 | 010402001001 | 砌块墙 |  | 外墙：200mm加气混凝土砌块，专用粘结砂浆 |  | m3 | 4.62
13 | 010502002001 | 构造柱 |  | C25非泵送混凝土构造柱 |  | m3 | 0.32
14 | 010503004001 | 圈梁 |  | C25非泵送混凝土圈梁 |  | m3 | 0.17
15 | 010515001001 | 现浇构件钢筋 |  | 现浇混凝土构件钢筋 直径φ12mm以内 |  | t | 0.058
16 | 011201001001 | 墙面一般抹灰 |  | 1、5厚1:2.5水泥砂浆压实抹平(压入耐碱玻纤网格布1道) 2、5厚聚合物砂浆找平 3、界面粘结剂(1道) |  | m2 | 2279.37
17 | 010903002001 | 墙面涂膜防水 |  | 1.5mm聚合物防水涂料 |  | m2 | 2279.97
本页小计
【新点2013清单造价江苏版 V10.3.6】
分部分项工程和单价措施项目清单与计价表
工程名称：四号楼外墙、线路改造等-修缮土建 |  |  |  |  | 标段： |  |  |  |  | 第2页 共3页
序号 | 项目编码 | 项目名称 |  | 项目特征描述 |  | 计量 单位 | 工程量 | 金额（元）
[8 empty] | 综合单价 | 合价 |  | 其中
暂估价
18 | 011407001001 | 墙面喷刷涂料 |  | 1、外墙真石漆(1底2涂) 2、抗裂柔性耐水腻子(2遍) |  | m2 | 2279.97
19 | 011608002001 | 铲除涂料面 |  | 铲除墙面腻子、涂料 |  | m2 | 100
20 | 011407001002 | 墙面喷刷涂料 |  | 内墙面满批腻子，刷内墙乳胶漆 |  | m2 | 100
21 | 010902001001 | 屋面卷材防水 |  | 单层 SBS改性沥青防水卷材 热熔满铺法 3mm |  | m2 | 20
22 | 010903004002 | 墙面变形缝 |  | 伸缩缝内填充物清除干净,采用软质聚氯乙烯泡沫塞实并用沥青粘牢；侧面密封膏，1.5厚铝合金盖板，φ8塑料膨胀螺丝@400 |  | m | 24
23 | 011201001002 | 墙面一般抹灰 |  | 保护工程部位 铝合金幕墙 |  | 项 | 1
24 | 011201001003 | 墙面一般抹灰 |  | 成品保护部位 石材、木墙面 |  | 项 | 1
25 | 010807001001 | 金属（塑钢、断桥）窗 |  | 损坏的合页、铰链、插销、执手锁等门窗五金更换，费用包干 |  | 项 | 1
26 | 010606009001 | 钢护栏 |  | 空调挑板处护栏更换，25*25*2mm镀锌钢栏杆制作安装，费用包干 |  | 项 | 1
分部小计
分部分项合计
1 | 011705001001 | 大型机械设备进出场及安拆 |  | 大型机械设备进出场及安拆 |  | 项 | 1
2 | 011701008001 | 外墙吊篮 |  | 电动吊篮脚手架进退场、组装、拆卸、移位及使用等全部费用（费用包干） |  | 项 | 1
3 | 011701002001 | 防护棚 |  | 金属过道防护棚临时通道，搭设高度、搭设形式及使用时间综合考虑（费用包干） |  | 项 | 1
4 | 011701002002 | 外脚手架 |  | 曲臂机 |  | 项 | 1
5 | 011701003001 | 里脚手架 |  | 移动式脚手架 |  | m2 | 350
6 | 011702003001 | 构造柱 |  | 现浇构件 构造柱 复合木模板 盘扣式 |  | m2 | 3.2
7 | 011702008001 | 圈梁 |  | 现浇构件 圈梁、地坑支撑梁 复合木模板 盘扣式 |  | m2 | 1.85
8 | 011703001001 | 垂直运输 |  | 垂直运输费，综合考虑 |  | 项 | 1
本页小计
【新点2013清单造价江苏版 V10.3.6】
分部分项工程和单价措施项目清单与计价表
工程名称：四号楼外墙、线路改造等-修缮土建 |  |  |  |  | 标段： |  |  |  |  | 第3页 共3页
序号 | 项目编码 | 项目名称 |  | 项目特征描述 |  | 计量 单位 | 工程量 | 金额（元）
[8 empty] | 综合单价 | 合价 |  | 其中
暂估价
9 | 011704001001 | 超高施工增加 |  | 超高施工增加费用，投标单位结合投标方案自主报价 |  | 项 | 1
单价措施合计
本页小计
合 计
【新点2013清单造价江苏版 V10.3.6】

## 3.2 总价措施项目清单与计价表
总价措施项目清单与计价表
工程名称：四号楼外墙、线路改造等-修缮土建 | [5 empty] | 标段： |  |  |  | 第1页 共3页
序号 | 项目编码 | 项目名称 |  | 计算基础 | 费率 （%） |  | 金额 （元） | 调整费率 （%） | 调整后 金额（元） |  | 备注
1 | 011707001001 | 安全文明施工费
1.1 |  | 基本费 |  | 分部分项合计+单价措施项目合计-除税工程设备费 | 1.600
1.2 |  | 增加费 |  | 分部分项合计+单价措施项目合计-除税工程设备费
1.3 |  | 扬尘污染防治增加费 |  | 分部分项合计+单价措施项目合计-除税工程设备费 | 0.210
2 | 011707002001 | 夜间施工 |  | 分部分项合计+单价措施项目合计-除税工程设备费
3 | 011707003001 | 非夜间施工照明 |  | 分部分项合计+单价措施项目合计-除税工程设备费 | [6 empty] | 在计取非夜间施工照明费时，建筑工程、仿古工程、修缮土建部分仅地下室（地宫）部分可计取；单独装饰、安装工程、园林绿化工程、修缮安装部分仅特殊施工部位内施工项目可计取
4 | 011707004001 | 二次搬运 |  | 分部分项合计+单价措施项目合计-除税工程设备费
5 | 011707005001 | 冬雨季施工 |  | 分部分项合计+单价措施项目合计-除税工程设备费
【新点2013清单造价江苏版 V10.3.6】
注： 1.“计算基础”中安全文明施工费可为“定额基价”、“定额人工费”或“定额人工费+定额机械费”，其他项目可为 “定额人工费”或“定额人工费+定额机械费”。 2.按施工方案计算的措施费，若无“计算基础”和“费率”的数值，也可只填“金额”数值，但应在备注栏说明施工方案 出处或计算方法。
总价措施项目清单与计价表
工程名称：四号楼外墙、线路改造等-修缮土建 | [5 empty] | 标段： |  |  |  | 第2页 共3页
序号 | 项目编码 | 项目名称 |  | 计算基础 | 费率 （%） |  | 金额 （元） | 调整费率 （%） | 调整后 金额（元） |  | 备注
6 | 011707006001 | 地上、地下设施、建筑物的临时保护设施 |  | 分部分项合计+单价措施项目合计-除税工程设备费
7 | 011707007001 | 已完工程及设备保护 |  | 分部分项合计+单价措施项目合计-除税工程设备费
8 | 011707008001 | 临时设施 |  | 分部分项合计+单价措施项目合计-除税工程设备费
9 | 011707009001 | 赶工措施 |  | 分部分项合计+单价措施项目合计-除税工程设备费
10 | 011707010001 | 工程按质论价 |  | 分部分项合计+单价措施项目合计-除税工程设备费
11 | 011707011001 | 住宅分户验收 |  | 分部分项合计+单价措施项目合计-除税工程设备费 | [6 empty] | 在计取住宅分户验收时，大型土石方工程、桩基工程和地下室部分不计入计费基础
12 | 011707012001 | 建筑工人实名制费用 |  | 分部分项合计+单价措施项目合计-除税工程设备费 | [6 empty] | 建筑工人实名制设备由建筑工人工资专用账户开户银行提供的，建筑工人实名制费用按表中费率乘以0.5系数计取
13 | 011707091001 | 特殊条件下施工增加费 |  | 分部分项合计+单价措施项目合计-除税工程设备费
【新点2013清单造价江苏版 V10.3.6】
注： 1.“计算基础”中安全文明施工费可为“定额基价”、“定额人工费”或“定额人工费+定额机械费”，其他项目可为 “定额人工费”或“定额人工费+定额机械费”。 2.按施工方案计算的措施费，若无“计算基础”和“费率”的数值，也可只填“金额”数值，但应在备注栏说明施工方案 出处或计算方法。
总价措施项目清单与计价表
工程名称：四号楼外墙、线路改造等-修缮土建 | [5 empty] | 标段： |  |  |  | 第3页 共3页
序号 | 项目编码 | 项目名称 |  | 计算基础 | 费率 （%） |  | 金额 （元） | 调整费率 （%） | 调整后 金额（元） |  | 备注
14 | 011707501001 | 苏安码管理增加费 |  | 分部分项合计+单价措施项目合计-除税工程设备费 | [6 empty] | 建筑施工领域从业人员体检、安全生产继续教育培训、“苏安码”检录管理费等。
15 | 011707015001 | 智慧工地费用 |  | 分部分项合计+单价措施项目合计-除税工程设备费 | [6 empty] | 现场安全隐患排查、人员信息动态管理、扬尘管控视频监控、高处作业防护预警、危大工程监测预警和集成平台等设备、软件和管理费用。
【新点2013清单造价江苏版 V10.3.6】
注： 1.“计算基础”中安全文明施工费可为“定额基价”、“定额人工费”或“定额人工费+定额机械费”，其他项目可为 “定额人工费”或“定额人工费+定额机械费”。 2.按施工方案计算的措施费，若无“计算基础”和“费率”的数值，也可只填“金额”数值，但应在备注栏说明施工方案 出处或计算方法。

## 3.3 其他项目清单与计价汇总表
其他项目清单与计价汇总表
工程名称：四号楼外墙、线路改造等-修缮土建 |  |  |  | 标段： |  | 第1页 共1页
序号 | 项目名称 |  | 计量单位 | 金额(元) | 备注
1 | 暂列金额 |  | 项
2 | 暂估价
2.1 | 材料暂估价
2.2 | 专业工程暂估价 |  | 项
3 | 计日工
4 | 总承包服务费
合 计
【新点2013清单造价江苏版 V10.3.6】
注：材料（工程设备）暂估单价进入清单项目综合单价，此处不汇总。

## 3.4 规费、税金项目计价表
规费、税金项目计价表
工程名称：四号楼外墙、线路改造等-修缮土建 |  |  |  | 标段： |  | 第1页 共1页
序号 | 项目名称 |  | 计算基础 |  | 计算费率(％) |  | 金额(元)
1 | 规费 |  | 环境保护税+社会保险费+住房公积金 |  | 100.000
1.1 | 社会保险费 |  | 分部分项工程费+措施项目费+其他项目费-除税工程设备费 |  | 3.800
1.2 | 住房公积金 |  | 分部分项工程费+措施项目费+其他项目费-除税工程设备费 |  | 0.670
1.3 | 环境保护税 |  | 分部分项工程费+措施项目费+其他项目费-除税工程设备费
2 | 税金 |  | 分部分项工程费+措施项目费+其他项目费+规费-除税甲供材料和甲供设备费/1.01 |  | 9.000
合 计
【新点2013清单造价江苏版 V10.3.6】

## 4.1 分部分项工程和单价措施项目清单与计价表
分部分项工程和单价措施项目清单与计价表
工程名称：四号楼外墙、线路改造等-修缮安装 |  |  |  |  | 标段： |  |  |  |  | 第1页 共2页
序号 | 项目编码 | 项目名称 |  | 项目特征描述 |  | 计量 单位 | 工程量 | 金额（元）
[8 empty] | 综合单价 | 合价 |  | 其中
暂估价
电气
1 | 030411001001 | 配管 |  | 更换钢管SC20 |  | m | 199
2 | 030411001002 | 配管 |  | 更换塑料管PC25 |  | m | 274.6
3 | 030411001003 | 配管 |  | 更换塑料管PC20 |  | m | 338.8
4 | 030411004001 | 配线 |  | 更换电线WDZB-BYJ-2.5 |  | m | 11169
5 | 030411004002 | 配线 |  | 更换电线WDZN-BYJ-2.5 |  | m | 6000.4
6 | 030411004003 | 配线 |  | 更换电线WDZB-BYJ-4 |  | m | 10973
7 | 030404036001 | 其他电器 |  | 无端子外部接线 2.5 |  | 个 | 186
8 | 030404036002 | 其他电器 |  | 无端子外部接线4 |  | 个 | 240
9 | 030412001001 | 普通灯具 |  | 拆装吸顶灯（不含主材） |  | 套 | 244
10 | 030412001002 | 普通灯具 |  | 吸顶灯 |  | 套 | 27
11 | 030412001003 | 普通灯具 |  | 拆装带蓄电池吸顶灯（不含主材） |  | 套 | 19
12 | 030412001004 | 普通灯具 |  | 带蓄电池吸顶灯 |  | 套 | 2
13 | 030412004001 | 装饰灯 |  | 拆装疏散指示灯壁装（不含主材） |  | 套 | 32
14 | 030412004002 | 装饰灯 |  | 疏散指示灯壁装 |  | 套 | 3
15 | 030412004003 | 装饰灯 |  | 拆装出口指示灯壁装（不含主材） |  | 套 | 2
16 | 030412004004 | 装饰灯 |  | 出口指示灯壁装 |  | 套 | 1
17 | 030412004005 | 装饰灯 |  | 拆装出口指示灯吊装（不含主材） |  | 套 | 9
18 | 030412004006 | 装饰灯 |  | 出口指示灯吊装 |  | 套 | 1
19 | 030412004007 | 装饰灯 |  | 拆装双头应急灯壁装（不含主材） |  | 套 | 27
20 | 030412004008 | 装饰灯 |  | 双头应急灯壁装 |  | 套 | 3
21 | 030412005001 | 荧光灯 |  | 拆装黑板专用灯吊装（不含主材） |  | 套 | 59
22 | 030412005002 | 荧光灯 |  | 黑板专用灯吊装 |  | 套 | 7
23 | 030412005003 | 荧光灯 |  | 拆装双管荧光灯吊装（不含主材） |  | 套 | 301
24 | 030412005004 | 荧光灯 |  | 教室双管荧光灯吊装 |  | 套 | 33
25 | 030412005005 | 荧光灯 |  | 拆装三管荧光灯吊装（不含主材） |  | 套 | 33
26 | 030412005006 | 荧光灯 |  | 教室三管荧光灯吊装 |  | 套 | 4
27 | 030404034001 | 照明开关 |  | 拆装单联单控开关（不含主材） |  | 个 | 64
28 | 030404034002 | 照明开关 |  | 单联单控开关 |  | 个 | 7
29 | 030404034003 | 照明开关 |  | 拆装单联双控开关（不含主材） |  | 个 | 16
30 | 030404034004 | 照明开关 |  | 单联双控开关 |  | 个 | 2
本页小计
【新点2013清单造价江苏版 V10.3.6】
分部分项工程和单价措施项目清单与计价表
工程名称：四号楼外墙、线路改造等-修缮安装 |  |  |  |  | 标段： |  |  |  |  | 第2页 共2页
序号 | 项目编码 | 项目名称 |  | 项目特征描述 |  | 计量 单位 | 工程量 | 金额（元）
[8 empty] | 综合单价 | 合价 |  | 其中
暂估价
31 | 030404034005 | 照明开关 |  | 拆装双联单控开关（不含主材） |  | 个 | 39
32 | 030404034006 | 照明开关 |  | 双联单控开关 |  | 个 | 4
33 | 030404034007 | 照明开关 |  | 拆装三联单控开关（不含主材） |  | 个 | 27
34 | 030404034008 | 照明开关 |  | 三联单控开关 |  | 个 | 3
35 | 030404034009 | 照明开关 |  | 拆装吊扇控制开关（不含主材） |  | 个 | 79
36 | 030404034010 | 照明开关 |  | 吊扇控制开关 |  | 个 | 9
37 | 030404035001 | 插座 |  | 拆装单相插座（不含主材） |  | 个 | 193
38 | 030404035002 | 插座 |  | 单相插座 |  | 个 | 22
39 | 030404035003 | 插座 |  | 拆装投影仪插座（不含主材） |  | 个 | 20
40 | 030404035004 | 插座 |  | 投影仪插座 |  | 个 | 2
41 | 030404035005 | 插座 |  | 拆装三相空调插座（不含主材） |  | 个 | 59
42 | 030404035006 | 插座 |  | 三相空调插座 |  | 个 | 7
43 | 030404033001 | 风扇 |  | 拆装吊扇（不含主材） |  | 台 | 79
44 | 030404033002 | 风扇 |  | 吊扇 |  | 台 | 9
45 | 030404033003 | 风扇 |  | 拆装排气扇（不含主材） |  | 台 | 23
46 | 030404033004 | 风扇 |  | 排气扇 |  | 台 | 3
47 | 030404031001 | 小电器 |  | 拆装无障碍呼叫按钮（不含主材） |  | 个 | 1
48 | 030701003001 | 空调器 |  | 外墙空调移机，含支架、配件等更换 |  | 台(组) | 50
49 | 030501017001 | 弱电改造 |  | 弱电改造 |  | 项 | 1
分部小计
分部分项合计
1 | 031301017001 | 脚手架搭拆 |  |  |  | 项 | 1
单价措施合计
本页小计
合 计
【新点2013清单造价江苏版 V10.3.6】

## 4.2 总价措施项目清单与计价表
总价措施项目清单与计价表
工程名称：四号楼外墙、线路改造等-修缮安装 | [5 empty] | 标段： |  |  |  | 第1页 共3页
序号 | 项目编码 | 项目名称 |  | 计算基础 | 费率 （%） |  | 金额 （元） | 调整费率 （%） | 调整后 金额（元） |  | 备注
1 | 031302001001 | 安全文明施工费
1.1 |  | 基本费 |  | 分部分项合计+单价措施项目合计-除税工程设备费 | 1.600
1.2 |  | 增加费 |  | 分部分项合计+单价措施项目合计-除税工程设备费
1.3 |  | 扬尘污染防治增加费 |  | 分部分项合计+单价措施项目合计-除税工程设备费 | 0.210
2 | 031302002001 | 夜间施工增加 |  | 分部分项合计+单价措施项目合计-除税工程设备费
3 | 031302003001 | 非夜间施工增加 |  | 分部分项合计+单价措施项目合计-除税工程设备费
4 | 031302004001 | 二次搬运 |  | 分部分项合计+单价措施项目合计-除税工程设备费
5 | 031302005001 | 冬雨季施工增加 |  | 分部分项合计+单价措施项目合计-除税工程设备费
6 | 031302006001 | 已完工程及设备保护 |  | 分部分项合计+单价措施项目合计-除税工程设备费
7 | 031302008001 | 临时设施 |  | 分部分项合计+单价措施项目合计-除税工程设备费
8 | 031302009001 | 赶工措施 |  | 分部分项合计+单价措施项目合计-除税工程设备费
【新点2013清单造价江苏版 V10.3.6】
注： 1.“计算基础”中安全文明施工费可为“定额基价”、“定额人工费”或“定额人工费+定额机械费”，其他项目可为 “定额人工费”或“定额人工费+定额机械费”。 2.按施工方案计算的措施费，若无“计算基础”和“费率”的数值，也可只填“金额”数值，但应在备注栏说明施工方案 出处或计算方法。
总价措施项目清单与计价表
工程名称：四号楼外墙、线路改造等-修缮安装 | [5 empty] | 标段： |  |  |  | 第2页 共3页
序号 | 项目编码 | 项目名称 |  | 计算基础 | 费率 （%） |  | 金额 （元） | 调整费率 （%） | 调整后 金额（元） |  | 备注
9 | 031302010001 | 工程按质论价 |  | 分部分项合计+单价措施项目合计-除税工程设备费
10 | 031302011001 | 住宅分户验收 |  | 分部分项合计+单价措施项目合计-除税工程设备费 | [6 empty] | 在计取住宅分户验收时，大型土石方工程、桩基工程和地下室部分不计入计费基础
11 | 031302012001 | 建筑工人实名制费用 |  | 分部分项合计+单价措施项目合计-除税工程设备费 | [6 empty] | 建筑工人实名制设备由建筑工人工资专用账户开户银行提供的，建筑工人实名制费用按表中费率乘以0.5系数计取
12 | 031302090001 | 地上、地下设施、建筑物的临时保护设施 |  | 分部分项合计+单价措施项目合计-除税工程设备费
13 | 031302091001 | 特殊条件下施工增加费 |  | 分部分项合计+单价措施项目合计-除税工程设备费
【新点2013清单造价江苏版 V10.3.6】
注： 1.“计算基础”中安全文明施工费可为“定额基价”、“定额人工费”或“定额人工费+定额机械费”，其他项目可为 “定额人工费”或“定额人工费+定额机械费”。 2.按施工方案计算的措施费，若无“计算基础”和“费率”的数值，也可只填“金额”数值，但应在备注栏说明施工方案 出处或计算方法。
总价措施项目清单与计价表
工程名称：四号楼外墙、线路改造等-修缮安装 | [5 empty] | 标段： |  |  |  | 第3页 共3页
序号 | 项目编码 | 项目名称 |  | 计算基础 | 费率 （%） |  | 金额 （元） | 调整费率 （%） | 调整后 金额（元） |  | 备注
14 | 031302501001 | 苏安码管理增加费 |  | 分部分项合计+单价措施项目合计-除税工程设备费 | [6 empty] | 现场安全隐患排查、人员信息动态管理、扬尘管控视频监控、高处作业防护预警、危大工程监测预警和集成平台等设备、软件和管理费用。
【新点2013清单造价江苏版 V10.3.6】
注： 1.“计算基础”中安全文明施工费可为“定额基价”、“定额人工费”或“定额人工费+定额机械费”，其他项目可为 “定额人工费”或“定额人工费+定额机械费”。 2.按施工方案计算的措施费，若无“计算基础”和“费率”的数值，也可只填“金额”数值，但应在备注栏说明施工方案 出处或计算方法。

## 4.3 其他项目清单与计价汇总表
其他项目清单与计价汇总表
工程名称：四号楼外墙、线路改造等-修缮安装 |  |  |  | 标段： |  | 第1页 共1页
序号 | 项目名称 |  | 计量单位 | 金额(元) | 备注
1 | 暂列金额 |  | 项
2 | 暂估价
2.1 | 材料暂估价
2.2 | 专业工程暂估价 |  | 项
3 | 计日工
4 | 总承包服务费
合 计
【新点2013清单造价江苏版 V10.3.6】
注：材料（工程设备）暂估单价进入清单项目综合单价，此处不汇总。

## 4.4 规费、税金项目计价表
规费、税金项目计价表
工程名称：四号楼外墙、线路改造等-修缮安装 |  |  |  | 标段： |  | 第1页 共1页
序号 | 项目名称 |  | 计算基础 |  | 计算费率(％) |  | 金额(元)
1 | 规费 |  | 环境保护税+社会保险费+住房公积金 |  | 100.000
1.1 | 社会保险费 |  | 分部分项工程费+措施项目费+其他项目费-除税工程设备费 |  | 3.800
1.2 | 住房公积金 |  | 分部分项工程费+措施项目费+其他项目费-除税工程设备费 |  | 0.670
1.3 | 环境保护税 |  | 分部分项工程费+措施项目费+其他项目费-除税工程设备费
2 | 税金 |  | 分部分项工程费+措施项目费+其他项目费+规费-除税甲供材料和甲供设备费/1.01 |  | 9.000
合 计
【新点2013清单造价江苏版 V10.3.6】