## 汇总
工程量清单汇总表
项目名称:雩龙路(金港大道-金润大道段)路面养护工程
序 号 | 章 次 | 科 目 名 称 | 总计(元)
1 | 第100章 | 总则 | 0
2 | 第200章 | 路基 | 0
3 | 第300章 | 路面 | 0
4 | 第400章 | 桥梁、涵洞 | 0
5 | 第600章 | 安全设施及预埋管线 | 0
6 | 第700章 | 绿化及环境保护设施 | 0
7 | 第100章至700章小计A |  | 0
8 | 暂列金额B=A*3% |  | 0
9 | 投标价C=A+B |  | 0

## 第100章
第100章 总 则
项目名称:雩龙路(金港大道-金润大道段)路面养护工程
子目号 | 子 目 名 称 | 子目特征 | 单位 | 数量 | 单价 | 合计
101 | 通则
101-1 | 保险费
-a | 建筑工程一切险（含第三者责任险） | 1.投保条件与保险费率由承包人自行考虑，项目实施时按实计量； 2.保险期为合同约定的施工及缺陷责任期 | 总额 | 1 |  | 0
-b | 工伤保险 | 1.保险费率不低于控制价上限的0.3%，项目实施时按实计量； 2。保险期为合同约定的施工及缺陷责任期； | 总额 | 1 |  | 0
102 | 工程管理 |  |  |  |  | 0
102-1 | 竣工文件 | 1.项目竣工验收合格后，承包人提交纸质竣工资料的同时，必须提交全部相应资料的电子档案（含所有资料的扫描件），在本项目交、竣工验收过程中，与本项目有关的交、竣工会议相关费用 | 总额 | 1 |  | 0
102-2 | 施工环保费 | 1.总价包干，经业主及监理单位验收合格后予以计量支付。 | 总额 | 1 |  | 0
102-3 | 安全生产费 | 1.根据《江苏省公路水运工程安全生产费用管理办法》(苏交规(2025)1号)的规定，安全生产费的最终结算金额以实际发生的费用为准，承包人应列出费用清单及票据报监理工程师，由发包人审批后足额拨付，但最高支付额为清单中安全生产费的金额。 2.不低于控制价上限的1.5% | 总额 | 1 |  | 0
清单100章合计 人民币 |  |  |  |  | 0 | 元

## 第200章
第200章 路基
项目名称:雩龙路(金港大道-金润大道段)路面养护工程
子目号 | 子 目 名 称 | 子目特征 | 单位 | 数量 | 单价 | 合价
202-2 | 挖除（铣刨）旧路面 |  |  |  |  | 0
-a | 铣刨沥青混凝土路面（厚5cm） | 1.铣刨、装车、弃运 2.厚度：5cm 3.运距和弃置场地投标人自行考虑 | m3 | 228.58 |  | 0
-b | 铣刨沥青混凝土路面（厚7cm） | 1.铣刨、装车、弃运 2.厚度：7cm 3.运距和弃置场地投标人自行考虑 | m3 | 306.27 |  | 0
-c | 挖除基层病害 | 1.挖除、装车、弃运 2.厚度：详见设计图纸 3.运距和弃置场地投标人自行考虑 | m3 | 581.29 |  | 0
| 清单200章合计 人民币 |  |  |  | 0 | 元

## 第300章
第300章 路面
项目名称:雩龙路(金港大道-金润大道段)路面养护工程
子目号 | 子 目 名 称 | 子目特征 | 单位 | 数量 | 单价 | 合价
304-3 | 水泥稳定土基层
-a | 水泥稳定碎石基层修补 | 1.配合比：水泥设计剂量5% 2.其他要求：详见设计图 | m3 | 581.29 |  | 0
308 | 透层和粘层 |  |  |  |  | 0
308-1 | 透层 | 1.沥青品种：PC-2乳化沥青 2.其他要求：详见设计图纸 | m2 | 4542 |  | 0
308-2 | 黏层 | 1.沥青品种：PC-3乳化沥青 2.沥青用量0.3-0.6L/m2 3.其他要求：详见设计图纸 | m2 | 4738 |  | 0
309-2 | 中粒式沥青混合料路面 |  |  |  |  | 0
-a | 厚7cm AC-20C中粒式沥青混凝土 | 1.沥青品种：普通A级70号道路石油沥青 2.路面结构形式：AC-20C 3.厚度：7cm 4.其他要求：详见设计图 | m2 | 4542 |  | 0
310-2 | 封层 | 1.沥青品种：PC-1乳化沥青 2.厚度不小于6mm，沥青用量0.9-1.0kg/m2 3。其他要求：详见设计图纸 | m2 | 4542 |  | 0
311-1 | 细粒式改性沥青混合料路面 |  |  |  |  | 0
-a | 厚5cm AC-13C细粒式改性沥青混凝土 | 1.沥青品种：SBS改性沥青 2.路面结构形式：AC-13C 3.其他要求：详见设计图 4.厚度：5cm | m2 | 4738 |  | 0
314-5 | 抗裂贴 | 1.详见设计图纸 | m2 | 170 |  | 0
314-7 | 灌缝 | 1.详见设计图纸 | m | 2750 |  | 0
| 清单300章合计 人民币 |  |  |  | 0 | 元