## 1.1 封面
| 2025年度新沂市骆马湖片区（棋盘镇毛林村）省级宜居宜业和美乡村工程建设项目 |  |  |  | 工程
工程量清单
招 标 人：
（单位盖章）
造价咨询人：
（单位盖章）
2025年08月26日

## 1.2 扉页
|  | 2025年度新沂市骆马湖片区（棋盘镇毛林村）省级宜居宜业和美乡村工程建设项目 |  |  |  | 工程
工程量清单
| 招 标 人： |  |  | 造价咨询人：
|  |  | （单位盖章） |  | （单位公章）
| 法定代表人 或其授权人： |  |  | 法定代表人 或其授权人：
|  |  | （签字或盖章） |  | （签字或盖章）
| 专业咨询员： |  |  | 项目负责人：
|  |  | （造价人员签字盖专用章） |  | （造价工程师签字盖专用章）
| 编 制 时 间： |  | 2025年08月26日 | 复 核 时 间： | 2025年08月26日

## 1.3 表-02 建设项目投标报价汇总表(不展示金额)
建设项目投标报价汇总表
工程名称：2025年度新沂市骆马湖片区（棋盘镇毛林村）省级宜居宜业和美乡村工程建设项目 |  |  |  |  | 第1页 共1页
序号 | 单项工程名称 |  | 金额(元) | 其中：(元)
|  |  |  | 暂估价 |  | 安全文明 施工费 | 规费
1 | 农村道路建设
2 | 公共服务设施建设
3 | 农村厕所及垃圾治理工程
4 | 农村雨水管网工程
5 | 村庄水环境治理工程
6 | 村庄绿化工程
7 | 三线整治与住房条件改善工程
合 计
【新点2013清单造价江苏版 V10.3.6】

## 2.1 表-03 单项工程投标报价汇总表(不展示金额)
单项工程投标报价汇总表
工程名称：农村道路建设 |  |  |  |  | 第1页 共1页
序号 | 单位工程名称 |  | 金额(元) | 其中：(元)
|  |  |  | 暂估价 |  | 安全文明 施工费 | 规费
1 | 道路工程
2 | 土建工程
合 计
【新点2013清单造价江苏版 V10.3.6】

## 3.1 分部分项工程和单价措施项目清单与计价表
分部分项工程和单价措施项目清单与计价表
工程名称：道路工程 |  |  |  |  | 标段： |  |  |  |  | 第1页 共1页
序号 | 项目编码 | 项目名称 |  | 项目特征描述 |  | 计量 单位 | 工程量 | 金额（元）
[8 empty] | 综合单价 | 合价 |  | 其中
暂估价
1 | 040203007001 | 毛林村道路硬化 |  | 1、混凝土强度等级：C30商品混凝土； 2、厚度：160mm |  | m2 | 8100
2 | 040204004001 | 新建道路路牙铺设 |  | 1、材料品种、规格：750*100*200混凝土立道牙 2、基础、垫层：材料品种、厚度：素土夯实，100厚碎石垫层，80厚C20素砼卧牢 |  | m | 3500
3 | 040202011001 | 碎石缓冲带 |  | 1、石料规格：5~16mm； 2、厚度：40mm |  | m2 | 900
4 | 040205006001 | 标线 |  | 1、工艺：冷漆； 2、线型：道路单线 |  | m | 1050
分部分项合计
本页小计
合 计
【新点2013清单造价江苏版 V10.3.6】

## 3.2 总价措施项目清单与计价表
总价措施项目清单与计价表
工程名称：道路工程 | [5 empty] | 标段： |  |  |  | 第1页 共2页
序号 | 项目编码 | 项目名称 |  | 计算基础 | 费率 （%） |  | 金额 （元） | 调整费率 （%） | 调整后 金额（元） |  | 备注
1 | 041109001001 | 安全文明施工费
1.1 |  | 基本费 |  | 分部分项合计+单价措施项目合计-除税工程设备费 | 1.500
1.2 |  | 增加费 |  | 分部分项合计+单价措施项目合计-除税工程设备费
1.3 |  | 扬尘污染防治增加费 |  | 分部分项合计+单价措施项目合计-除税工程设备费 | 0.310
2 | 041109002001 | 夜间施工 |  | 分部分项合计+单价措施项目合计-除税工程设备费
3 | 041109003001 | 二次搬运 |  | 分部分项合计+单价措施项目合计-除税工程设备费
4 | 041109004001 | 冬雨季施工 |  | 分部分项合计+单价措施项目合计-除税工程设备费
5 | 041109005001 | 行车、行人干扰 |  | 分部分项合计+单价措施项目合计-除税工程设备费
6 | 041109006001 | 地上、地下设施、建筑物的临时保护设施 |  | 分部分项合计+单价措施项目合计-除税工程设备费
7 | 041109007001 | 已完工程及设备保护 |  | 分部分项合计+单价措施项目合计-除税工程设备费
8 | 041109008001 | 临时设施 |  | 分部分项合计+单价措施项目合计-除税工程设备费
【新点2013清单造价江苏版 V10.3.6】
注： 1.“计算基础”中安全文明施工费可为“定额基价”、“定额人工费”或“定额人工费+定额机械费”，其他项目可为 “定额人工费”或“定额人工费+定额机械费”。 2.按施工方案计算的措施费，若无“计算基础”和“费率”的数值，也可只填“金额”数值，但应在备注栏说明施工方案 出处或计算方法。
总价措施项目清单与计价表
工程名称：道路工程 | [5 empty] | 标段： |  |  |  | 第2页 共2页
序号 | 项目编码 | 项目名称 |  | 计算基础 | 费率 （%） |  | 金额 （元） | 调整费率 （%） | 调整后 金额（元） |  | 备注
9 | 041109009001 | 赶工措施 |  | 分部分项合计+单价措施项目合计-除税工程设备费
10 | 041109010001 | 工程按质论价 |  | 分部分项合计+单价措施项目合计-除税工程设备费
11 | 041109011001 | 建筑工人实名制费用 |  | 分部分项合计+单价措施项目合计-除税工程设备费 | [6 empty] | 建筑工人实名制设备由建筑工人工资专用账户开户银行提供的，建筑工人实名制费用按表中费率乘以0.5系数计取
12 | 041109091001 | 特殊条件下施工增加费 |  | 分部分项合计+单价措施项目合计-除税工程设备费
13 | 041109015001 | 智慧工地费用 |  | 分部分项合计+单价措施项目合计-除税工程设备费 | [6 empty] | 现场安全隐患排查、人员信息动态管理、扬尘管控视频监控、高处作业防护预警、危大工程监测预警和集成平台等设备、软件和管理费用。
【新点2013清单造价江苏版 V10.3.6】
注： 1.“计算基础”中安全文明施工费可为“定额基价”、“定额人工费”或“定额人工费+定额机械费”，其他项目可为 “定额人工费”或“定额人工费+定额机械费”。 2.按施工方案计算的措施费，若无“计算基础”和“费率”的数值，也可只填“金额”数值，但应在备注栏说明施工方案 出处或计算方法。

## 3.3 其他项目清单与计价汇总表
其他项目清单与计价汇总表
工程名称：道路工程 |  |  |  | 标段： |  | 第1页 共1页
序号 | 项目名称 |  | 计量单位 | 金额(元) | 备注
1 | 暂列金额 |  | 项
2 | 暂估价
2.1 | 材料暂估价
2.2 | 专业工程暂估价 |  | 项
3 | 计日工
4 | 总承包服务费
合 计
【新点2013清单造价江苏版 V10.3.6】
注：材料（工程设备）暂估单价进入清单项目综合单价，此处不汇总。

## 3.4 规费、税金项目计价表
规费、税金项目计价表
工程名称：道路工程 |  |  |  | 标段： |  | 第1页 共1页
序号 | 项目名称 |  | 计算基础 |  | 计算费率(％) |  | 金额(元)
1 | 规费 |  | 环境保护税+社会保险费+住房公积金 |  | 100.000
1.1 | 社会保险费 |  | 分部分项工程费+措施项目费+其他项目费-除税工程设备费 |  | 2.000
1.2 | 住房公积金 |  | 分部分项工程费+措施项目费+其他项目费-除税工程设备费 |  | 0.340
1.3 | 环境保护税 |  | 分部分项工程费+措施项目费+其他项目费-除税工程设备费
2 | 税金 |  | 分部分项工程费+措施项目费+其他项目费+规费-除税甲供材料和甲供设备费/1.01 |  | 9.000
合 计
【新点2013清单造价江苏版 V10.3.6】

## 4.1 分部分项工程和单价措施项目清单与计价表
分部分项工程和单价措施项目清单与计价表
工程名称：土建工程 |  |  |  |  | 标段： |  |  |  |  | 第1页 共1页
序号 | 项目编码 | 项目名称 |  | 项目特征描述 |  | 计量 单位 | 工程量 | 金额（元）
[8 empty] | 综合单价 | 合价 |  | 其中
暂估价
1 | 010101003001 | 挖青砖矮墙基础土方 |  | 1、土壤类别：三类土； 2、挖土深度：0.62m； 3、弃土运距：施工单位自行考虑，结算不予调整 |  | m3 | 205.8
2 | 010201004001 | 青砖墙基础素土夯实 |  | 1、夯击点布置形式、间距：厚300mm以内原土挖、填、找平，原土打夯，一夯压半夯 |  | m2 | 2058
3 | 010401001001 | 砖基础 |  | 1、砖品种、规格、强度等级：240*115*53标准砖； 2、基础类型：砖基础； 3、砂浆强度等级：M5混合砂浆 |  | m3 | 58.8
4 | 010103002001 | 余方弃置 |  | 1、废弃料品种：渣土； 2、运距：施工单位自行考虑，结算不予调整 |  | m3 | 58.8
5 | 010103001001 | 回填方 |  | 1、填方来源、运距：原土回填 |  | m3 | 147
6 | 010401003001 | 青砖矮墙 |  | 1、砖品种、规格、强度等级：240*120*60仿古青砖 2、含成品市购仿古币花砖综合报价 |  | m3 | 294
7 | 011503002001 | 树脂仿竹篱笆栅栏 |  | 1、栏杆材料种类、规格：树脂竹篱笆栅栏，高度1000mm，立杆φ80树脂仿竹栏杆，横杆φ60树脂仿竹栏杆，斜撑φ30~40树脂仿竹栏杆 |  | m | 400
8 | 011507001001 | “毛林村”村标 |  | 1、基层材料种类：3厚镀锌方管骨架； 2、面层材料种类：2/3厚镀锌钢板，字体由专业厂家二次深化设计 |  | 项 | 1
分部分项合计
本页小计
合 计
【新点2013清单造价江苏版 V10.3.6】

## 4.2 总价措施项目清单与计价表
总价措施项目清单与计价表
工程名称：土建工程 | [5 empty] | 标段： |  |  |  | 第1页 共3页
序号 | 项目编码 | 项目名称 |  | 计算基础 | 费率 （%） |  | 金额 （元） | 调整费率 （%） | 调整后 金额（元） |  | 备注
1 | 011707001001 | 安全文明施工费
1.1 |  | 基本费 |  | 分部分项合计+单价措施项目合计-除税工程设备费 | 3.100
1.2 |  | 增加费 |  | 分部分项合计+单价措施项目合计-除税工程设备费
1.3 |  | 扬尘污染防治增加费 |  | 分部分项合计+单价措施项目合计-除税工程设备费 | 0.310
2 | 011707002001 | 夜间施工 |  | 分部分项合计+单价措施项目合计-除税工程设备费
3 | 011707003001 | 非夜间施工照明 |  | 分部分项合计+单价措施项目合计-除税工程设备费 | [6 empty] | 在计取非夜间施工照明费时，建筑工程、仿古工程、修缮土建部分仅地下室（地宫）部分可计取；单独装饰、安装工程、园林绿化工程、修缮安装部分仅特殊施工部位内施工项目可计取
4 | 011707004001 | 二次搬运 |  | 分部分项合计+单价措施项目合计-除税工程设备费
5 | 011707005001 | 冬雨季施工 |  | 分部分项合计+单价措施项目合计-除税工程设备费
【新点2013清单造价江苏版 V10.3.6】
注： 1.“计算基础”中安全文明施工费可为“定额基价”、“定额人工费”或“定额人工费+定额机械费”，其他项目可为 “定额人工费”或“定额人工费+定额机械费”。 2.按施工方案计算的措施费，若无“计算基础”和“费率”的数值，也可只填“金额”数值，但应在备注栏说明施工方案 出处或计算方法。
总价措施项目清单与计价表
工程名称：土建工程 | [5 empty] | 标段： |  |  |  | 第2页 共3页
序号 | 项目编码 | 项目名称 |  | 计算基础 | 费率 （%） |  | 金额 （元） | 调整费率 （%） | 调整后 金额（元） |  | 备注
6 | 011707006001 | 地上、地下设施、建筑物的临时保护设施 |  | 分部分项合计+单价措施项目合计-除税工程设备费
7 | 011707007001 | 已完工程及设备保护 |  | 分部分项合计+单价措施项目合计-除税工程设备费
8 | 011707008001 | 临时设施 |  | 分部分项合计+单价措施项目合计-除税工程设备费
9 | 011707009001 | 赶工措施 |  | 分部分项合计+单价措施项目合计-除税工程设备费
10 | 011707010001 | 工程按质论价 |  | 分部分项合计+单价措施项目合计-除税工程设备费
11 | 011707011001 | 住宅分户验收 |  | 分部分项合计+单价措施项目合计-除税工程设备费 | [6 empty] | 在计取住宅分户验收时，大型土石方工程、桩基工程和地下室部分不计入计费基础
12 | 011707012001 | 建筑工人实名制费用 |  | 分部分项合计+单价措施项目合计-除税工程设备费 | [6 empty] | 建筑工人实名制设备由建筑工人工资专用账户开户银行提供的，建筑工人实名制费用按表中费率乘以0.5系数计取
13 | 011707091001 | 特殊条件下施工增加费 |  | 分部分项合计+单价措施项目合计-除税工程设备费
【新点2013清单造价江苏版 V10.3.6】
注： 1.“计算基础”中安全文明施工费可为“定额基价”、“定额人工费”或“定额人工费+定额机械费”，其他项目可为 “定额人工费”或“定额人工费+定额机械费”。 2.按施工方案计算的措施费，若无“计算基础”和“费率”的数值，也可只填“金额”数值，但应在备注栏说明施工方案 出处或计算方法。
总价措施项目清单与计价表
工程名称：土建工程 | [5 empty] | 标段： |  |  |  | 第3页 共3页
序号 | 项目编码 | 项目名称 |  | 计算基础 | 费率 （%） |  | 金额 （元） | 调整费率 （%） | 调整后 金额（元） |  | 备注
14 | 011707015001 | 智慧工地费用 |  | 分部分项合计+单价措施项目合计-除税工程设备费 | [6 empty] | 现场安全隐患排查、人员信息动态管理、扬尘管控视频监控、高处作业防护预警、危大工程监测预警和集成平台等设备、软件和管理费用。
【新点2013清单造价江苏版 V10.3.6】
注： 1.“计算基础”中安全文明施工费可为“定额基价”、“定额人工费”或“定额人工费+定额机械费”，其他项目可为 “定额人工费”或“定额人工费+定额机械费”。 2.按施工方案计算的措施费，若无“计算基础”和“费率”的数值，也可只填“金额”数值，但应在备注栏说明施工方案 出处或计算方法。

## 4.3 其他项目清单与计价汇总表
其他项目清单与计价汇总表
工程名称：土建工程 |  |  |  | 标段： |  | 第1页 共1页
序号 | 项目名称 |  | 计量单位 | 金额(元) | 备注
1 | 暂列金额 |  | 项
2 | 暂估价
2.1 | 材料暂估价
2.2 | 专业工程暂估价 |  | 项
3 | 计日工
4 | 总承包服务费
合 计
【新点2013清单造价江苏版 V10.3.6】
注：材料（工程设备）暂估单价进入清单项目综合单价，此处不汇总。

## 4.4 规费、税金项目计价表
规费、税金项目计价表
工程名称：土建工程 |  |  |  | 标段： |  | 第1页 共1页
序号 | 项目名称 |  | 计算基础 |  | 计算费率(％) |  | 金额(元)
1 | 规费 |  | 环境保护税+社会保险费+住房公积金 |  | 100.000
1.1 | 社会保险费 |  | 分部分项工程费+措施项目费+其他项目费-除税工程设备费 |  | 3.200
1.2 | 住房公积金 |  | 分部分项工程费+措施项目费+其他项目费-除税工程设备费 |  | 0.530
1.3 | 环境保护税 |  | 分部分项工程费+措施项目费+其他项目费-除税工程设备费
2 | 税金 |  | 分部分项工程费+措施项目费+其他项目费+规费-除税甲供材料和甲供设备费/1.01 |  | 9.000
合 计
【新点2013清单造价江苏版 V10.3.6】

## 5.1 表-03 单项工程投标报价汇总表(不展示金额)
单项工程投标报价汇总表
工程名称：公共服务设施建设 |  |  |  |  | 第1页 共1页
序号 | 单位工程名称 |  | 金额(元) | 其中：(元)
|  |  |  | 暂估价 |  | 安全文明 施工费 | 规费
1 | 便民服务中心修缮工程
2 | 王庄村民小游园工程
3 | 路灯工程
合 计
【新点2013清单造价江苏版 V10.3.6】

## 6.1 分部分项工程和单价措施项目清单与计价表
分部分项工程和单价措施项目清单与计价表
工程名称：便民服务中心修缮工程 |  |  |  |  | 标段： |  |  |  |  | 第1页 共1页
序号 | 项目编码 | 项目名称 |  | 项目特征描述 |  | 计量 单位 | 工程量 | 金额（元）
[8 empty] | 综合单价 | 合价 |  | 其中
暂估价
1 | 011407001001 | 便民服务中心房立面修缮、加固 |  | 1、工作内容：局部外立面原有涂层铲除 2、外墙面乳胶漆出新，腻子和乳胶漆各两遍 |  | m2 | 1100
2 | 011407001002 | 便民服务中心房立面修缮、加固 |  | 1、工作内容：局部外立面抹灰层找补 |  | m2 | 550
3 | 010902001001 | 便民服务中心屋面卷材防水 |  | 1、防水层数：单层； 2、防水层做法：铲除旧防水层，3mm厚SBS防水卷材热熔铺贴 |  | m2 | 400
4 | 01B003 | 宣传栏漆面修复 |  | 1、工作内容：漆面修复，批外墙抗裂腻子3遍，喷刷外墙乳胶漆2遍 |  | m2 | 30
5 | 010603002001 | 汽车车棚钢结构 |  | 1、钢材品种、规格：Q235B，喷砂除锈，喷涂氟碳漆 2、防火要求：两遍防火漆 |  | t | 2.3
6 | 010901003001 | 汽车车棚铝塑板 |  | 1、阳光板品种、规格：4mm厚铝塑板 |  | m2 | 120
7 | 010507002001 | 便民服务中心路面硬化 |  | 1、地坪厚度：160mm； 2、混凝土强度等级：C30 |  | m2 | 300
8 | 01B002 | 健身器材 |  | 1、种类：钢制三件套健身器材成品定制（漫步机1114*525*1245mm、腹肌板1500*650*550mm、三位扭腰1300*1300*1200mm），双丙聚氨酯塑封处理 |  | 套 | 1
分部分项合计
本页小计
合 计
【新点2013清单造价江苏版 V10.3.6】

## 6.2 总价措施项目清单与计价表
总价措施项目清单与计价表
工程名称：便民服务中心修缮工程 | [5 empty] | 标段： |  |  |  | 第1页 共3页
序号 | 项目编码 | 项目名称 |  | 计算基础 | 费率 （%） |  | 金额 （元） | 调整费率 （%） | 调整后 金额（元） |  | 备注
1 | 011707001001 | 安全文明施工费
1.1 |  | 基本费 |  | 分部分项合计+单价措施项目合计-除税工程设备费 | 1.500
1.2 |  | 增加费 |  | 分部分项合计+单价措施项目合计-除税工程设备费
1.3 |  | 扬尘污染防治增加费 |  | 分部分项合计+单价措施项目合计-除税工程设备费 | 0.210
2 | 011707002001 | 夜间施工 |  | 分部分项合计+单价措施项目合计-除税工程设备费
3 | 011707003001 | 非夜间施工照明 |  | 分部分项合计+单价措施项目合计-除税工程设备费 | [6 empty] | 在计取非夜间施工照明费时，建筑工程、仿古工程、修缮土建部分仅地下室（地宫）部分可计取；单独装饰、安装工程、园林绿化工程、修缮安装部分仅特殊施工部位内施工项目可计取
4 | 011707004001 | 二次搬运 |  | 分部分项合计+单价措施项目合计-除税工程设备费
5 | 011707005001 | 冬雨季施工 |  | 分部分项合计+单价措施项目合计-除税工程设备费
【新点2013清单造价江苏版 V10.3.6】
注： 1.“计算基础”中安全文明施工费可为“定额基价”、“定额人工费”或“定额人工费+定额机械费”，其他项目可为 “定额人工费”或“定额人工费+定额机械费”。 2.按施工方案计算的措施费，若无“计算基础”和“费率”的数值，也可只填“金额”数值，但应在备注栏说明施工方案 出处或计算方法。
总价措施项目清单与计价表
工程名称：便民服务中心修缮工程 | [5 empty] | 标段： |  |  |  | 第2页 共3页
序号 | 项目编码 | 项目名称 |  | 计算基础 | 费率 （%） |  | 金额 （元） | 调整费率 （%） | 调整后 金额（元） |  | 备注
6 | 011707006001 | 地上、地下设施、建筑物的临时保护设施 |  | 分部分项合计+单价措施项目合计-除税工程设备费
7 | 011707007001 | 已完工程及设备保护 |  | 分部分项合计+单价措施项目合计-除税工程设备费
8 | 011707008001 | 临时设施 |  | 分部分项合计+单价措施项目合计-除税工程设备费
9 | 011707009001 | 赶工措施 |  | 分部分项合计+单价措施项目合计-除税工程设备费
10 | 011707010001 | 工程按质论价 |  | 分部分项合计+单价措施项目合计-除税工程设备费
11 | 011707011001 | 住宅分户验收 |  | 分部分项合计+单价措施项目合计-除税工程设备费 | [6 empty] | 在计取住宅分户验收时，大型土石方工程、桩基工程和地下室部分不计入计费基础
12 | 011707012001 | 建筑工人实名制费用 |  | 分部分项合计+单价措施项目合计-除税工程设备费 | [6 empty] | 建筑工人实名制设备由建筑工人工资专用账户开户银行提供的，建筑工人实名制费用按表中费率乘以0.5系数计取
13 | 011707091001 | 特殊条件下施工增加费 |  | 分部分项合计+单价措施项目合计-除税工程设备费
【新点2013清单造价江苏版 V10.3.6】
注： 1.“计算基础”中安全文明施工费可为“定额基价”、“定额人工费”或“定额人工费+定额机械费”，其他项目可为 “定额人工费”或“定额人工费+定额机械费”。 2.按施工方案计算的措施费，若无“计算基础”和“费率”的数值，也可只填“金额”数值，但应在备注栏说明施工方案 出处或计算方法。
总价措施项目清单与计价表
工程名称：便民服务中心修缮工程 | [5 empty] | 标段： |  |  |  | 第3页 共3页
序号 | 项目编码 | 项目名称 |  | 计算基础 | 费率 （%） |  | 金额 （元） | 调整费率 （%） | 调整后 金额（元） |  | 备注
14 | 011707015001 | 智慧工地费用 |  | 分部分项合计+单价措施项目合计-除税工程设备费 | [6 empty] | 现场安全隐患排查、人员信息动态管理、扬尘管控视频监控、高处作业防护预警、危大工程监测预警和集成平台等设备、软件和管理费用。
【新点2013清单造价江苏版 V10.3.6】
注： 1.“计算基础”中安全文明施工费可为“定额基价”、“定额人工费”或“定额人工费+定额机械费”，其他项目可为 “定额人工费”或“定额人工费+定额机械费”。 2.按施工方案计算的措施费，若无“计算基础”和“费率”的数值，也可只填“金额”数值，但应在备注栏说明施工方案 出处或计算方法。

## 6.3 其他项目清单与计价汇总表
其他项目清单与计价汇总表
工程名称：便民服务中心修缮工程 |  |  |  | 标段： |  | 第1页 共1页
序号 | 项目名称 |  | 计量单位 | 金额(元) | 备注
1 | 暂列金额 |  | 项
2 | 暂估价
2.1 | 材料暂估价
2.2 | 专业工程暂估价 |  | 项
3 | 计日工
4 | 总承包服务费
合 计
【新点2013清单造价江苏版 V10.3.6】
注：材料（工程设备）暂估单价进入清单项目综合单价，此处不汇总。

## 6.4 规费、税金项目计价表
规费、税金项目计价表
工程名称：便民服务中心修缮工程 |  |  |  | 标段： |  | 第1页 共1页
序号 | 项目名称 |  | 计算基础 |  | 计算费率(％) |  | 金额(元)
1 | 规费 |  | 环境保护税+社会保险费+住房公积金 |  | 100.000
1.1 | 社会保险费 |  | 分部分项工程费+措施项目费+其他项目费-除税工程设备费 |  | 3.800
1.2 | 住房公积金 |  | 分部分项工程费+措施项目费+其他项目费-除税工程设备费 |  | 0.670
1.3 | 环境保护税 |  | 分部分项工程费+措施项目费+其他项目费-除税工程设备费
2 | 税金 |  | 分部分项工程费+措施项目费+其他项目费+规费-除税甲供材料和甲供设备费/1.01 |  | 9.000
合 计
【新点2013清单造价江苏版 V10.3.6】

## 7.1 分部分项工程和单价措施项目清单与计价表
分部分项工程和单价措施项目清单与计价表
工程名称：王庄村民小游园工程 |  |  |  |  | 标段： |  |  |  |  | 第1页 共1页
序号 | 项目编码 | 项目名称 |  | 项目特征描述 |  | 计量 单位 | 工程量 | 金额（元）
[8 empty] | 综合单价 | 合价 |  | 其中
暂估价
1 | 010507002001 | 休闲小游园压花混凝土场地 |  | 1、地坪厚度：150mm； 2、混凝土强度等级：C20 |  | m2 | 515
2 | 01B001 | 健身器材 |  | 1、种类：钢制八件套健身器材成品定制（漫步机1114*525*1245mm、腹肌板1500*650*550mm、三位扭腰1300*1300*1200mm，太极推盘φ560，转腰器H1200，健骑机1200*500*1000单杠2000*1000，双人大转轮900*700*1400），双丙聚氨酯塑封处理 |  | 套 | 2
3 | 050305006001 | 石桌石凳 |  | 1、桌面形状、尺寸、支墩高度：1000*1000 |  | 组 | 1
4 | 040204007001 | 树池砌筑 |  | 1、材料品种、规格：砌筑树池； 2、树池尺寸：外尺寸1500*1500，内尺寸600*600； 3、树池盖面材料品种：C20混凝土压顶，可视面塑木压模处理，树池侧面镶贴仿古青砖 4、具体做法详见图纸 |  | 个 | 2
分部分项合计
1 | 041102001001 | 垫层模板 |  | 1、构件类型：垫层复合木模板制作、刷脱模剂、安装、拆除 |  | m2 | 2.4
单价措施合计
本页小计
合 计
【新点2013清单造价江苏版 V10.3.6】

## 7.2 总价措施项目清单与计价表
总价措施项目清单与计价表
工程名称：王庄村民小游园工程 | [5 empty] | 标段： |  |  |  | 第1页 共3页
序号 | 项目编码 | 项目名称 |  | 计算基础 | 费率 （%） |  | 金额 （元） | 调整费率 （%） | 调整后 金额（元） |  | 备注
1 | 011707001001 | 安全文明施工费
1.1 |  | 基本费 |  | 分部分项合计+单价措施项目合计-除税工程设备费 | 3.100
1.2 |  | 增加费 |  | 分部分项合计+单价措施项目合计-除税工程设备费
1.3 |  | 扬尘污染防治增加费 |  | 分部分项合计+单价措施项目合计-除税工程设备费 | 0.310
2 | 011707002001 | 夜间施工 |  | 分部分项合计+单价措施项目合计-除税工程设备费
3 | 011707003001 | 非夜间施工照明 |  | 分部分项合计+单价措施项目合计-除税工程设备费 | [6 empty] | 在计取非夜间施工照明费时，建筑工程、仿古工程、修缮土建部分仅地下室（地宫）部分可计取；单独装饰、安装工程、园林绿化工程、修缮安装部分仅特殊施工部位内施工项目可计取
4 | 011707004001 | 二次搬运 |  | 分部分项合计+单价措施项目合计-除税工程设备费
5 | 011707005001 | 冬雨季施工 |  | 分部分项合计+单价措施项目合计-除税工程设备费
【新点2013清单造价江苏版 V10.3.6】
注： 1.“计算基础”中安全文明施工费可为“定额基价”、“定额人工费”或“定额人工费+定额机械费”，其他项目可为 “定额人工费”或“定额人工费+定额机械费”。 2.按施工方案计算的措施费，若无“计算基础”和“费率”的数值，也可只填“金额”数值，但应在备注栏说明施工方案 出处或计算方法。
总价措施项目清单与计价表
工程名称：王庄村民小游园工程 | [5 empty] | 标段： |  |  |  | 第2页 共3页
序号 | 项目编码 | 项目名称 |  | 计算基础 | 费率 （%） |  | 金额 （元） | 调整费率 （%） | 调整后 金额（元） |  | 备注
6 | 011707006001 | 地上、地下设施、建筑物的临时保护设施 |  | 分部分项合计+单价措施项目合计-除税工程设备费
7 | 011707007001 | 已完工程及设备保护 |  | 分部分项合计+单价措施项目合计-除税工程设备费
8 | 011707008001 | 临时设施 |  | 分部分项合计+单价措施项目合计-除税工程设备费
9 | 011707009001 | 赶工措施 |  | 分部分项合计+单价措施项目合计-除税工程设备费
10 | 011707010001 | 工程按质论价 |  | 分部分项合计+单价措施项目合计-除税工程设备费
11 | 011707011001 | 住宅分户验收 |  | 分部分项合计+单价措施项目合计-除税工程设备费 | [6 empty] | 在计取住宅分户验收时，大型土石方工程、桩基工程和地下室部分不计入计费基础
12 | 011707012001 | 建筑工人实名制费用 |  | 分部分项合计+单价措施项目合计-除税工程设备费 | [6 empty] | 建筑工人实名制设备由建筑工人工资专用账户开户银行提供的，建筑工人实名制费用按表中费率乘以0.5系数计取
13 | 011707091001 | 特殊条件下施工增加费 |  | 分部分项合计+单价措施项目合计-除税工程设备费
【新点2013清单造价江苏版 V10.3.6】
注： 1.“计算基础”中安全文明施工费可为“定额基价”、“定额人工费”或“定额人工费+定额机械费”，其他项目可为 “定额人工费”或“定额人工费+定额机械费”。 2.按施工方案计算的措施费，若无“计算基础”和“费率”的数值，也可只填“金额”数值，但应在备注栏说明施工方案 出处或计算方法。
总价措施项目清单与计价表
工程名称：王庄村民小游园工程 | [5 empty] | 标段： |  |  |  | 第3页 共3页
序号 | 项目编码 | 项目名称 |  | 计算基础 | 费率 （%） |  | 金额 （元） | 调整费率 （%） | 调整后 金额（元） |  | 备注
14 | 011707015001 | 智慧工地费用 |  | 分部分项合计+单价措施项目合计-除税工程设备费 | [6 empty] | 现场安全隐患排查、人员信息动态管理、扬尘管控视频监控、高处作业防护预警、危大工程监测预警和集成平台等设备、软件和管理费用。
【新点2013清单造价江苏版 V10.3.6】
注： 1.“计算基础”中安全文明施工费可为“定额基价”、“定额人工费”或“定额人工费+定额机械费”，其他项目可为 “定额人工费”或“定额人工费+定额机械费”。 2.按施工方案计算的措施费，若无“计算基础”和“费率”的数值，也可只填“金额”数值，但应在备注栏说明施工方案 出处或计算方法。

## 7.3 其他项目清单与计价汇总表
其他项目清单与计价汇总表
工程名称：王庄村民小游园工程 |  |  |  | 标段： |  | 第1页 共1页
序号 | 项目名称 |  | 计量单位 | 金额(元) | 备注
1 | 暂列金额 |  | 项
2 | 暂估价
2.1 | 材料暂估价
2.2 | 专业工程暂估价 |  | 项
3 | 计日工
4 | 总承包服务费
合 计
【新点2013清单造价江苏版 V10.3.6】
注：材料（工程设备）暂估单价进入清单项目综合单价，此处不汇总。

## 7.4 规费、税金项目计价表
规费、税金项目计价表
工程名称：王庄村民小游园工程 |  |  |  | 标段： |  | 第1页 共1页
序号 | 项目名称 |  | 计算基础 |  | 计算费率(％) |  | 金额(元)
1 | 规费 |  | 环境保护税+社会保险费+住房公积金 |  | 100.000
1.1 | 社会保险费 |  | 分部分项工程费+措施项目费+其他项目费-除税工程设备费 |  | 3.200
1.2 | 住房公积金 |  | 分部分项工程费+措施项目费+其他项目费-除税工程设备费 |  | 0.530
1.3 | 环境保护税 |  | 分部分项工程费+措施项目费+其他项目费-除税工程设备费
2 | 税金 |  | 分部分项工程费+措施项目费+其他项目费+规费-除税甲供材料和甲供设备费/1.01 |  | 9.000
合 计
【新点2013清单造价江苏版 V10.3.6】

## 8.1 分部分项工程和单价措施项目清单与计价表
分部分项工程和单价措施项目清单与计价表
工程名称：路灯工程 |  |  |  |  | 标段： |  |  |  |  | 第1页 共1页
序号 | 项目编码 | 项目名称 |  | 项目特征描述 |  | 计量 单位 | 工程量 | 金额（元）
[8 empty] | 综合单价 | 合价 |  | 其中
暂估价
1 | 040805001001 | 路灯 |  | 1、名称：仿古太阳能路灯； 2、灯杆材质、高度：Q235优质钢板、6m高仿古矩形管，颜色由甲方指定，上口120mm，中间100mm，下口150mm，2mm镀锌方管，法兰260*260、厚8mm；M16螺栓，高度600，带平衡杆； 3、附件配置：光源3.2V60W，电池3.2V60ah，太阳能板3.2V60W，电缆电芯BV-2*2.5mm²； 4、垫层、基础：厚度、材料品种、强度等级：800*1000*800，C25混凝土基础； 5、其他要求：设备整体质保3年 |  | 套 | 210
2 | 040805001002 | 路灯更换 |  | 1、工作内容：更换路灯灯泡及太阳能背板 |  | 套 | 21
分部分项合计
本页小计
合 计
【新点2013清单造价江苏版 V10.3.6】

## 8.2 总价措施项目清单与计价表
总价措施项目清单与计价表
工程名称：路灯工程 | [5 empty] | 标段： |  |  |  | 第1页 共2页
序号 | 项目编码 | 项目名称 |  | 计算基础 | 费率 （%） |  | 金额 （元） | 调整费率 （%） | 调整后 金额（元） |  | 备注
1 | 041109001001 | 安全文明施工费
1.1 |  | 基本费 |  | 分部分项合计+单价措施项目合计-除税工程设备费 | 1.500
1.2 |  | 增加费 |  | 分部分项合计+单价措施项目合计-除税工程设备费
1.3 |  | 扬尘污染防治增加费 |  | 分部分项合计+单价措施项目合计-除税工程设备费 | 0.310
2 | 041109002001 | 夜间施工 |  | 分部分项合计+单价措施项目合计-除税工程设备费
3 | 041109003001 | 二次搬运 |  | 分部分项合计+单价措施项目合计-除税工程设备费
4 | 041109004001 | 冬雨季施工 |  | 分部分项合计+单价措施项目合计-除税工程设备费
5 | 041109005001 | 行车、行人干扰 |  | 分部分项合计+单价措施项目合计-除税工程设备费
6 | 041109006001 | 地上、地下设施、建筑物的临时保护设施 |  | 分部分项合计+单价措施项目合计-除税工程设备费
7 | 041109007001 | 已完工程及设备保护 |  | 分部分项合计+单价措施项目合计-除税工程设备费
8 | 041109008001 | 临时设施 |  | 分部分项合计+单价措施项目合计-除税工程设备费
【新点2013清单造价江苏版 V10.3.6】
注： 1.“计算基础”中安全文明施工费可为“定额基价”、“定额人工费”或“定额人工费+定额机械费”，其他项目可为 “定额人工费”或“定额人工费+定额机械费”。 2.按施工方案计算的措施费，若无“计算基础”和“费率”的数值，也可只填“金额”数值，但应在备注栏说明施工方案 出处或计算方法。
总价措施项目清单与计价表
工程名称：路灯工程 | [5 empty] | 标段： |  |  |  | 第2页 共2页
序号 | 项目编码 | 项目名称 |  | 计算基础 | 费率 （%） |  | 金额 （元） | 调整费率 （%） | 调整后 金额（元） |  | 备注
9 | 041109009001 | 赶工措施 |  | 分部分项合计+单价措施项目合计-除税工程设备费
10 | 041109010001 | 工程按质论价 |  | 分部分项合计+单价措施项目合计-除税工程设备费
11 | 041109011001 | 建筑工人实名制费用 |  | 分部分项合计+单价措施项目合计-除税工程设备费 | [6 empty] | 建筑工人实名制设备由建筑工人工资专用账户开户银行提供的，建筑工人实名制费用按表中费率乘以0.5系数计取
12 | 041109091001 | 特殊条件下施工增加费 |  | 分部分项合计+单价措施项目合计-除税工程设备费
13 | 041109015001 | 智慧工地费用 |  | 分部分项合计+单价措施项目合计-除税工程设备费 | [6 empty] | 现场安全隐患排查、人员信息动态管理、扬尘管控视频监控、高处作业防护预警、危大工程监测预警和集成平台等设备、软件和管理费用。
【新点2013清单造价江苏版 V10.3.6】
注： 1.“计算基础”中安全文明施工费可为“定额基价”、“定额人工费”或“定额人工费+定额机械费”，其他项目可为 “定额人工费”或“定额人工费+定额机械费”。 2.按施工方案计算的措施费，若无“计算基础”和“费率”的数值，也可只填“金额”数值，但应在备注栏说明施工方案 出处或计算方法。

## 8.3 其他项目清单与计价汇总表
其他项目清单与计价汇总表
工程名称：路灯工程 |  |  |  | 标段： |  | 第1页 共1页
序号 | 项目名称 |  | 计量单位 | 金额(元) | 备注
1 | 暂列金额 |  | 项
2 | 暂估价
2.1 | 材料暂估价
2.2 | 专业工程暂估价 |  | 项
3 | 计日工
4 | 总承包服务费
合 计
【新点2013清单造价江苏版 V10.3.6】
注：材料（工程设备）暂估单价进入清单项目综合单价，此处不汇总。

## 8.4 规费、税金项目计价表
规费、税金项目计价表
工程名称：路灯工程 |  |  |  | 标段： |  | 第1页 共1页
序号 | 项目名称 |  | 计算基础 |  | 计算费率(％) |  | 金额(元)
1 | 规费 |  | 环境保护税+社会保险费+住房公积金 |  | 100.000
1.1 | 社会保险费 |  | 分部分项工程费+措施项目费+其他项目费-除税工程设备费 |  | 2.000
1.2 | 住房公积金 |  | 分部分项工程费+措施项目费+其他项目费-除税工程设备费 |  | 0.340
1.3 | 环境保护税 |  | 分部分项工程费+措施项目费+其他项目费-除税工程设备费
2 | 税金 |  | 分部分项工程费+措施项目费+其他项目费+规费-除税甲供材料和甲供设备费/1.01 |  | 9.000
合 计
【新点2013清单造价江苏版 V10.3.6】

## 9.1 表-03 单项工程投标报价汇总表(不展示金额)
单项工程投标报价汇总表
工程名称：农村厕所及垃圾治理工程 |  |  |  |  | 第1页 共1页
序号 | 单位工程名称 |  | 金额(元) | 其中：(元)
|  |  |  | 暂估价 |  | 安全文明 施工费 | 规费
1 | 公厕新建土建及装饰工程
2 | 公厕新建安装工程
3 | 现有公厕修缮工程
4 | 垃圾分类亭改造工程
合 计
【新点2013清单造价江苏版 V10.3.6】

## 10.1 分部分项工程和单价措施项目清单与计价表
分部分项工程和单价措施项目清单与计价表
工程名称：公厕新建土建及装饰工程 |  |  |  |  | 标段： |  |  |  |  | 第1页 共8页
序号 | 项目编码 | 项目名称 |  | 项目特征描述 |  | 计量 单位 | 工程量 | 金额（元）
[8 empty] | 综合单价 | 合价 |  | 其中
暂估价
土石方工程
1 | 010101001001 | 平整场地 |  | 1.土壤类别：一、二类土 2.具体做法详见图纸 |  | m2 | 40
2 | 010101002001 | 挖一般土方 |  | 1.土壤类别：三类土 2.挖土深度：详图纸设计 3.机械挖土，人工配合 4.挖土方清单量已按定额工程量计算规则计算考虑了工作面 5.具体做法详见图纸 |  | m3 | 36.94
3 | 010103001001 | 回填方 |  | 1.土质要求:粘土 2.密实度要求:压实系数不小于0.94 3.夯填（碾压）:分层夯实 4.基础回填 5.具体做法详见图纸 |  | m3 | 18
分部小计
砌筑工程
4 | 010401001001 | 砖基础 |  | 1.砖品种、规格、强度等级：MU15烧结普通砖 2.墙体类型：240厚砖基础 3.砂浆强度等级、配合比：M10水泥砂浆 4.砖基础两侧抹20厚1:2.5水泥砂浆并加5%防水剂 5.具体做法详见图纸 |  | m3 | 2.08
5 | 010401004001 | 多孔砖墙 |  | 1.砖品种、规格、强度等级：MU10-KP1烧结多孔砖 2.墙体类型：240厚内墙 3.砂浆强度等级、配合比：M10混合砂浆 4.具体做法详见图纸 |  | m3 | 3.85
本页小计
【新点2013清单造价江苏版 V10.3.6】
分部分项工程和单价措施项目清单与计价表
工程名称：公厕新建土建及装饰工程 |  |  |  |  | 标段： |  |  |  |  | 第2页 共8页
序号 | 项目编码 | 项目名称 |  | 项目特征描述 |  | 计量 单位 | 工程量 | 金额（元）
[8 empty] | 综合单价 | 合价 |  | 其中
暂估价
6 | 010401004002 | 多孔砖墙 |  | 1.砖品种、规格、强度等级：MU10-KP1烧结多孔砖 2.墙体类型：240厚外墙 3.砂浆强度等级、配合比：M10混合砂浆 4.具体做法详见图纸 |  | m3 | 13.34
7 | 010401012001 | 零星砌砖 |  | 1.零星砌砖名称、部位：便池蹲台 2.砖品种、规格、强度等级：MU10-KP1烧结多孔砖 3.砂浆强度等级、配合比：M10混合砂浆 4.具体做法详见图纸 |  | m3 | 0.79
分部小计
混凝土及钢筋混凝土工程
8 | 010501001001 | 垫层 |  | 1.混凝土强度等级:C15 2.混凝土拌和料要求:泵送商品砼 3.垫层 4.具体做法详见图纸 |  | m3 | 1.83
9 | 010501002001 | 带形基础 |  | 1.混凝土强度等级:C35 2.混凝土拌和料要求:泵送商品砼 3.无梁式带形基础 4.具体做法详见图纸 |  | m3 | 6
10 | 010502002002 | 构造柱 |  | 1.混凝土强度等级:C25 2.混凝土拌和料要求:非泵送商品砼 3.具体做法详见图纸 |  | m3 | 1.59
11 | 010504001001 | 直形墙 |  | 1.混凝土强度等级:C20 2.混凝土拌和料要求:非泵送商品砼 3.隔断 4.具体做法详见图纸 |  | m3 | 0.94
本页小计
【新点2013清单造价江苏版 V10.3.6】
分部分项工程和单价措施项目清单与计价表
工程名称：公厕新建土建及装饰工程 |  |  |  |  | 标段： |  |  |  |  | 第3页 共8页
序号 | 项目编码 | 项目名称 |  | 项目特征描述 |  | 计量 单位 | 工程量 | 金额（元）
[8 empty] | 综合单价 | 合价 |  | 其中
暂估价
12 | 010505001001 | 有梁板 |  | 1.斜板厚度:200mm内 2.混凝土强度等级:C25 3.混凝土拌和料要求:泵送商品砼 4.层高5米以内 5.具体做法详见图纸 |  | m3 | 3.27
13 | 010503004001 | 圈梁 |  | 1.混凝土强度等级:C35 2.混凝土拌和料要求:非泵送商品砼 3.地圈梁 4.具体做法详见图纸 |  | m3 | 0.96
14 | 010503004002 | 圈梁 |  | 1.混凝土强度等级:C25 2.混凝土拌和料要求:非泵送商品砼 3.圈梁 4.具体做法详见图纸 |  | m3 | 1.2
15 | 010503005001 | 过梁 |  | 1.混凝土强度等级:C25 2.混凝土拌和料要求:非泵送商品砼 3.过梁、窗台梁、窗台板 4.具体做法详见图纸 |  | m3 | 0.73
16 | 010505008001 | 雨篷、悬挑板、阳台板 |  | 雨篷板 1.混凝土强度等级:C25 2.混凝土拌和料要求:非泵送商品砼 3.具体做法详见图纸 |  | m3 | 0.34
17 | 010507001001 | 散水、坡道 |  | 混凝土散水 1.60厚C15混凝土，撒1:1水泥沙子，压实抹光 2.120厚碎石或碎砖垫层 3.素土夯实，向外坡4% 4.每隔6m留伸缩缝一道，墙身与散水设10宽，沥青砂浆嵌缝 5.具体做法详见图纸 |  | m2 | 9.03
本页小计
【新点2013清单造价江苏版 V10.3.6】
分部分项工程和单价措施项目清单与计价表
工程名称：公厕新建土建及装饰工程 |  |  |  |  | 标段： |  |  |  |  | 第4页 共8页
序号 | 项目编码 | 项目名称 |  | 项目特征描述 |  | 计量 单位 | 工程量 | 金额（元）
[8 empty] | 综合单价 | 合价 |  | 其中
暂估价
18 | 010515001002 | 现浇构件钢筋 |  | 1.钢筋种类、规格:三级钢12以内 2.具体做法详见图纸 |  | t | 0.358
19 | 010515001003 | 现浇构件钢筋 |  | 1.钢筋种类、规格:三级钢25以内 2.具体做法详见图纸 |  | t | 0.297
20 | 010515001004 | 现浇构件钢筋 |  | 1.钢筋种类、规格:砌体加固筋 2.具体做法详见图纸 |  | t | 0.078
分部小计
门窗工程
21 | 010807001001 | 金属（塑钢、断桥）窗 |  | 1.塑钢窗 2.塑钢推拉窗，塑钢型材，5厚玻璃 3.C1：900*550 3扇 4.C2：360*550 3扇 5.详见图集15ZJ602 6.具体做法详见图纸 |  | m2 | 2.08
分部小计
屋面及防水工程
22 | 010902001001 | 屋面卷材防水 |  | 坡屋面 1. 钢筋混凝土屋面 2.撒素水泥面(洒适量清水) 3.20厚1:3水泥砂浆找平层 4.3厚SBS改性沥青防水卷材 5.30厚1:3水泥砂浆保护层 6.深灰色水泥瓦（另计） 7.具体做法详见图纸 |  | m2 | 27.24
23 | 010901001001 | 瓦屋面 |  | 瓦屋面 1.深灰色水泥瓦 2.成品屋脊 3.20厚樟子松防腐木包边 4.具体做法详见图纸 |  | m2 | 27.24
分部小计
楼地面装饰工程
本页小计
【新点2013清单造价江苏版 V10.3.6】
分部分项工程和单价措施项目清单与计价表
工程名称：公厕新建土建及装饰工程 |  |  |  |  | 标段： |  |  |  |  | 第5页 共8页
序号 | 项目编码 | 项目名称 |  | 项目特征描述 |  | 计量 单位 | 工程量 | 金额（元）
[8 empty] | 综合单价 | 合价 |  | 其中
暂估价
24 | 011101003003 | 细石混凝土楼地面 |  | 地砖地面 (卫生间地面) 1.8-10厚地面砖,干水泥擦缝 2.洒素水泥面(洒适量清水) 3.20厚1:2干硬性水泥砂浆(或建筑胶水泥砂浆)粘接层 4.刷素水泥浆(或界面剂)一道 5.防水层(聚氨酯三遍涂膜防水层,厚2mm) 6.100厚C15混凝土,随捣随抹平 7.100厚碎石或碎砖夯实 8.素土夯实 9.具体做法详见图纸 |  | m2 | 23.79
分部小计
墙、柱面装饰与隔断、幕墙工程
25 | 011204003001 | 块料墙面 |  | 面砖内墙（卫生间隔断） 1.墙体基层处理干净 2.15厚1:3水泥砂浆 3.刷素水泥浆一遍 4.3-4厚1:1水泥砂浆加水重20%建筑胶镶贴 5.4-5厚面砖（规格300*600），白水泥擦缝 6.具体做法详见图纸 |  | m2 | 11.5
26 | 011201001002 | 墙面一般抹灰 |  | 内墙面 1. 5厚1:0.3:3水泥石灰膏砂浆粉面 2. 12厚1:1:6水泥石灰膏砂浆打底 3.具体做法详见图纸 |  | m2 | 114.64
本页小计
【新点2013清单造价江苏版 V10.3.6】
分部分项工程和单价措施项目清单与计价表
工程名称：公厕新建土建及装饰工程 |  |  |  |  | 标段： |  |  |  |  | 第6页 共8页
序号 | 项目编码 | 项目名称 |  | 项目特征描述 |  | 计量 单位 | 工程量 | 金额（元）
[8 empty] | 综合单价 | 合价 |  | 其中
暂估价
27 | 011201001001 | 墙面一般抹灰 |  | 外墙面 1.5厚1:2.5水泥砂浆粉面 2.12厚1:3水泥砂浆打底 3.掺入5%防水粉 4.中间压入一层耐碱玻璃纤维网格布 5.具体做法详见图纸 |  | m2 | 62.99
28 | 011204003002 | 块料墙面 |  | 文化石墙裙 1.墙体基层处理干净，满涂界面砂浆 2.15厚1:3水泥砂浆 3.60cm高文化石铺贴，陶瓷墙地砖胶黏剂粘贴，填缝剂填缝 4.50厚樟子松防腐木线条走边 5.具体做法详见图纸 |  | m2 | 18.03
29 | 011204003003 | 块料墙面 |  | 文化石外墙面 1.墙体基层处理干净，满涂界面砂浆 2.15厚1:3水泥砂浆 3.文化石铺贴，陶瓷墙地砖胶黏剂粘贴，填缝剂填缝 4.具体做法详见图纸 |  | m2 | 14.64
分部小计
天棚工程
30 | 011302001001 | 吊顶天棚 |  | 铝合金扣板吊顶（卫生间） 1.配套铝合金龙骨 2.300*300铝扣板 3.具体做法详见图纸 |  | m2 | 12.83
31 | 011407002001 | 天棚喷刷涂料 |  | 喷涂顶棚 1. 刷(涂)涂料2遍 2. 板底2遍腻子刮平 3. 刷素水泥浆一道(内掺建筑胶) 4.具体做法详见图纸 |  | m2 | 11.73
分部小计
油漆、涂料、裱糊工程
本页小计
【新点2013清单造价江苏版 V10.3.6】
分部分项工程和单价措施项目清单与计价表
工程名称：公厕新建土建及装饰工程 |  |  |  |  | 标段： |  |  |  |  | 第7页 共8页
序号 | 项目编码 | 项目名称 |  | 项目特征描述 |  | 计量 单位 | 工程量 | 金额（元）
[8 empty] | 综合单价 | 合价 |  | 其中
暂估价
32 | 011406001001 | 抹灰面油漆 |  | 米黄色外墙涂料 1.喷或滚刷底涂料一遍 2.喷或滚刷面层涂料二遍 3.正面制作艺术字（公共厕所、男、女） 4.具体做法详见图纸 |  | m2 | 32.41
33 | 011407001001 | 墙面喷刷涂料 |  | 内墙涂料 1.2-5厚专用基底料打底 2.涂刷封底漆封底 3.涂抹0.8厚石粉类涂料找平 4.涂抹0.7厚石粉类涂料找平 5.涂抹0.5厚石粉类涂料找平 6.具体做法详见图纸 |  | m2 | 114.64
分部小计
分部分项合计
1 | 011701002001 | 外脚手架 |  | 1、外墙脚手架 |  | m2 | 56.32
2 | 011701003001 | 里脚手架 |  | 1、砌墙脚手架 |  | m2 | 25.22
3 | 011701003002 | 里脚手架 |  | 1、抹灰脚手架 |  | m2 | 50.44
4 | 011702001001 | 基础 |  | 1.混凝土强度等级:C15 2.混凝土拌和料要求:泵送商品砼 3.垫层 |  | m2 | 0.37
5 | 011702001002 | 基础 |  | 1.混凝土强度等级:C35 2.混凝土拌和料要求:泵送商品砼 3.无梁式带形基础 |  | m2 | 15
6 | 011702003001 | 构造柱 |  | 1.混凝土强度等级:C25 2.混凝土拌和料要求:非泵送商品砼 |  | m2 | 17.65
7 | 011702011001 | 直形墙 |  | 1.混凝土强度等级:C20 2.混凝土拌和料要求:非泵送商品砼 3.隔断 |  | m2 | 12.81
本页小计
【新点2013清单造价江苏版 V10.3.6】
分部分项工程和单价措施项目清单与计价表
工程名称：公厕新建土建及装饰工程 |  |  |  |  | 标段： |  |  |  |  | 第8页 共8页
序号 | 项目编码 | 项目名称 |  | 项目特征描述 |  | 计量 单位 | 工程量 | 金额（元）
[8 empty] | 综合单价 | 合价 |  | 其中
暂估价
8 | 011702014001 | 有梁板 |  | 1.斜板厚度:200mm内 2.混凝土强度等级:C25 3.混凝土拌和料要求:泵送商品砼 4.层高5米以内 |  | m2 | 26.39
9 | 011702008001 | 圈梁 |  | 1.混凝土强度等级:C35 2.混凝土拌和料要求:非泵送商品砼 3.地圈梁 |  | m2 | 8
10 | 011702008002 | 圈梁 |  | 1.混凝土强度等级:C25 2.混凝土拌和料要求:非泵送商品砼 3.圈梁 |  | m2 | 10
11 | 011702009001 | 过梁 |  | 1.混凝土强度等级:C25 2.混凝土拌和料要求:非泵送商品砼 3.过梁、窗台梁、窗台板 |  | m2 | 8.76
12 | 011702023001 | 雨篷、悬挑板、阳台板 |  | 雨篷板 1.混凝土强度等级:C25 2.混凝土拌和料要求:非泵送商品砼 |  | m2 | 1.98
单价措施合计
本页小计
合 计
【新点2013清单造价江苏版 V10.3.6】

## 10.2 总价措施项目清单与计价表
总价措施项目清单与计价表
工程名称：公厕新建土建及装饰工程 | [5 empty] | 标段： |  |  |  | 第1页 共3页
序号 | 项目编码 | 项目名称 |  | 计算基础 | 费率 （%） |  | 金额 （元） | 调整费率 （%） | 调整后 金额（元） |  | 备注
1 | 011707001001 | 安全文明施工费
1.1 |  | 基本费 |  | 分部分项合计+单价措施项目合计-除税工程设备费 | 3.100
1.2 |  | 增加费 |  | 分部分项合计+单价措施项目合计-除税工程设备费
1.3 |  | 扬尘污染防治增加费 |  | 分部分项合计+单价措施项目合计-除税工程设备费 | 0.310
2 | 011707002001 | 夜间施工 |  | 分部分项合计+单价措施项目合计-除税工程设备费
3 | 011707003001 | 非夜间施工照明 |  | 分部分项合计+单价措施项目合计-除税工程设备费 | [6 empty] | 在计取非夜间施工照明费时，建筑工程、仿古工程、修缮土建部分仅地下室（地宫）部分可计取；单独装饰、安装工程、园林绿化工程、修缮安装部分仅特殊施工部位内施工项目可计取
4 | 011707004001 | 二次搬运 |  | 分部分项合计+单价措施项目合计-除税工程设备费
5 | 011707005001 | 冬雨季施工 |  | 分部分项合计+单价措施项目合计-除税工程设备费
【新点2013清单造价江苏版 V10.3.6】
注： 1.“计算基础”中安全文明施工费可为“定额基价”、“定额人工费”或“定额人工费+定额机械费”，其他项目可为 “定额人工费”或“定额人工费+定额机械费”。 2.按施工方案计算的措施费，若无“计算基础”和“费率”的数值，也可只填“金额”数值，但应在备注栏说明施工方案 出处或计算方法。
总价措施项目清单与计价表
工程名称：公厕新建土建及装饰工程 | [5 empty] | 标段： |  |  |  | 第2页 共3页
序号 | 项目编码 | 项目名称 |  | 计算基础 | 费率 （%） |  | 金额 （元） | 调整费率 （%） | 调整后 金额（元） |  | 备注
6 | 011707006001 | 地上、地下设施、建筑物的临时保护设施 |  | 分部分项合计+单价措施项目合计-除税工程设备费
7 | 011707007001 | 已完工程及设备保护 |  | 分部分项合计+单价措施项目合计-除税工程设备费
8 | 011707008001 | 临时设施 |  | 分部分项合计+单价措施项目合计-除税工程设备费
9 | 011707009001 | 赶工措施 |  | 分部分项合计+单价措施项目合计-除税工程设备费
10 | 011707010001 | 工程按质论价 |  | 分部分项合计+单价措施项目合计-除税工程设备费
11 | 011707011001 | 住宅分户验收 |  | 分部分项合计+单价措施项目合计-除税工程设备费 | [6 empty] | 在计取住宅分户验收时，大型土石方工程、桩基工程和地下室部分不计入计费基础
12 | 011707012001 | 建筑工人实名制费用 |  | 分部分项合计+单价措施项目合计-除税工程设备费 | [6 empty] | 建筑工人实名制设备由建筑工人工资专用账户开户银行提供的，建筑工人实名制费用按表中费率乘以0.5系数计取
13 | 011707091001 | 特殊条件下施工增加费 |  | 分部分项合计+单价措施项目合计-除税工程设备费
【新点2013清单造价江苏版 V10.3.6】
注： 1.“计算基础”中安全文明施工费可为“定额基价”、“定额人工费”或“定额人工费+定额机械费”，其他项目可为 “定额人工费”或“定额人工费+定额机械费”。 2.按施工方案计算的措施费，若无“计算基础”和“费率”的数值，也可只填“金额”数值，但应在备注栏说明施工方案 出处或计算方法。
总价措施项目清单与计价表
工程名称：公厕新建土建及装饰工程 | [5 empty] | 标段： |  |  |  | 第3页 共3页
序号 | 项目编码 | 项目名称 |  | 计算基础 | 费率 （%） |  | 金额 （元） | 调整费率 （%） | 调整后 金额（元） |  | 备注
14 | 011707015001 | 智慧工地费用 |  | 分部分项合计+单价措施项目合计-除税工程设备费 | [6 empty] | 现场安全隐患排查、人员信息动态管理、扬尘管控视频监控、高处作业防护预警、危大工程监测预警和集成平台等设备、软件和管理费用。
【新点2013清单造价江苏版 V10.3.6】
注： 1.“计算基础”中安全文明施工费可为“定额基价”、“定额人工费”或“定额人工费+定额机械费”，其他项目可为 “定额人工费”或“定额人工费+定额机械费”。 2.按施工方案计算的措施费，若无“计算基础”和“费率”的数值，也可只填“金额”数值，但应在备注栏说明施工方案 出处或计算方法。

## 10.3 其他项目清单与计价汇总表
其他项目清单与计价汇总表
工程名称：公厕新建土建及装饰工程 |  |  |  | 标段： |  | 第1页 共1页
序号 | 项目名称 |  | 计量单位 | 金额(元) | 备注
1 | 暂列金额 |  | 项
2 | 暂估价
2.1 | 材料暂估价
2.2 | 专业工程暂估价 |  | 项
3 | 计日工
4 | 总承包服务费
合 计
【新点2013清单造价江苏版 V10.3.6】
注：材料（工程设备）暂估单价进入清单项目综合单价，此处不汇总。

## 10.4 规费、税金项目计价表
规费、税金项目计价表
工程名称：公厕新建土建及装饰工程 |  |  |  | 标段： |  | 第1页 共1页
序号 | 项目名称 |  | 计算基础 |  | 计算费率(％) |  | 金额(元)
1 | 规费 |  | 环境保护税+社会保险费+住房公积金 |  | 100.000
1.1 | 社会保险费 |  | 分部分项工程费+措施项目费+其他项目费-除税工程设备费 |  | 3.200
1.2 | 住房公积金 |  | 分部分项工程费+措施项目费+其他项目费-除税工程设备费 |  | 0.530
1.3 | 环境保护税 |  | 分部分项工程费+措施项目费+其他项目费-除税工程设备费
2 | 税金 |  | 分部分项工程费+措施项目费+其他项目费+规费-除税甲供材料和甲供设备费/1.01 |  | 9.000
合 计
【新点2013清单造价江苏版 V10.3.6】

## 11.1 分部分项工程和单价措施项目清单与计价表
分部分项工程和单价措施项目清单与计价表
工程名称：公厕新建安装工程 |  |  |  |  | 标段： |  |  |  |  | 第1页 共3页
序号 | 项目编码 | 项目名称 |  | 项目特征描述 |  | 计量 单位 | 工程量 | 金额（元）
[8 empty] | 综合单价 | 合价 |  | 其中
暂估价
给排水、采暖、燃气工程
1 | 031004003001 | 洗脸盆 |  | 1.成品洗脸盆 2.单盆，长度1.1m 3.包含一套水龙头 4.具体详见施工图纸 |  | 组 | 2
2 | 031004004001 | 拖把池 |  | 1.成品拖把池 2.包含一套水龙头 3.具体详见施工图纸 |  | 组 | 1
3 | 031001006003 | 塑料管 |  | 1.安装部位：室内 2.介质：给水 3.材质、规格：PP-R DN50 4.连接形式：热熔、电熔连接 5.压力试验及吹、洗设计要求：管道消毒、冲洗 6.具体详见施工图纸 |  | m | 15
4 | 031001006004 | 塑料管 |  | 1.安装部位：室内 2.介质：给水 3.材质、规格：PP-R DN100 4.连接形式：热熔、电熔连接 5.压力试验及吹、洗设计要求：管道消毒、冲洗 6.具体详见施工图纸 |  | m | 20.9
5 | 031001006008 | 塑料管 |  | 1.安装部位：室内 2.介质：排水 3.材质、规格：UPVC-DN100 4.连接形式：零件粘接 5.具体详见施工图纸 |  | m | 25.17
6 | 031003013001 | 水表 |  | 1.名称：水表 2.安装部位（室内外）：室外 3.型号、规格：DN50 4.具体详见施工图纸 |  | 组(个) | 1
7 | 031003001004 | 螺纹阀门 |  | 1.类型：截止阀 2.规格、压力等级：DN25 3.具体详见施工图纸 |  | 个 | 1
本页小计
【新点2013清单造价江苏版 V10.3.6】
分部分项工程和单价措施项目清单与计价表
工程名称：公厕新建安装工程 |  |  |  |  | 标段： |  |  |  |  | 第2页 共3页
序号 | 项目编码 | 项目名称 |  | 项目特征描述 |  | 计量 单位 | 工程量 | 金额（元）
[8 empty] | 综合单价 | 合价 |  | 其中
暂估价
8 | 031003001005 | 螺纹阀门 |  | 1.类型：截止阀 2.规格、压力等级：DN20 3.具体详见施工图纸 |  | 个 | 2
9 | 031004014002 | 给、排水附（配）件 |  | 1.名称：地漏 2.型号、规格：DN50 3.具体详见施工图纸 |  | 个(组) | 4
分部小计
电气设备安装工程
10 | 030404017001 | 配电箱 |  | 1.照明配电箱 2.无端子外部接线 2.5；18个 3.无端子外部接线 4；3个 4.具体详见施工图纸 |  | 台 | 1
11 | 030412001001 | 普通灯具 |  | 1.名称：防水防尘灯 2.规格：明装14W 吸顶 3.具体详见施工图纸 |  | 套 | 4
12 | 030404034002 | 照明开关 |  | 1.名称：双联单控开关 2.规格：250V 10A 3.安装方式：底边距地1.3米 4.具体详见施工图纸 |  | 个 | 2
13 | 030411006001 | 接线盒 |  | 1.名称：接线盒 2.安装形式：暗装 3.具体详见施工图纸 |  | 个 | 2
14 | 030411001001 | 配管 |  | 1.名称：电气配管 2.材质：PC 3.规格：DN20 4.配置形式：砖混凝土结构暗配 5.具体详见施工图纸 |  | m | 28.4
15 | 030411004001 | 配线 |  | 1.名称：电气配线 2.配线形式：管内穿线 3.规格：BV-2.5mm2 4.配线部位：砖混凝土结构暗配 5.具体详见施工图纸 |  | m | 30.4
本页小计
【新点2013清单造价江苏版 V10.3.6】
分部分项工程和单价措施项目清单与计价表
工程名称：公厕新建安装工程 |  |  |  |  | 标段： |  |  |  |  | 第3页 共3页
序号 | 项目编码 | 项目名称 |  | 项目特征描述 |  | 计量 单位 | 工程量 | 金额（元）
[8 empty] | 综合单价 | 合价 |  | 其中
暂估价
16 | 030409008001 | 等电位端子箱、测试板 |  | 1.名称：总等电位联结箱 2.安装形式：距地0.3M 3.具体详见施工图纸 |  | 台(块) | 1
分部小计
分部分项合计
本页小计
合 计
【新点2013清单造价江苏版 V10.3.6】

## 11.2 总价措施项目清单与计价表
总价措施项目清单与计价表
工程名称：公厕新建安装工程 | [5 empty] | 标段： |  |  |  | 第1页 共3页
序号 | 项目编码 | 项目名称 |  | 计算基础 | 费率 （%） |  | 金额 （元） | 调整费率 （%） | 调整后 金额（元） |  | 备注
1 | 031302001001 | 安全文明施工费
1.1 |  | 基本费 |  | 分部分项合计+单价措施项目合计-除税工程设备费 | 1.500
1.2 |  | 增加费 |  | 分部分项合计+单价措施项目合计-除税工程设备费
1.3 |  | 扬尘污染防治增加费 |  | 分部分项合计+单价措施项目合计-除税工程设备费 | 0.210
2 | 031302002001 | 夜间施工增加 |  | 分部分项合计+单价措施项目合计-除税工程设备费
3 | 031302003001 | 非夜间施工增加 |  | 分部分项合计+单价措施项目合计-除税工程设备费
4 | 031302004001 | 二次搬运 |  | 分部分项合计+单价措施项目合计-除税工程设备费
5 | 031302005001 | 冬雨季施工增加 |  | 分部分项合计+单价措施项目合计-除税工程设备费
6 | 031302006001 | 已完工程及设备保护 |  | 分部分项合计+单价措施项目合计-除税工程设备费
7 | 031302008001 | 临时设施 |  | 分部分项合计+单价措施项目合计-除税工程设备费
8 | 031302009001 | 赶工措施 |  | 分部分项合计+单价措施项目合计-除税工程设备费
【新点2013清单造价江苏版 V10.3.6】
注： 1.“计算基础”中安全文明施工费可为“定额基价”、“定额人工费”或“定额人工费+定额机械费”，其他项目可为 “定额人工费”或“定额人工费+定额机械费”。 2.按施工方案计算的措施费，若无“计算基础”和“费率”的数值，也可只填“金额”数值，但应在备注栏说明施工方案 出处或计算方法。
总价措施项目清单与计价表
工程名称：公厕新建安装工程 | [5 empty] | 标段： |  |  |  | 第2页 共3页
序号 | 项目编码 | 项目名称 |  | 计算基础 | 费率 （%） |  | 金额 （元） | 调整费率 （%） | 调整后 金额（元） |  | 备注
9 | 031302010001 | 工程按质论价 |  | 分部分项合计+单价措施项目合计-除税工程设备费
10 | 031302011001 | 住宅分户验收 |  | 分部分项合计+单价措施项目合计-除税工程设备费 | [6 empty] | 在计取住宅分户验收时，大型土石方工程、桩基工程和地下室部分不计入计费基础
11 | 031302012001 | 建筑工人实名制费用 |  | 分部分项合计+单价措施项目合计-除税工程设备费 | [6 empty] | 建筑工人实名制设备由建筑工人工资专用账户开户银行提供的，建筑工人实名制费用按表中费率乘以0.5系数计取
12 | 031302090001 | 地上、地下设施、建筑物的临时保护设施 |  | 分部分项合计+单价措施项目合计-除税工程设备费
13 | 031302091001 | 特殊条件下施工增加费 |  | 分部分项合计+单价措施项目合计-除税工程设备费
【新点2013清单造价江苏版 V10.3.6】
注： 1.“计算基础”中安全文明施工费可为“定额基价”、“定额人工费”或“定额人工费+定额机械费”，其他项目可为 “定额人工费”或“定额人工费+定额机械费”。 2.按施工方案计算的措施费，若无“计算基础”和“费率”的数值，也可只填“金额”数值，但应在备注栏说明施工方案 出处或计算方法。
总价措施项目清单与计价表
工程名称：公厕新建安装工程 | [5 empty] | 标段： |  |  |  | 第3页 共3页
序号 | 项目编码 | 项目名称 |  | 计算基础 | 费率 （%） |  | 金额 （元） | 调整费率 （%） | 调整后 金额（元） |  | 备注
14 | 031302015001 | 智慧工地费用 |  | 分部分项合计+单价措施项目合计-除税工程设备费 | [6 empty] | 现场安全隐患排查、人员信息动态管理、扬尘管控视频监控、高处作业防护预警、危大工程监测预警和集成平台等设备、软件和管理费用。
【新点2013清单造价江苏版 V10.3.6】
注： 1.“计算基础”中安全文明施工费可为“定额基价”、“定额人工费”或“定额人工费+定额机械费”，其他项目可为 “定额人工费”或“定额人工费+定额机械费”。 2.按施工方案计算的措施费，若无“计算基础”和“费率”的数值，也可只填“金额”数值，但应在备注栏说明施工方案 出处或计算方法。

## 11.3 其他项目清单与计价汇总表
其他项目清单与计价汇总表
工程名称：公厕新建安装工程 |  |  |  | 标段： |  | 第1页 共1页
序号 | 项目名称 |  | 计量单位 | 金额(元) | 备注
1 | 暂列金额 |  | 项
2 | 暂估价
2.1 | 材料暂估价
2.2 | 专业工程暂估价 |  | 项
3 | 计日工
4 | 总承包服务费
合 计
【新点2013清单造价江苏版 V10.3.6】
注：材料（工程设备）暂估单价进入清单项目综合单价，此处不汇总。

## 11.4 规费、税金项目计价表
规费、税金项目计价表
工程名称：公厕新建安装工程 |  |  |  | 标段： |  | 第1页 共1页
序号 | 项目名称 |  | 计算基础 |  | 计算费率(％) |  | 金额(元)
1 | 规费 |  | 环境保护税+社会保险费+住房公积金 |  | 100.000
1.1 | 社会保险费 |  | 分部分项工程费+措施项目费+其他项目费-除税工程设备费 |  | 2.400
1.2 | 住房公积金 |  | 分部分项工程费+措施项目费+其他项目费-除税工程设备费 |  | 0.420
1.3 | 环境保护税 |  | 分部分项工程费+措施项目费+其他项目费-除税工程设备费
2 | 税金 |  | 分部分项工程费+措施项目费+其他项目费+规费-除税甲供材料和甲供设备费/1.01 |  | 9.000
合 计
【新点2013清单造价江苏版 V10.3.6】

## 12.1 分部分项工程和单价措施项目清单与计价表
分部分项工程和单价措施项目清单与计价表
工程名称：现有公厕修缮工程 |  |  |  |  | 标段： |  |  |  |  | 第1页 共2页
序号 | 项目编码 | 项目名称 |  | 项目特征描述 |  | 计量 单位 | 工程量 | 金额（元）
[8 empty] | 综合单价 | 合价 |  | 其中
暂估价
拆除工程
1 | 011605001001 | 平面块料拆除 |  | 1、饰面材料种类：公厕损坏地砖拆除，建筑垃圾外运，运距由施工方自行考虑，结算不予调整 |  | m2 | 60
2 | 011605002001 | 立面块料拆除 |  | 1、饰面材料种类：公厕损坏墙砖拆除，建筑垃圾外运，运距由施工方自行考虑，结算不予调整 |  | m2 | 40
3 | 011612002002 | 卫生洁具拆除 |  | 1、卫生洁具种类：公厕损坏小便器拆除，建筑垃圾外运，运距由施工方自行考虑，结算不予调整 |  | 套 | 10
4 | 011612002003 | 卫生洁具拆除 |  | 1、卫生洁具种类：公厕损坏洗手池拆除，建筑垃圾外运，运距由施工方自行考虑，结算不予调整 |  | 套 | 5
5 | 011606003001 | 天棚面龙骨及饰面拆除 |  | 1、龙骨及饰面种类：公厕损坏吊顶拆除，建筑垃圾外运，运距由施工方自行考虑，结算不予调整 |  | m2 | 50
6 | 010103002001 | 建筑垃圾外运 |  | 1、外运运距（苏工价〔2024〕5 号）：建筑垃圾外运，运距由施工方自行考虑，结算不予调整 |  | 项 | 1
分部小计
修缮工程
7 | 011102003001 | 块料楼地面 |  | 1、结合层厚度、砂浆配合比：30mm； 2、面层材料品种、规格、颜色：同质地砖 |  | m2 | 60
8 | 011204003001 | 块料墙面 |  | 1、安装方式：水泥砂浆粘贴； 2、面层材料品种、规格、颜色：同质墙砖 |  | m2 | 40
本页小计
【新点2013清单造价江苏版 V10.3.6】
分部分项工程和单价措施项目清单与计价表
工程名称：现有公厕修缮工程 |  |  |  |  | 标段： |  |  |  |  | 第2页 共2页
序号 | 项目编码 | 项目名称 |  | 项目特征描述 |  | 计量 单位 | 工程量 | 金额（元）
[8 empty] | 综合单价 | 合价 |  | 其中
暂估价
9 | 010904002001 | 楼（地）面涂膜防水 |  | 1、防水膜品种：聚氨脂防水涂料； 2、涂膜厚度、遍数：2遍 |  | m2 | 70
10 | 031004007001 | 小便器 |  | 1、材质：陶瓷； 2、规格、类型：小便器 |  | 组 | 10
11 | 031004003001 | 洗手盆 |  | 1、材质：陶瓷； 2、规格、类型：洗手盆 |  | 组 | 5
12 | 011302001001 | 吊顶天棚 |  | 1、吊顶形式、吊杆规格、高度：丝杆吊筋； 2、龙骨材料种类、规格、中距：轻钢龙骨； 3、面层材料品种、规格、：0.6mm厚铝扣板 |  | m2 | 60
13 | 010507001001 | 无障碍坡道 |  | 1、面层厚度：20厚光面黄锈石； 2、混凝土种类：C15自拌素混凝土，最厚处300mm |  | m2 | 6
14 | 011503001001 | 无障碍通道不锈钢栏杆 |  | 1、扶手材料种类、规格：φ50*3不锈钢管； 2、栏杆材料种类、规格：φ50*3不锈钢管，立杆φ50*3不锈钢管，高950mm； |  | m | 12
分部小计
分部分项合计
本页小计
合 计
【新点2013清单造价江苏版 V10.3.6】

## 12.2 总价措施项目清单与计价表
总价措施项目清单与计价表
工程名称：现有公厕修缮工程 | [5 empty] | 标段： |  |  |  | 第1页 共3页
序号 | 项目编码 | 项目名称 |  | 计算基础 | 费率 （%） |  | 金额 （元） | 调整费率 （%） | 调整后 金额（元） |  | 备注
1 | 011707001001 | 安全文明施工费
1.1 |  | 基本费 |  | 分部分项合计+单价措施项目合计-除税工程设备费 | 1.500
1.2 |  | 增加费 |  | 分部分项合计+单价措施项目合计-除税工程设备费
1.3 |  | 扬尘污染防治增加费 |  | 分部分项合计+单价措施项目合计-除税工程设备费 | 0.210
2 | 011707002001 | 夜间施工 |  | 分部分项合计+单价措施项目合计-除税工程设备费
3 | 011707003001 | 非夜间施工照明 |  | 分部分项合计+单价措施项目合计-除税工程设备费 | [6 empty] | 在计取非夜间施工照明费时，建筑工程、仿古工程、修缮土建部分仅地下室（地宫）部分可计取；单独装饰、安装工程、园林绿化工程、修缮安装部分仅特殊施工部位内施工项目可计取
4 | 011707004001 | 二次搬运 |  | 分部分项合计+单价措施项目合计-除税工程设备费
5 | 011707005001 | 冬雨季施工 |  | 分部分项合计+单价措施项目合计-除税工程设备费
【新点2013清单造价江苏版 V10.3.6】
注： 1.“计算基础”中安全文明施工费可为“定额基价”、“定额人工费”或“定额人工费+定额机械费”，其他项目可为 “定额人工费”或“定额人工费+定额机械费”。 2.按施工方案计算的措施费，若无“计算基础”和“费率”的数值，也可只填“金额”数值，但应在备注栏说明施工方案 出处或计算方法。
总价措施项目清单与计价表
工程名称：现有公厕修缮工程 | [5 empty] | 标段： |  |  |  | 第2页 共3页
序号 | 项目编码 | 项目名称 |  | 计算基础 | 费率 （%） |  | 金额 （元） | 调整费率 （%） | 调整后 金额（元） |  | 备注
6 | 011707006001 | 地上、地下设施、建筑物的临时保护设施 |  | 分部分项合计+单价措施项目合计-除税工程设备费
7 | 011707007001 | 已完工程及设备保护 |  | 分部分项合计+单价措施项目合计-除税工程设备费
8 | 011707008001 | 临时设施 |  | 分部分项合计+单价措施项目合计-除税工程设备费
9 | 011707009001 | 赶工措施 |  | 分部分项合计+单价措施项目合计-除税工程设备费
10 | 011707010001 | 工程按质论价 |  | 分部分项合计+单价措施项目合计-除税工程设备费
11 | 011707011001 | 住宅分户验收 |  | 分部分项合计+单价措施项目合计-除税工程设备费 | [6 empty] | 在计取住宅分户验收时，大型土石方工程、桩基工程和地下室部分不计入计费基础
12 | 011707012001 | 建筑工人实名制费用 |  | 分部分项合计+单价措施项目合计-除税工程设备费 | [6 empty] | 建筑工人实名制设备由建筑工人工资专用账户开户银行提供的，建筑工人实名制费用按表中费率乘以0.5系数计取
13 | 011707091001 | 特殊条件下施工增加费 |  | 分部分项合计+单价措施项目合计-除税工程设备费
【新点2013清单造价江苏版 V10.3.6】
注： 1.“计算基础”中安全文明施工费可为“定额基价”、“定额人工费”或“定额人工费+定额机械费”，其他项目可为 “定额人工费”或“定额人工费+定额机械费”。 2.按施工方案计算的措施费，若无“计算基础”和“费率”的数值，也可只填“金额”数值，但应在备注栏说明施工方案 出处或计算方法。
总价措施项目清单与计价表
工程名称：现有公厕修缮工程 | [5 empty] | 标段： |  |  |  | 第3页 共3页
序号 | 项目编码 | 项目名称 |  | 计算基础 | 费率 （%） |  | 金额 （元） | 调整费率 （%） | 调整后 金额（元） |  | 备注
14 | 011707015001 | 智慧工地费用 |  | 分部分项合计+单价措施项目合计-除税工程设备费 | [6 empty] | 现场安全隐患排查、人员信息动态管理、扬尘管控视频监控、高处作业防护预警、危大工程监测预警和集成平台等设备、软件和管理费用。
【新点2013清单造价江苏版 V10.3.6】
注： 1.“计算基础”中安全文明施工费可为“定额基价”、“定额人工费”或“定额人工费+定额机械费”，其他项目可为 “定额人工费”或“定额人工费+定额机械费”。 2.按施工方案计算的措施费，若无“计算基础”和“费率”的数值，也可只填“金额”数值，但应在备注栏说明施工方案 出处或计算方法。

## 12.3 其他项目清单与计价汇总表
其他项目清单与计价汇总表
工程名称：现有公厕修缮工程 |  |  |  | 标段： |  | 第1页 共1页
序号 | 项目名称 |  | 计量单位 | 金额(元) | 备注
1 | 暂列金额 |  | 项
2 | 暂估价
2.1 | 材料暂估价
2.2 | 专业工程暂估价 |  | 项
3 | 计日工
4 | 总承包服务费
合 计
【新点2013清单造价江苏版 V10.3.6】
注：材料（工程设备）暂估单价进入清单项目综合单价，此处不汇总。

## 12.4 规费、税金项目计价表
规费、税金项目计价表
工程名称：现有公厕修缮工程 |  |  |  | 标段： |  | 第1页 共1页
序号 | 项目名称 |  | 计算基础 |  | 计算费率(％) |  | 金额(元)
1 | 规费 |  | 环境保护税+社会保险费+住房公积金 |  | 100.000
1.1 | 社会保险费 |  | 分部分项工程费+措施项目费+其他项目费-除税工程设备费 |  | 3.800
1.2 | 住房公积金 |  | 分部分项工程费+措施项目费+其他项目费-除税工程设备费 |  | 0.670
1.3 | 环境保护税 |  | 分部分项工程费+措施项目费+其他项目费-除税工程设备费
2 | 税金 |  | 分部分项工程费+措施项目费+其他项目费+规费-除税甲供材料和甲供设备费/1.01 |  | 9.000
合 计
【新点2013清单造价江苏版 V10.3.6】

## 13.1 分部分项工程和单价措施项目清单与计价表
分部分项工程和单价措施项目清单与计价表
工程名称：垃圾分类亭改造工程 |  |  |  |  | 标段： |  |  |  |  | 第1页 共1页
序号 | 项目编码 | 项目名称 |  | 项目特征描述 |  | 计量 单位 | 工程量 | 金额（元）
[8 empty] | 综合单价 | 合价 |  | 其中
暂估价
1 | 01B001 | 垃圾分类亭 |  | 1、垃圾分类亭 2、更新配齐老旧收集容器，分类收集健全，垃圾收运处置维护 3、成品垃圾分类垃圾桶4只 4、100*100碳化木立柱 5、10厚碳化木板宣传栏 6、50*50碳化木横梁 7、整体宽2.5m，高2.6m 8、具体做法参照图纸 |  | 个 | 11
分部分项合计
本页小计
合 计
【新点2013清单造价江苏版 V10.3.6】

## 13.2 总价措施项目清单与计价表
总价措施项目清单与计价表
工程名称：垃圾分类亭改造工程 | [5 empty] | 标段： |  |  |  | 第1页 共3页
序号 | 项目编码 | 项目名称 |  | 计算基础 | 费率 （%） |  | 金额 （元） | 调整费率 （%） | 调整后 金额（元） |  | 备注
1 | 011707001001 | 安全文明施工费
1.1 |  | 基本费 |  | 分部分项合计+单价措施项目合计-除税工程设备费 | 3.100
1.2 |  | 增加费 |  | 分部分项合计+单价措施项目合计-除税工程设备费
1.3 |  | 扬尘污染防治增加费 |  | 分部分项合计+单价措施项目合计-除税工程设备费 | 0.310
2 | 011707002001 | 夜间施工 |  | 分部分项合计+单价措施项目合计-除税工程设备费
3 | 011707003001 | 非夜间施工照明 |  | 分部分项合计+单价措施项目合计-除税工程设备费 | [6 empty] | 在计取非夜间施工照明费时，建筑工程、仿古工程、修缮土建部分仅地下室（地宫）部分可计取；单独装饰、安装工程、园林绿化工程、修缮安装部分仅特殊施工部位内施工项目可计取
4 | 011707004001 | 二次搬运 |  | 分部分项合计+单价措施项目合计-除税工程设备费
5 | 011707005001 | 冬雨季施工 |  | 分部分项合计+单价措施项目合计-除税工程设备费
【新点2013清单造价江苏版 V10.3.6】
注： 1.“计算基础”中安全文明施工费可为“定额基价”、“定额人工费”或“定额人工费+定额机械费”，其他项目可为 “定额人工费”或“定额人工费+定额机械费”。 2.按施工方案计算的措施费，若无“计算基础”和“费率”的数值，也可只填“金额”数值，但应在备注栏说明施工方案 出处或计算方法。
总价措施项目清单与计价表
工程名称：垃圾分类亭改造工程 | [5 empty] | 标段： |  |  |  | 第2页 共3页
序号 | 项目编码 | 项目名称 |  | 计算基础 | 费率 （%） |  | 金额 （元） | 调整费率 （%） | 调整后 金额（元） |  | 备注
6 | 011707006001 | 地上、地下设施、建筑物的临时保护设施 |  | 分部分项合计+单价措施项目合计-除税工程设备费
7 | 011707007001 | 已完工程及设备保护 |  | 分部分项合计+单价措施项目合计-除税工程设备费
8 | 011707008001 | 临时设施 |  | 分部分项合计+单价措施项目合计-除税工程设备费
9 | 011707009001 | 赶工措施 |  | 分部分项合计+单价措施项目合计-除税工程设备费
10 | 011707010001 | 工程按质论价 |  | 分部分项合计+单价措施项目合计-除税工程设备费
11 | 011707011001 | 住宅分户验收 |  | 分部分项合计+单价措施项目合计-除税工程设备费 | [6 empty] | 在计取住宅分户验收时，大型土石方工程、桩基工程和地下室部分不计入计费基础
12 | 011707012001 | 建筑工人实名制费用 |  | 分部分项合计+单价措施项目合计-除税工程设备费 | [6 empty] | 建筑工人实名制设备由建筑工人工资专用账户开户银行提供的，建筑工人实名制费用按表中费率乘以0.5系数计取
13 | 011707091001 | 特殊条件下施工增加费 |  | 分部分项合计+单价措施项目合计-除税工程设备费
【新点2013清单造价江苏版 V10.3.6】
注： 1.“计算基础”中安全文明施工费可为“定额基价”、“定额人工费”或“定额人工费+定额机械费”，其他项目可为 “定额人工费”或“定额人工费+定额机械费”。 2.按施工方案计算的措施费，若无“计算基础”和“费率”的数值，也可只填“金额”数值，但应在备注栏说明施工方案 出处或计算方法。
总价措施项目清单与计价表
工程名称：垃圾分类亭改造工程 | [5 empty] | 标段： |  |  |  | 第3页 共3页
序号 | 项目编码 | 项目名称 |  | 计算基础 | 费率 （%） |  | 金额 （元） | 调整费率 （%） | 调整后 金额（元） |  | 备注
14 | 011707015001 | 智慧工地费用 |  | 分部分项合计+单价措施项目合计-除税工程设备费 | [6 empty] | 现场安全隐患排查、人员信息动态管理、扬尘管控视频监控、高处作业防护预警、危大工程监测预警和集成平台等设备、软件和管理费用。
【新点2013清单造价江苏版 V10.3.6】
注： 1.“计算基础”中安全文明施工费可为“定额基价”、“定额人工费”或“定额人工费+定额机械费”，其他项目可为 “定额人工费”或“定额人工费+定额机械费”。 2.按施工方案计算的措施费，若无“计算基础”和“费率”的数值，也可只填“金额”数值，但应在备注栏说明施工方案 出处或计算方法。

## 13.3 其他项目清单与计价汇总表
其他项目清单与计价汇总表
工程名称：垃圾分类亭改造工程 |  |  |  | 标段： |  | 第1页 共1页
序号 | 项目名称 |  | 计量单位 | 金额(元) | 备注
1 | 暂列金额 |  | 项
2 | 暂估价
2.1 | 材料暂估价
2.2 | 专业工程暂估价 |  | 项
3 | 计日工
4 | 总承包服务费
合 计
【新点2013清单造价江苏版 V10.3.6】
注：材料（工程设备）暂估单价进入清单项目综合单价，此处不汇总。

## 13.4 规费、税金项目计价表
规费、税金项目计价表
工程名称：垃圾分类亭改造工程 |  |  |  | 标段： |  | 第1页 共1页
序号 | 项目名称 |  | 计算基础 |  | 计算费率(％) |  | 金额(元)
1 | 规费 |  | 环境保护税+社会保险费+住房公积金 |  | 100.000
1.1 | 社会保险费 |  | 分部分项工程费+措施项目费+其他项目费-除税工程设备费 |  | 3.200
1.2 | 住房公积金 |  | 分部分项工程费+措施项目费+其他项目费-除税工程设备费 |  | 0.530
1.3 | 环境保护税 |  | 分部分项工程费+措施项目费+其他项目费-除税工程设备费
2 | 税金 |  | 分部分项工程费+措施项目费+其他项目费+规费-除税甲供材料和甲供设备费/1.01 |  | 9.000
合 计
【新点2013清单造价江苏版 V10.3.6】

## 14.1 表-03 单项工程投标报价汇总表(不展示金额)
单项工程投标报价汇总表
工程名称：农村雨水管网工程 |  |  |  |  | 第1页 共1页
序号 | 单位工程名称 |  | 金额(元) | 其中：(元)
|  |  |  | 暂估价 |  | 安全文明 施工费 | 规费
1 | 农村雨水管网工程
2 | 大型土石方
合 计
【新点2013清单造价江苏版 V10.3.6】

## 15.1 分部分项工程和单价措施项目清单与计价表
分部分项工程和单价措施项目清单与计价表
工程名称：农村雨水管网工程 |  |  |  |  | 标段： |  |  |  |  | 第1页 共2页
序号 | 项目编码 | 项目名称 |  | 项目特征描述 |  | 计量 单位 | 工程量 | 金额（元）
[8 empty] | 综合单价 | 合价 |  | 其中
暂估价
1 | 040501001001 | 雨水管铺设 |  | 1、规格：DN300HDPE双壁波纹管； 2、接口方式：焊接； 3、铺设深度：800mm； 4、管道检验及试验要求：闭水试验 |  | m | 120
2 | 040501001002 | 雨水管铺设 |  | 1、规格：DN400HDPE双壁波纹管； 2、接口方式：焊接； 3、铺设深度：800mm； 4、管道检验及试验要求：闭水试验 |  | m | 700
3 | 040501001003 | 雨水管铺设 |  | 1、规格：DN600HDPE双壁波纹管； 2、接口方式：焊接； 3、铺设深度：1000mm； 4、管道检验及试验要求：闭水试验 |  | m | 830
4 | 040501001004 | 雨水管铺设 |  | 1、规格：DN800HDPE双壁波纹管； 2、接口方式：焊接； 3、铺设深度：1500mm； 4、管道检验及试验要求：闭水试验 |  | m | 850
5 | 040305001001 | 垫层 |  | 1、材料品种、规格：100厚砂石垫层 |  | m3 | 299.4
6 | 040504003001 | 检查井 |  | 1、检查井材质、规格：成品检查井 |  | 座 | 83
7 | 040504009001 | 雨水口 |  | 1、雨水箅子及圈口材质、型号、规格：成品雨水口 |  | 座 | 83
8 | 040501019001 | 预制明渠修缮 |  | 1、工作内容：现有明渠修缮 |  | m | 550
9 | 040501001005 | 预制高压管道 |  | 1、管座材质：DN800混凝土管道铺设 2、铺设深度：1.5m |  | m | 820
10 | 040303001001 | 混凝土垫层 |  | 1、混凝土强度等级：C20平接混凝土管道基础 |  | m | 1050
11 | 040602031001 | 闸门 |  | 1、成品闸门 |  | 座 | 4
12 | 010507002001 | 地坪恢复 |  | 1、地坪厚度：120mm； 2、混凝土强度等级：C30商品混凝土 |  | m2 | 600
本页小计
【新点2013清单造价江苏版 V10.3.6】
分部分项工程和单价措施项目清单与计价表
工程名称：农村雨水管网工程 |  |  |  |  | 标段： |  |  |  |  | 第2页 共2页
序号 | 项目编码 | 项目名称 |  | 项目特征描述 |  | 计量 单位 | 工程量 | 金额（元）
[8 empty] | 综合单价 | 合价 |  | 其中
暂估价
分部分项合计
本页小计
合 计
【新点2013清单造价江苏版 V10.3.6】

## 15.2 总价措施项目清单与计价表
总价措施项目清单与计价表
工程名称：农村雨水管网工程 | [5 empty] | 标段： |  |  |  | 第1页 共2页
序号 | 项目编码 | 项目名称 |  | 计算基础 | 费率 （%） |  | 金额 （元） | 调整费率 （%） | 调整后 金额（元） |  | 备注
1 | 041109001001 | 安全文明施工费
1.1 |  | 基本费 |  | 分部分项合计+单价措施项目合计-除税工程设备费 | 1.500
1.2 |  | 增加费 |  | 分部分项合计+单价措施项目合计-除税工程设备费
1.3 |  | 扬尘污染防治增加费 |  | 分部分项合计+单价措施项目合计-除税工程设备费 | 0.310
2 | 041109002001 | 夜间施工 |  | 分部分项合计+单价措施项目合计-除税工程设备费
3 | 041109003001 | 二次搬运 |  | 分部分项合计+单价措施项目合计-除税工程设备费
4 | 041109004001 | 冬雨季施工 |  | 分部分项合计+单价措施项目合计-除税工程设备费
5 | 041109005001 | 行车、行人干扰 |  | 分部分项合计+单价措施项目合计-除税工程设备费
6 | 041109006001 | 地上、地下设施、建筑物的临时保护设施 |  | 分部分项合计+单价措施项目合计-除税工程设备费
7 | 041109007001 | 已完工程及设备保护 |  | 分部分项合计+单价措施项目合计-除税工程设备费
8 | 041109008001 | 临时设施 |  | 分部分项合计+单价措施项目合计-除税工程设备费
【新点2013清单造价江苏版 V10.3.6】
注： 1.“计算基础”中安全文明施工费可为“定额基价”、“定额人工费”或“定额人工费+定额机械费”，其他项目可为 “定额人工费”或“定额人工费+定额机械费”。 2.按施工方案计算的措施费，若无“计算基础”和“费率”的数值，也可只填“金额”数值，但应在备注栏说明施工方案 出处或计算方法。
总价措施项目清单与计价表
工程名称：农村雨水管网工程 | [5 empty] | 标段： |  |  |  | 第2页 共2页
序号 | 项目编码 | 项目名称 |  | 计算基础 | 费率 （%） |  | 金额 （元） | 调整费率 （%） | 调整后 金额（元） |  | 备注
9 | 041109009001 | 赶工措施 |  | 分部分项合计+单价措施项目合计-除税工程设备费
10 | 041109010001 | 工程按质论价 |  | 分部分项合计+单价措施项目合计-除税工程设备费
11 | 041109011001 | 建筑工人实名制费用 |  | 分部分项合计+单价措施项目合计-除税工程设备费 | [6 empty] | 建筑工人实名制设备由建筑工人工资专用账户开户银行提供的，建筑工人实名制费用按表中费率乘以0.5系数计取
12 | 041109091001 | 特殊条件下施工增加费 |  | 分部分项合计+单价措施项目合计-除税工程设备费
13 | 041109015001 | 智慧工地费用 |  | 分部分项合计+单价措施项目合计-除税工程设备费 | [6 empty] | 现场安全隐患排查、人员信息动态管理、扬尘管控视频监控、高处作业防护预警、危大工程监测预警和集成平台等设备、软件和管理费用。
【新点2013清单造价江苏版 V10.3.6】
注： 1.“计算基础”中安全文明施工费可为“定额基价”、“定额人工费”或“定额人工费+定额机械费”，其他项目可为 “定额人工费”或“定额人工费+定额机械费”。 2.按施工方案计算的措施费，若无“计算基础”和“费率”的数值，也可只填“金额”数值，但应在备注栏说明施工方案 出处或计算方法。

## 15.3 其他项目清单与计价汇总表
其他项目清单与计价汇总表
工程名称：农村雨水管网工程 |  |  |  | 标段： |  | 第1页 共1页
序号 | 项目名称 |  | 计量单位 | 金额(元) | 备注
1 | 暂列金额 |  | 项
2 | 暂估价
2.1 | 材料暂估价
2.2 | 专业工程暂估价 |  | 项
3 | 计日工
4 | 总承包服务费
合 计
【新点2013清单造价江苏版 V10.3.6】
注：材料（工程设备）暂估单价进入清单项目综合单价，此处不汇总。

## 15.4 规费、税金项目计价表
规费、税金项目计价表
工程名称：农村雨水管网工程 |  |  |  | 标段： |  | 第1页 共1页
序号 | 项目名称 |  | 计算基础 |  | 计算费率(％) |  | 金额(元)
1 | 规费 |  | 环境保护税+社会保险费+住房公积金 |  | 100.000
1.1 | 社会保险费 |  | 分部分项工程费+措施项目费+其他项目费-除税工程设备费 |  | 2.000
1.2 | 住房公积金 |  | 分部分项工程费+措施项目费+其他项目费-除税工程设备费 |  | 0.340
1.3 | 环境保护税 |  | 分部分项工程费+措施项目费+其他项目费-除税工程设备费
2 | 税金 |  | 分部分项工程费+措施项目费+其他项目费+规费-除税甲供材料和甲供设备费/1.01 |  | 9.000
合 计
【新点2013清单造价江苏版 V10.3.6】

## 16.1 分部分项工程和单价措施项目清单与计价表
分部分项工程和单价措施项目清单与计价表
工程名称：大型土石方 |  |  |  |  | 标段： |  |  |  |  | 第1页 共1页
序号 | 项目编码 | 项目名称 |  | 项目特征描述 |  | 计量 单位 | 工程量 | 金额（元）
[8 empty] | 综合单价 | 合价 |  | 其中
暂估价
1 | 040101002001 | 挖沟槽土方 |  | 1、土壤类别：三类土； 2、挖土深度：800~1500mm 3.机械挖土，人工配合 4.挖土方清单量已按定额工程量计算规则计算考虑了工作面 |  | m3 | 5149.4
2 | 040103001002 | 回填方 |  | 1、密实度要求：夯填； 2、填方来源、运距：原土回填 |  | m3 | 3734.58
3 | 010103002001 | 余方弃置 |  | 1、废弃料品种：渣土 2、运距：施工单位自行考虑，结算不予调整 |  | m3 | 1897.82
分部分项合计
本页小计
合 计
【新点2013清单造价江苏版 V10.3.6】

## 16.2 总价措施项目清单与计价表
总价措施项目清单与计价表
工程名称：大型土石方 | [5 empty] | 标段： |  |  |  | 第1页 共2页
序号 | 项目编码 | 项目名称 |  | 计算基础 | 费率 （%） |  | 金额 （元） | 调整费率 （%） | 调整后 金额（元） |  | 备注
1 | 041109001001 | 安全文明施工费
1.1 |  | 基本费 |  | 分部分项合计+单价措施项目合计-除税工程设备费 | 1.500
1.2 |  | 增加费 |  | 分部分项合计+单价措施项目合计-除税工程设备费
1.3 |  | 扬尘污染防治增加费 |  | 分部分项合计+单价措施项目合计-除税工程设备费 | 0.420
2 | 041109002001 | 夜间施工 |  | 分部分项合计+单价措施项目合计-除税工程设备费
3 | 041109003001 | 二次搬运 |  | 分部分项合计+单价措施项目合计-除税工程设备费
4 | 041109004001 | 冬雨季施工 |  | 分部分项合计+单价措施项目合计-除税工程设备费
5 | 041109005001 | 行车、行人干扰 |  | 分部分项合计+单价措施项目合计-除税工程设备费
6 | 041109006001 | 地上、地下设施、建筑物的临时保护设施 |  | 分部分项合计+单价措施项目合计-除税工程设备费
7 | 041109007001 | 已完工程及设备保护 |  | 分部分项合计+单价措施项目合计-除税工程设备费
8 | 041109008001 | 临时设施 |  | 分部分项合计+单价措施项目合计-除税工程设备费
【新点2013清单造价江苏版 V10.3.6】
注： 1.“计算基础”中安全文明施工费可为“定额基价”、“定额人工费”或“定额人工费+定额机械费”，其他项目可为 “定额人工费”或“定额人工费+定额机械费”。 2.按施工方案计算的措施费，若无“计算基础”和“费率”的数值，也可只填“金额”数值，但应在备注栏说明施工方案 出处或计算方法。
总价措施项目清单与计价表
工程名称：大型土石方 | [5 empty] | 标段： |  |  |  | 第2页 共2页
序号 | 项目编码 | 项目名称 |  | 计算基础 | 费率 （%） |  | 金额 （元） | 调整费率 （%） | 调整后 金额（元） |  | 备注
9 | 041109009001 | 赶工措施 |  | 分部分项合计+单价措施项目合计-除税工程设备费
10 | 041109010001 | 工程按质论价 |  | 分部分项合计+单价措施项目合计-除税工程设备费
11 | 041109011001 | 建筑工人实名制费用 |  | 分部分项合计+单价措施项目合计-除税工程设备费 | [6 empty] | 建筑工人实名制设备由建筑工人工资专用账户开户银行提供的，建筑工人实名制费用按表中费率乘以0.5系数计取
12 | 041109091001 | 特殊条件下施工增加费 |  | 分部分项合计+单价措施项目合计-除税工程设备费
13 | 041109015001 | 智慧工地费用 |  | 分部分项合计+单价措施项目合计-除税工程设备费 | [6 empty] | 现场安全隐患排查、人员信息动态管理、扬尘管控视频监控、高处作业防护预警、危大工程监测预警和集成平台等设备、软件和管理费用。
【新点2013清单造价江苏版 V10.3.6】
注： 1.“计算基础”中安全文明施工费可为“定额基价”、“定额人工费”或“定额人工费+定额机械费”，其他项目可为 “定额人工费”或“定额人工费+定额机械费”。 2.按施工方案计算的措施费，若无“计算基础”和“费率”的数值，也可只填“金额”数值，但应在备注栏说明施工方案 出处或计算方法。

## 16.3 其他项目清单与计价汇总表
其他项目清单与计价汇总表
工程名称：大型土石方 |  |  |  | 标段： |  | 第1页 共1页
序号 | 项目名称 |  | 计量单位 | 金额(元) | 备注
1 | 暂列金额 |  | 项
2 | 暂估价
2.1 | 材料暂估价
2.2 | 专业工程暂估价 |  | 项
3 | 计日工
4 | 总承包服务费
合 计
【新点2013清单造价江苏版 V10.3.6】
注：材料（工程设备）暂估单价进入清单项目综合单价，此处不汇总。

## 16.4 规费、税金项目计价表
规费、税金项目计价表
工程名称：大型土石方 |  |  |  | 标段： |  | 第1页 共1页
序号 | 项目名称 |  | 计算基础 |  | 计算费率(％) |  | 金额(元)
1 | 规费 |  | 环境保护税+社会保险费+住房公积金 |  | 100.000
1.1 | 社会保险费 |  | 分部分项工程费+措施项目费+其他项目费-除税工程设备费 |  | 1.300
1.2 | 住房公积金 |  | 分部分项工程费+措施项目费+其他项目费-除税工程设备费 |  | 0.240
1.3 | 环境保护税 |  | 分部分项工程费+措施项目费+其他项目费-除税工程设备费
2 | 税金 |  | 分部分项工程费+措施项目费+其他项目费+规费-除税甲供材料和甲供设备费/1.01 |  | 9.000
合 计
【新点2013清单造价江苏版 V10.3.6】

## 17.1 表-03 单项工程投标报价汇总表(不展示金额)
单项工程投标报价汇总表
工程名称：村庄水环境治理工程 |  |  |  |  | 第1页 共1页
序号 | 单位工程名称 |  | 金额(元) | 其中：(元)
|  |  |  | 暂估价 |  | 安全文明 施工费 | 规费
1 | 村庄水环境治理工程
合 计
【新点2013清单造价江苏版 V10.3.6】

## 18.1 分部分项工程和单价措施项目清单与计价表
分部分项工程和单价措施项目清单与计价表
工程名称：村庄水环境治理工程 |  |  |  |  | 标段： |  |  |  |  | 第1页 共2页
序号 | 项目编码 | 项目名称 |  | 项目特征描述 |  | 计量 单位 | 工程量 | 金额（元）
[8 empty] | 综合单价 | 合价 |  | 其中
暂估价
1 | 040101005001 | 村庄内汪塘清淤 |  | 1、挖掘机挖淤泥 2、淤泥堆放点自行考虑，外运另计 |  | m3 | 9000
2 | 040101005002 | 沟渠清淤 |  | 1、挖掘机挖淤泥 2、淤泥堆放点自行考虑，外运另计 |  | m3 | 4500
3 | 040103002001 | 淤泥外运 |  | 1、废弃料品种：淤泥； 2、运距：淤泥外运，运距由施工方自行考虑，结算不予调整 |  | m3 | 13500
4 | 040101002001 | 主路过路管涵处土方修整 |  | 1、土壤类别：淤泥层开挖、修整 |  | 项 | 1
5 | 04B001 | 主桥铁锁链护栏 |  | 1、类型：12mm塑钢链条 |  | m | 60
6 | 04B002 | 主桥铁锁链条栏杆连接墩 |  | 1、规格：直径200mm，高600mm； 2、材质：花岗岩切割制作 |  | 个 | 14
7 | 040305001001 | 主路过路管涵碎石垫层 |  | 1、材料品种、规格：碎石垫层； 2、厚度：100mm |  | m3 | 24.03
8 | 040305001002 | 主路过路管涵混凝土垫层 |  | 1、材料品种、规格：C15混凝土垫层； 2、厚度：100mm |  | m3 | 14.45
9 | 010403004001 | 主路过路管涵毛石挡土墙 |  | 1、石料种类、规格：毛石； 2、砂浆强度等级、配合比：M5混合砂浆 |  | m3 | 119.15
10 | 040303016001 | 主路过路管涵混凝土挡墙压顶 |  | 1、混凝土强度等级：C15 |  | m3 | 5.03
11 | 040103001001 | 主路过路管涵灰土回填 |  | 1、密实度要求：93%分层夯实回填； 2、填方材料品种：6%灰土 |  | m3 | 117.12
12 | 040103001002 | 主路过路管涵种植土放坡回填 |  | 1、填方材料品种：外购优质种植土 |  | m3 | 43.33
13 | 040303002001 | 主路过路管涵管道基础 |  | 1、混凝土强度等级：C15素砼基础 |  | m3 | 32.94
14 | 040103001003 | 主路过路管涵砂石回填 |  | 1、填方材料品种：砂石回填 |  | m3 | 44.5
15 | 040103001004 | 主路过路管涵原土回填 |  | 1、填方材料品种：原土回填 |  | m3 | 71.82
16 | 040203007001 | 主路过路管涵混凝土路面 |  | 1、混凝土强度等级：C30商品混凝土； 2、厚度：160mm |  | m2 | 182.79
本页小计
【新点2013清单造价江苏版 V10.3.6】
分部分项工程和单价措施项目清单与计价表
工程名称：村庄水环境治理工程 |  |  |  |  | 标段： |  |  |  |  | 第2页 共2页
序号 | 项目编码 | 项目名称 |  | 项目特征描述 |  | 计量 单位 | 工程量 | 金额（元）
[8 empty] | 综合单价 | 合价 |  | 其中
暂估价
17 | 010403006001 | 主路过路管涵栏杆 |  | 1、栏杆种类：直径200mm、高600mm花岗岩墩，间距2.5m，中间用12mm塑钢链条连接 |  | m | 67.7
分部分项合计
1 | 041102002001 | 管道基础模板 |  | 1、构件类型：管道基础复合木模板制作、刷脱模剂、安装、拆除 |  | m2 | 32.4
2 | 041102001001 | 垫层模板 |  | 1、构件类型：垫层复合木模板制作、刷脱模剂、安装、拆除 |  | m2 | 27.08
单价措施合计
本页小计
合 计
【新点2013清单造价江苏版 V10.3.6】

## 18.2 总价措施项目清单与计价表
总价措施项目清单与计价表
工程名称：村庄水环境治理工程 | [5 empty] | 标段： |  |  |  | 第1页 共2页
序号 | 项目编码 | 项目名称 |  | 计算基础 | 费率 （%） |  | 金额 （元） | 调整费率 （%） | 调整后 金额（元） |  | 备注
1 | 041109001001 | 安全文明施工费
1.1 |  | 基本费 |  | 分部分项合计+单价措施项目合计-除税工程设备费 | 1.500
1.2 |  | 增加费 |  | 分部分项合计+单价措施项目合计-除税工程设备费
1.3 |  | 扬尘污染防治增加费 |  | 分部分项合计+单价措施项目合计-除税工程设备费 | 0.310
2 | 041109002001 | 夜间施工 |  | 分部分项合计+单价措施项目合计-除税工程设备费
3 | 041109003001 | 二次搬运 |  | 分部分项合计+单价措施项目合计-除税工程设备费
4 | 041109004001 | 冬雨季施工 |  | 分部分项合计+单价措施项目合计-除税工程设备费
5 | 041109005001 | 行车、行人干扰 |  | 分部分项合计+单价措施项目合计-除税工程设备费
6 | 041109006001 | 地上、地下设施、建筑物的临时保护设施 |  | 分部分项合计+单价措施项目合计-除税工程设备费
7 | 041109007001 | 已完工程及设备保护 |  | 分部分项合计+单价措施项目合计-除税工程设备费
8 | 041109008001 | 临时设施 |  | 分部分项合计+单价措施项目合计-除税工程设备费
【新点2013清单造价江苏版 V10.3.6】
注： 1.“计算基础”中安全文明施工费可为“定额基价”、“定额人工费”或“定额人工费+定额机械费”，其他项目可为 “定额人工费”或“定额人工费+定额机械费”。 2.按施工方案计算的措施费，若无“计算基础”和“费率”的数值，也可只填“金额”数值，但应在备注栏说明施工方案 出处或计算方法。
总价措施项目清单与计价表
工程名称：村庄水环境治理工程 | [5 empty] | 标段： |  |  |  | 第2页 共2页
序号 | 项目编码 | 项目名称 |  | 计算基础 | 费率 （%） |  | 金额 （元） | 调整费率 （%） | 调整后 金额（元） |  | 备注
9 | 041109009001 | 赶工措施 |  | 分部分项合计+单价措施项目合计-除税工程设备费
10 | 041109010001 | 工程按质论价 |  | 分部分项合计+单价措施项目合计-除税工程设备费
11 | 041109011001 | 建筑工人实名制费用 |  | 分部分项合计+单价措施项目合计-除税工程设备费 | [6 empty] | 建筑工人实名制设备由建筑工人工资专用账户开户银行提供的，建筑工人实名制费用按表中费率乘以0.5系数计取
12 | 041109091001 | 特殊条件下施工增加费 |  | 分部分项合计+单价措施项目合计-除税工程设备费
13 | 041109015001 | 智慧工地费用 |  | 分部分项合计+单价措施项目合计-除税工程设备费 | [6 empty] | 现场安全隐患排查、人员信息动态管理、扬尘管控视频监控、高处作业防护预警、危大工程监测预警和集成平台等设备、软件和管理费用。
【新点2013清单造价江苏版 V10.3.6】
注： 1.“计算基础”中安全文明施工费可为“定额基价”、“定额人工费”或“定额人工费+定额机械费”，其他项目可为 “定额人工费”或“定额人工费+定额机械费”。 2.按施工方案计算的措施费，若无“计算基础”和“费率”的数值，也可只填“金额”数值，但应在备注栏说明施工方案 出处或计算方法。

## 18.3 其他项目清单与计价汇总表
其他项目清单与计价汇总表
工程名称：村庄水环境治理工程 |  |  |  | 标段： |  | 第1页 共1页
序号 | 项目名称 |  | 计量单位 | 金额(元) | 备注
1 | 暂列金额 |  | 项
2 | 暂估价
2.1 | 材料暂估价
2.2 | 专业工程暂估价 |  | 项
3 | 计日工
4 | 总承包服务费
合 计
【新点2013清单造价江苏版 V10.3.6】
注：材料（工程设备）暂估单价进入清单项目综合单价，此处不汇总。

## 18.4 规费、税金项目计价表
规费、税金项目计价表
工程名称：村庄水环境治理工程 |  |  |  | 标段： |  | 第1页 共1页
序号 | 项目名称 |  | 计算基础 |  | 计算费率(％) |  | 金额(元)
1 | 规费 |  | 环境保护税+社会保险费+住房公积金 |  | 100.000
1.1 | 社会保险费 |  | 分部分项工程费+措施项目费+其他项目费-除税工程设备费 |  | 2.000
1.2 | 住房公积金 |  | 分部分项工程费+措施项目费+其他项目费-除税工程设备费 |  | 0.340
1.3 | 环境保护税 |  | 分部分项工程费+措施项目费+其他项目费-除税工程设备费
2 | 税金 |  | 分部分项工程费+措施项目费+其他项目费+规费-除税甲供材料和甲供设备费/1.01 |  | 9.000
合 计
【新点2013清单造价江苏版 V10.3.6】

## 19.1 表-03 单项工程投标报价汇总表(不展示金额)
单项工程投标报价汇总表
工程名称：村庄绿化工程 |  |  |  |  | 第1页 共1页
序号 | 单位工程名称 |  | 金额(元) | 其中：(元)
|  |  |  | 暂估价 |  | 安全文明 施工费 | 规费
1 | 村庄绿化工程
合 计
【新点2013清单造价江苏版 V10.3.6】

## 20.1 分部分项工程和单价措施项目清单与计价表
分部分项工程和单价措施项目清单与计价表
工程名称：村庄绿化工程 |  |  |  |  | 标段： |  |  |  |  | 第1页 共3页
序号 | 项目编码 | 项目名称 |  | 项目特征描述 |  | 计量 单位 | 工程量 | 金额（元）
[8 empty] | 综合单价 | 合价 |  | 其中
暂估价
1 | 050102001017 | 栽植乔木 |  | 1、种类：榉树； 2、胸径或干径：10cm； 3、养护期：二级养护两年 |  | 株 | 376
2 | 050102001018 | 栽植乔木 |  | 1、种类：琵琶； 2、胸径或干径：5cm； 3、养护期：二级养护两年 |  | 株 | 80
3 | 050102001019 | 栽植乔木 |  | 1、种类：乌桕； 2、胸径或干径：10cm； 3、养护期：二级养护两年 |  | 株 | 340
4 | 050102001020 | 栽植乔木 |  | 1、种类：流苏； 2、胸径或干径：10cm； 3、养护期：二级养护两年 |  | 株 | 22
5 | 050102001021 | 栽植乔木 |  | 1、种类：石榴树； 2、胸径或干径：10cm； 3、养护期：二级养护两年 |  | 株 | 50
6 | 050102001022 | 栽植乔木 |  | 1、种类：垂柳； 2、胸径或干径：10cm； 3、养护期：二级养护两年 |  | 株 | 15
7 | 050102001023 | 栽植乔木 |  | 1、种类：广玉兰； 2、胸径或干径：10cm； 3、养护期：二级养护两年 |  | 株 | 50
8 | 050102001024 | 栽植乔木 |  | 1、种类：山楂树； 2、胸径或干径：10cm； 3、养护期：二级养护两年 |  | 株 | 50
9 | 050102001025 | 栽植乔木 |  | 1、种类：苹果树； 2、胸径或干径：10cm； 3、养护期：二级养护两年 |  | 株 | 50
10 | 050102001026 | 栽植乔木 |  | 1、种类：杏树； 2、胸径或干径：10cm； 3、养护期：二级养护两年 |  | 株 | 50
本页小计
【新点2013清单造价江苏版 V10.3.6】
分部分项工程和单价措施项目清单与计价表
工程名称：村庄绿化工程 |  |  |  |  | 标段： |  |  |  |  | 第2页 共3页
序号 | 项目编码 | 项目名称 |  | 项目特征描述 |  | 计量 单位 | 工程量 | 金额（元）
[8 empty] | 综合单价 | 合价 |  | 其中
暂估价
11 | 050102001027 | 栽植乔木 |  | 1、种类：鸡爪槭； 2、胸径或干径：5cm； 3、养护期：二级养护两年 |  | 株 | 35
12 | 050102001028 | 栽植乔木 |  | 1、种类：高杆石楠； 2、胸径或干径：5cm； 3、养护期：二级养护两年 |  | 株 | 68
13 | 050102001029 | 栽植乔木 |  | 1、种类：垂丝海棠； 2、胸径或干径：5cm； 3、养护期：二级养护两年 |  | 株 | 90
14 | 050102001030 | 栽植乔木 |  | 1、种类：樱花树； 2、胸径或干径：5cm； 3、养护期：二级养护两年 |  | 株 | 163
15 | 050102001031 | 栽植乔木 |  | 1、种类：红叶碧桃； 2、胸径或干径：5cm； 3、养护期：二级养护两年 |  | 株 | 166
16 | 050102001032 | 栽植乔木 |  | 1、种类：紫薇； 2、胸径或干径：5cm； 3、养护期：二级养护两年 |  | 株 | 100
17 | 050102002004 | 栽植灌木 |  | 1、种类：冬青球； 2、蓬径：100cm； 3、养护期：二级养护两年 |  | 株 | 100
18 | 050102002005 | 栽植灌木 |  | 1、种类：金边黄杨球； 2、蓬径：100cm； 3、养护期：二级养护两年 |  | 株 | 118
19 | 050102002006 | 栽植灌木 |  | 1、种类：红叶石楠球； 2、蓬径：100cm； 3、养护期：二级养护两年 |  | 株 | 216
本页小计
【新点2013清单造价江苏版 V10.3.6】
分部分项工程和单价措施项目清单与计价表
工程名称：村庄绿化工程 |  |  |  |  | 标段： |  |  |  |  | 第3页 共3页
序号 | 项目编码 | 项目名称 |  | 项目特征描述 |  | 计量 单位 | 工程量 | 金额（元）
[8 empty] | 综合单价 | 合价 |  | 其中
暂估价
20 | 050102005005 | 栽植绿篱 |  | 1、种类：瓜子黄杨； 2、行数、蓬径：30-50cm； 3、单位面积株数：49株/㎡； 4、养护期：二级养护两年 |  | m2 | 400
21 | 050102005006 | 栽植绿篱 |  | 1、种类：红叶石楠； 2、行数、蓬径：25-30cm； 3、单位面积株数：49株/㎡； 4、养护期：二级养护两年 |  | m2 | 600
22 | 050102005007 | 栽植绿篱 |  | 1、种类：大叶黄杨； 2、行数、蓬径：25-30cm； 3、单位面积株数：49株/㎡； 4、养护期：二级养护两年 |  | m2 | 400
23 | 050102005008 | 栽植绿篱 |  | 1、种类：冬青； 2、行数、蓬径：25-30cm； 3、单位面积株数：49株/㎡； 4、养护期：二级养护两年 |  | m2 | 600
24 | 050102012004 | 铺种草皮 |  | 1、草皮种类：大花萱草； 2、养护期：二级养护两年 |  | m2 | 200
25 | 050102012005 | 铺种草皮 |  | 1、草皮种类：麦冬； 2、养护期：二级养护两年 |  | m2 | 500
26 | 050102012006 | 铺种草皮 |  | 1、草皮种类：草坪； 2、养护期：二级养护两年 |  | m2 | 200
分部分项合计
1 | 05B001 | 补充清单 |  | 树棍三脚桩 |  | 株 | 1785
2 | 05B002 | 补充清单 |  | 树棍四脚井字桩 |  | 株 | 50
单价措施合计
本页小计
合 计
【新点2013清单造价江苏版 V10.3.6】

## 20.2 总价措施项目清单与计价表
总价措施项目清单与计价表
工程名称：村庄绿化工程 | [5 empty] | 标段： |  |  |  | 第1页 共3页
序号 | 项目编码 | 项目名称 |  | 计算基础 | 费率 （%） |  | 金额 （元） | 调整费率 （%） | 调整后 金额（元） |  | 备注
1 | 050405001001 | 安全文明施工费
1.1 |  | 基本费 |  | 分部分项合计+单价措施项目合计-除税工程设备费 | 1.000
1.2 |  | 增加费 |  | 分部分项合计+单价措施项目合计-除税工程设备费
1.3 |  | 扬尘污染防治增加费 |  | 分部分项合计+单价措施项目合计-除税工程设备费 | 0.210
2 | 050405002001 | 夜间施工 |  | 分部分项合计+单价措施项目合计-除税工程设备费
3 | 050405003001 | 非夜间施工照明 |  | 分部分项合计+单价措施项目合计-除税工程设备费 | [6 empty] | 在计取非夜间施工照明费时，建筑工程、仿古工程、修缮土建部分仅地下室（地宫）部分可计取；单独装饰、安装工程、园林绿化工程、修缮安装部分仅特殊施工部位内施工项目可计取
4 | 050405004001 | 二次搬运 |  | 分部分项合计+单价措施项目合计-除税工程设备费
5 | 050405005001 | 冬雨季施工 |  | 分部分项合计+单价措施项目合计-除税工程设备费
【新点2013清单造价江苏版 V10.3.6】
注： 1.“计算基础”中安全文明施工费可为“定额基价”、“定额人工费”或“定额人工费+定额机械费”，其他项目可为 “定额人工费”或“定额人工费+定额机械费”。 2.按施工方案计算的措施费，若无“计算基础”和“费率”的数值，也可只填“金额”数值，但应在备注栏说明施工方案 出处或计算方法。
总价措施项目清单与计价表
工程名称：村庄绿化工程 | [5 empty] | 标段： |  |  |  | 第2页 共3页
序号 | 项目编码 | 项目名称 |  | 计算基础 | 费率 （%） |  | 金额 （元） | 调整费率 （%） | 调整后 金额（元） |  | 备注
6 | 050405006001 | 反季节栽植影响措施 |  | 分部分项合计+单价措施项目合计-除税工程设备费
7 | 050405007001 | 地上、地下设施的临时保护设施 |  | 分部分项合计+单价措施项目合计-除税工程设备费
8 | 050405008001 | 已完工程及设备保护 |  | 分部分项合计+单价措施项目合计-除税工程设备费
9 | 050405009001 | 临时设施 |  | 分部分项合计+单价措施项目合计-除税工程设备费
10 | 050405010001 | 赶工措施 |  | 分部分项合计+单价措施项目合计-除税工程设备费
11 | 050405011001 | 工程按质论价 |  | 分部分项合计+单价措施项目合计-除税工程设备费
12 | 050405012001 | 建筑工人实名制费用 |  | 分部分项合计+单价措施项目合计-除税工程设备费 | [6 empty] | 建筑工人实名制设备由建筑工人工资专用账户开户银行提供的，建筑工人实名制费用按表中费率乘以0.5系数计取
13 | 050405091001 | 特殊条件下施工增加费 |  | 分部分项合计+单价措施项目合计-除税工程设备费
【新点2013清单造价江苏版 V10.3.6】
注： 1.“计算基础”中安全文明施工费可为“定额基价”、“定额人工费”或“定额人工费+定额机械费”，其他项目可为 “定额人工费”或“定额人工费+定额机械费”。 2.按施工方案计算的措施费，若无“计算基础”和“费率”的数值，也可只填“金额”数值，但应在备注栏说明施工方案 出处或计算方法。
总价措施项目清单与计价表
工程名称：村庄绿化工程 | [5 empty] | 标段： |  |  |  | 第3页 共3页
序号 | 项目编码 | 项目名称 |  | 计算基础 | 费率 （%） |  | 金额 （元） | 调整费率 （%） | 调整后 金额（元） |  | 备注
14 | 050405015001 | 智慧工地费用 |  | 分部分项合计+单价措施项目合计-除税工程设备费 | [6 empty] | 现场安全隐患排查、人员信息动态管理、扬尘管控视频监控、高处作业防护预警、危大工程监测预警和集成平台等设备、软件和管理费用。
【新点2013清单造价江苏版 V10.3.6】
注： 1.“计算基础”中安全文明施工费可为“定额基价”、“定额人工费”或“定额人工费+定额机械费”，其他项目可为 “定额人工费”或“定额人工费+定额机械费”。 2.按施工方案计算的措施费，若无“计算基础”和“费率”的数值，也可只填“金额”数值，但应在备注栏说明施工方案 出处或计算方法。

## 20.3 其他项目清单与计价汇总表
其他项目清单与计价汇总表
工程名称：村庄绿化工程 |  |  |  | 标段： |  | 第1页 共1页
序号 | 项目名称 |  | 计量单位 | 金额(元) | 备注
1 | 暂列金额 |  | 项
2 | 暂估价
2.1 | 材料暂估价
2.2 | 专业工程暂估价 |  | 项
3 | 计日工
4 | 总承包服务费
合 计
【新点2013清单造价江苏版 V10.3.6】
注：材料（工程设备）暂估单价进入清单项目综合单价，此处不汇总。

## 20.4 规费、税金项目计价表
规费、税金项目计价表
工程名称：村庄绿化工程 |  |  |  | 标段： |  | 第1页 共1页
序号 | 项目名称 |  | 计算基础 |  | 计算费率(％) |  | 金额(元)
1 | 规费 |  | 环境保护税+社会保险费+住房公积金 |  | 100.000
1.1 | 社会保险费 |  | 分部分项工程费+措施项目费+其他项目费-除税工程设备费 |  | 3.300
1.2 | 住房公积金 |  | 分部分项工程费+措施项目费+其他项目费-除税工程设备费 |  | 0.550
1.3 | 环境保护税 |  | 分部分项工程费+措施项目费+其他项目费-除税工程设备费
2 | 税金 |  | 分部分项工程费+措施项目费+其他项目费+规费-除税甲供材料和甲供设备费/1.01 |  | 9.000
合 计
【新点2013清单造价江苏版 V10.3.6】

## 21.1 表-03 单项工程投标报价汇总表(不展示金额)
单项工程投标报价汇总表
工程名称：三线整治与住房条件改善工程 |  |  |  |  | 第1页 共1页
序号 | 单位工程名称 |  | 金额(元) | 其中：(元)
|  |  |  | 暂估价 |  | 安全文明 施工费 | 规费
1 | 三线整治与住房条件改善工程
合 计
【新点2013清单造价江苏版 V10.3.6】

## 22.1 分部分项工程和单价措施项目清单与计价表
分部分项工程和单价措施项目清单与计价表
工程名称：三线整治与住房条件改善工程 |  |  |  |  | 标段： |  |  |  |  | 第1页 共1页
序号 | 项目编码 | 项目名称 |  | 项目特征描述 |  | 计量 单位 | 工程量 | 金额（元）
[8 empty] | 综合单价 | 合价 |  | 其中
暂估价
1 | 01B001 | 农村（电力线、通信线、广播电视线）三线整治工程 |  | 1、三线治理 2、三线整治，对电力、通信、广播线路进行统一规划，避免线路乱拉乱挂、交叉跨越等现象 3、投标人须对各类型线路综合统计、考虑，后期不予调整 |  | 项 | 1
2 | 011407001003 | 房屋外立面修缮、加固 |  | 1、工作内容：局部外立面原有涂层铲除并出新1500㎡ |  | m2 | 1500
3 | 011407001002 | 房屋外立面修缮、加固 |  | 1、工作内容：局部外立面抹灰层找补 |  | m2 | 750
分部分项合计
本页小计
合 计
【新点2013清单造价江苏版 V10.3.6】

## 22.2 总价措施项目清单与计价表
总价措施项目清单与计价表
工程名称：三线整治与住房条件改善工程 | [5 empty] | 标段： |  |  |  | 第1页 共3页
序号 | 项目编码 | 项目名称 |  | 计算基础 | 费率 （%） |  | 金额 （元） | 调整费率 （%） | 调整后 金额（元） |  | 备注
1 | 011707001001 | 安全文明施工费
1.1 |  | 基本费 |  | 分部分项合计+单价措施项目合计-除税工程设备费 | 3.100
1.2 |  | 增加费 |  | 分部分项合计+单价措施项目合计-除税工程设备费
1.3 |  | 扬尘污染防治增加费 |  | 分部分项合计+单价措施项目合计-除税工程设备费 | 0.310
2 | 011707002001 | 夜间施工 |  | 分部分项合计+单价措施项目合计-除税工程设备费
3 | 011707003001 | 非夜间施工照明 |  | 分部分项合计+单价措施项目合计-除税工程设备费 | [6 empty] | 在计取非夜间施工照明费时，建筑工程、仿古工程、修缮土建部分仅地下室（地宫）部分可计取；单独装饰、安装工程、园林绿化工程、修缮安装部分仅特殊施工部位内施工项目可计取
4 | 011707004001 | 二次搬运 |  | 分部分项合计+单价措施项目合计-除税工程设备费
5 | 011707005001 | 冬雨季施工 |  | 分部分项合计+单价措施项目合计-除税工程设备费
【新点2013清单造价江苏版 V10.3.6】
注： 1.“计算基础”中安全文明施工费可为“定额基价”、“定额人工费”或“定额人工费+定额机械费”，其他项目可为 “定额人工费”或“定额人工费+定额机械费”。 2.按施工方案计算的措施费，若无“计算基础”和“费率”的数值，也可只填“金额”数值，但应在备注栏说明施工方案 出处或计算方法。
总价措施项目清单与计价表
工程名称：三线整治与住房条件改善工程 | [5 empty] | 标段： |  |  |  | 第2页 共3页
序号 | 项目编码 | 项目名称 |  | 计算基础 | 费率 （%） |  | 金额 （元） | 调整费率 （%） | 调整后 金额（元） |  | 备注
6 | 011707006001 | 地上、地下设施、建筑物的临时保护设施 |  | 分部分项合计+单价措施项目合计-除税工程设备费
7 | 011707007001 | 已完工程及设备保护 |  | 分部分项合计+单价措施项目合计-除税工程设备费
8 | 011707008001 | 临时设施 |  | 分部分项合计+单价措施项目合计-除税工程设备费
9 | 011707009001 | 赶工措施 |  | 分部分项合计+单价措施项目合计-除税工程设备费
10 | 011707010001 | 工程按质论价 |  | 分部分项合计+单价措施项目合计-除税工程设备费
11 | 011707011001 | 住宅分户验收 |  | 分部分项合计+单价措施项目合计-除税工程设备费 | [6 empty] | 在计取住宅分户验收时，大型土石方工程、桩基工程和地下室部分不计入计费基础
12 | 011707012001 | 建筑工人实名制费用 |  | 分部分项合计+单价措施项目合计-除税工程设备费 | [6 empty] | 建筑工人实名制设备由建筑工人工资专用账户开户银行提供的，建筑工人实名制费用按表中费率乘以0.5系数计取
13 | 011707091001 | 特殊条件下施工增加费 |  | 分部分项合计+单价措施项目合计-除税工程设备费
【新点2013清单造价江苏版 V10.3.6】
注： 1.“计算基础”中安全文明施工费可为“定额基价”、“定额人工费”或“定额人工费+定额机械费”，其他项目可为 “定额人工费”或“定额人工费+定额机械费”。 2.按施工方案计算的措施费，若无“计算基础”和“费率”的数值，也可只填“金额”数值，但应在备注栏说明施工方案 出处或计算方法。
总价措施项目清单与计价表
工程名称：三线整治与住房条件改善工程 | [5 empty] | 标段： |  |  |  | 第3页 共3页
序号 | 项目编码 | 项目名称 |  | 计算基础 | 费率 （%） |  | 金额 （元） | 调整费率 （%） | 调整后 金额（元） |  | 备注
14 | 011707015001 | 智慧工地费用 |  | 分部分项合计+单价措施项目合计-除税工程设备费 | [6 empty] | 现场安全隐患排查、人员信息动态管理、扬尘管控视频监控、高处作业防护预警、危大工程监测预警和集成平台等设备、软件和管理费用。
【新点2013清单造价江苏版 V10.3.6】
注： 1.“计算基础”中安全文明施工费可为“定额基价”、“定额人工费”或“定额人工费+定额机械费”，其他项目可为 “定额人工费”或“定额人工费+定额机械费”。 2.按施工方案计算的措施费，若无“计算基础”和“费率”的数值，也可只填“金额”数值，但应在备注栏说明施工方案 出处或计算方法。

## 22.3 其他项目清单与计价汇总表
其他项目清单与计价汇总表
工程名称：三线整治与住房条件改善工程 |  |  |  | 标段： |  | 第1页 共1页
序号 | 项目名称 |  | 计量单位 | 金额(元) | 备注
1 | 暂列金额 |  | 项
2 | 暂估价
2.1 | 材料暂估价
2.2 | 专业工程暂估价 |  | 项
3 | 计日工
4 | 总承包服务费
合 计
【新点2013清单造价江苏版 V10.3.6】
注：材料（工程设备）暂估单价进入清单项目综合单价，此处不汇总。

## 22.4 规费、税金项目计价表
规费、税金项目计价表
工程名称：三线整治与住房条件改善工程 |  |  |  | 标段： |  | 第1页 共1页
序号 | 项目名称 |  | 计算基础 |  | 计算费率(％) |  | 金额(元)
1 | 规费 |  | 环境保护税+社会保险费+住房公积金 |  | 100.000
1.1 | 社会保险费 |  | 分部分项工程费+措施项目费+其他项目费-除税工程设备费 |  | 3.200
1.2 | 住房公积金 |  | 分部分项工程费+措施项目费+其他项目费-除税工程设备费 |  | 0.530
1.3 | 环境保护税 |  | 分部分项工程费+措施项目费+其他项目费-除税工程设备费
2 | 税金 |  | 分部分项工程费+措施项目费+其他项目费+规费-除税甲供材料和甲供设备费/1.01 |  | 9.000
合 计
【新点2013清单造价江苏版 V10.3.6】