## 3.1 表-08 分部分项工程和单价措施项目清单与计价表
分部分项工程和单价措施项目清单与计价表
工程名称：雨污水工程 |  |  |  |  | 标段： |  |  |  |  | 第1页 共5页
序号 | 项目编码 | 项目名称 |  | 项目特征描述 |  | 计量 单位 | 工程量 | 金额（元）
[8 empty] | 综合单价 | 合价 |  | 其中
暂估价
0401 室外雨污水土石方工程
1 | 040101002001 | 挖沟槽土方 |  | 1、土壤类别：根据现场情况，综合考虑 2、挖土深度：综合考虑 |  | m3 | 1370.23
2 | 040101002002 | 挖沟槽土方 |  | 1、土壤类别：灰土 2、挖土深度：2M内 3、部位：支管反开挖 |  | m3 | 19.2
3 | 040103001001 | 回填方 |  | 1、密实度要求：符合设计要求 2、填方材料品种：中粗砂 3、填方来源、运距：投标人自行考虑 4、部位：回填采用中粗砂回填至管顶以上500mm |  | m3 | 541.06
4 | 010103001001 | 回填方 |  | 1、密实度要求：夯填 2、填方材料品种：道路下检查井周围600mm范围内用6%灰土回填 |  | m3 | 21.09
5 | 010103001002 | 回填方 |  | 1、密实度要求：夯填 2、填方材料品种：素土回填 |  | m3 | 743.83
6 | 040103002001 | 余方弃置 |  | 1、废弃料品种：多余土方 2、运距：投标人自行考虑 |  | m3 | 645.6
分部小计
0405 雨水管网工程
7 | 040501004002 | 塑料管 |  | 1、垫层、基础材质及厚度：铺100mm砂石(中粗砂与碎石1:1混合)垫层 2、材质及规格：PE实壁管 DN200 PE100级 SDR21系列 SN≥8KN/㎡ 3、连接形式：热熔焊接 |  | m | 48
本页小计
【新点2013清单造价江苏版 V10.3.6】
分部分项工程和单价措施项目清单与计价表
工程名称：雨污水工程 |  |  |  |  | 标段： |  |  |  |  | 第2页 共5页
序号 | 项目编码 | 项目名称 |  | 项目特征描述 |  | 计量 单位 | 工程量 | 金额（元）
[8 empty] | 综合单价 | 合价 |  | 其中
暂估价
8 | 040501004006 | 塑料管 |  | 1、垫层、基础材质及厚度：铺100mm砂石(中粗砂与碎石1:1混合)垫层，再采用180°混凝土基础 2、材质及规格：PE实壁管 DN300 PE100级 SDR21系列 SN≥8KN/㎡ 3、连接形式：热熔焊接 4、管道检验及试验要求：闭水试验 |  | m | 82.12
9 | 040501004007 | 塑料管 |  | 1、垫层、基础材质及厚度：铺100mm砂石(中粗砂与碎石1:1混合)垫层，再采用180°混凝土基础 2、材质及规格：PE实壁管 DN400 PE100级 SDR21系列 SN≥8KN/㎡ 3、连接形式：热熔焊接 4、管道检验及试验要求：闭水试验 |  | m | 122.9
10 | 040501004008 | 塑料管 |  | 1、垫层、基础材质及厚度：铺100mm砂石(中粗砂与碎石1:1混合)垫层，再采用180°混凝土基础 2、材质及规格：PE实壁管 DN500 PE100级 SDR21系列 SN≥8KN/㎡ 3、连接形式：热熔焊接 4、管道检验及试验要求：闭水试验 |  | m | 23.52
本页小计
【新点2013清单造价江苏版 V10.3.6】
分部分项工程和单价措施项目清单与计价表
工程名称：雨污水工程 |  |  |  |  | 标段： |  |  |  |  | 第3页 共5页
序号 | 项目编码 | 项目名称 |  | 项目特征描述 |  | 计量 单位 | 工程量 | 金额（元）
[8 empty] | 综合单价 | 合价 |  | 其中
暂估价
11 | 040504002002 | 混凝土井 |  | 1、垫层、基础材质及厚度：100mmC15混凝土垫层+200mm厚C30钢筋混凝土基础 2、200厚C25钢筋混凝土墙身 3、C15混凝土浇筑流槽 4、盖板材质、规格：C30钢筋混凝土 5、井盖、井圈材质及规格：轻型铸铁井盖 6、防坠落箅，承重能力≥100kg 7、20S515 |  | 座 | 4
12 | 040504002004 | 混凝土井 |  | 1、垫层、基础材质及厚度：100mmC15混凝土垫层+200mm厚C30钢筋混凝土基础 2、200厚C25钢筋混凝土墙身 3、C15混凝土浇筑流槽 4、盖板材质、规格：C30钢筋混凝土 5、井盖、井圈材质及规格：轻型铸铁井盖 6、防坠落箅，承重能力≥100kg 7、20S515 |  | 座 | 21
13 | 040504009001 | 雨水口 |  | 1、雨水箅子及圈口材质、型号、规格：偏沟式单箅雨水口，深度1m 2、垫层、基础材质及厚度：C20细石混凝土垫层，底板C20混凝土 3、砂浆强度等级及配合比：M10水泥砂浆 4、16S518 |  | 座 | 13
分部小计
0405 污水管网工程
本页小计
【新点2013清单造价江苏版 V10.3.6】
分部分项工程和单价措施项目清单与计价表
工程名称：雨污水工程 |  |  |  |  | 标段： |  |  |  |  | 第4页 共5页
序号 | 项目编码 | 项目名称 |  | 项目特征描述 |  | 计量 单位 | 工程量 | 金额（元）
[8 empty] | 综合单价 | 合价 |  | 其中
暂估价
14 | 040501004005 | 塑料管 |  | 1、垫层、基础材质及厚度：铺100mm砂石(中粗砂与碎石1:1混合)垫层 2、材质及规格：PE实壁管 DN300 PE100级 SDR21系列 SN≥8KN/㎡ 3、连接形式：热熔焊接 4、管道检验及试验要求：闭水试验 5、苏S01-2021-P122 |  | m | 101.79
15 | 040504002001 | 混凝土井 |  | 1、垫层、基础材质及厚度：100mmC15混凝土垫层+200mm厚C30钢筋混凝土基础 2、200厚C25钢筋混凝土墙身 3、C15混凝土浇筑流槽 4、盖板材质、规格：C30钢筋混凝土 5、井盖、井圈材质及规格：轻型铸铁井盖 6、防坠落箅，承重能力≥100kg 7、20S515 |  | 座 | 12
16 | 040504002003 | 混凝土井 |  | 1、垫层、基础材质及厚度：100mmC15混凝土垫层+200mm厚C30钢筋混凝土基础 2、200厚C25钢筋混凝土墙身 3、C15混凝土浇筑流槽 4、盖板材质、规格：C30钢筋混凝土 5、井盖、井圈材质及规格：重型铸铁井盖 6、防坠落箅，承重能力≥100kg 7、20S515 |  | 座 | 2
17 | 040504008002 | 隔油池 |  | 1、材质：I型钢筋混凝土隔油池 2、型号、规格：GG-2SF 3、图集：04S519 4、备注：其他详见图纸设计要求 |  | 座 | 1
本页小计
【新点2013清单造价江苏版 V10.3.6】
分部分项工程和单价措施项目清单与计价表
工程名称：雨污水工程 |  |  |  |  | 标段： |  |  |  |  | 第5页 共5页
序号 | 项目编码 | 项目名称 |  | 项目特征描述 |  | 计量 单位 | 工程量 | 金额（元）
[8 empty] | 综合单价 | 合价 |  | 其中
暂估价
18 | 040504008001 | 化粪池 |  | 1、材质：玻璃钢化粪池 2、型号、规格：YJBH-2-Ⅱ 3、备注：有效容积：4m³ |  | 座 | 1
分部小计
分部分项合计
1 | 041101005001 | 井字架 |  | 1、井深：2m以内 |  | 座 | 40
单价措施合计
本页小计
合 计
【新点2013清单造价江苏版 V10.3.6】

## 3.2 表-11 总价措施项目清单与计价表
总价措施项目清单与计价表
工程名称：雨污水工程 | [5 empty] | 标段： |  |  |  |  | 第1页 共2页
序号 | 项目编码 | 项目名称 |  | 计算基础 | 费率（%） |  | 金额（元） |  | 调整 费率（%） | 调整后 金额（元） |  | 备注
1 | 041109001001 | 安全文明施工费
1.1 |  | 基本费 |  | 分部分项合计+单价措施项目合计-除税工程设备费 | 1.500
1.2 |  | 增加费 |  | 分部分项合计+单价措施项目合计-除税工程设备费 | 0.400
1.3 |  | 扬尘污染防治增加费 |  | 分部分项合计+单价措施项目合计-除税工程设备费 | 0.310
2 | 041109002001 | 夜间施工 |  | 分部分项合计+单价措施项目合计-除税工程设备费
3 | 041109003001 | 二次搬运 |  | 分部分项合计+单价措施项目合计-除税工程设备费
4 | 041109004001 | 冬雨季施工 |  | 分部分项合计+单价措施项目合计-除税工程设备费
5 | 041109005001 | 行车、行人干扰 |  | 分部分项合计+单价措施项目合计-除税工程设备费
6 | 041109006001 | 地上、地下设施、建筑物的临时保护设施 |  | 分部分项合计+单价措施项目合计-除税工程设备费
7 | 041109007001 | 已完工程及设备保护 |  | 分部分项合计+单价措施项目合计-除税工程设备费
8 | 041109008001 | 临时设施 |  | 分部分项合计+单价措施项目合计-除税工程设备费
【新点2013清单造价江苏版 V10.3.6】
编制人（造价人员）： | [7 empty] | 复核人（造价工程师）：
总价措施项目清单与计价表
工程名称：雨污水工程 | [5 empty] | 标段： |  |  |  |  | 第2页 共2页
序号 | 项目编码 | 项目名称 |  | 计算基础 | 费率（%） |  | 金额（元） |  | 调整 费率（%） | 调整后 金额（元） |  | 备注
9 | 041109009001 | 赶工措施 |  | 分部分项合计+单价措施项目合计-除税工程设备费
10 | 041109010001 | 工程按质论价 |  | 分部分项合计+单价措施项目合计-除税工程设备费
11 | 041109011001 | 建筑工人实名制费用 |  | 分部分项合计+单价措施项目合计-除税工程设备费 | [7 empty] | 建筑工人实名制设备由建筑工人工资专用账户开户银行提供的，建筑工人实名制费用按表中费率乘以0.5系数计取
12 | 041109091001 | 特殊条件下施工增加费 |  | 分部分项合计+单价措施项目合计-除税工程设备费
13 | 041109015001 | 智慧工地费用 |  | 分部分项合计+单价措施项目合计-除税工程设备费 | [7 empty] | 现场安全隐患排查、人员信息动态管理、扬尘管控视频监控、高处作业防护预警、危大工程监测预警和集成平台等设备、软件和管理费用。
【新点2013清单造价江苏版 V10.3.6】
编制人（造价人员）： | [7 empty] | 复核人（造价工程师）：

## 3.3 表-12 其他项目清单与计价汇总表
其他项目清单与计价汇总表
工程名称：雨污水工程 |  |  |  | 标段： |  |  | 第1页 共1页
序号 | 项目名称 |  | 金额(元) |  | 结算金额(元) | 备注
1 | 暂列金额 |  | 15338.78
2 | 暂估价 |  | 50000.00
2.1 | 材料暂估价
2.2 | 专业工程暂估价 |  | 50000.00
3 | 计日工
4 | 总承包服务费
合 计 |  |  | 65338.78
【新点2013清单造价江苏版 V10.3.6】

## 3.4 表-12-1 暂列金额明细表
暂列金额明细表
工程名称：雨污水工程 |  |  |  | 标段： |  | 第1页 共1页
序号 | 项目名称 |  | 计量单位 |  | 暂定金额(元) | 备注
1 | 预留金 |  |  |  | 15338.78
合 计 |  |  |  |  | 15338.78
【新点2013清单造价江苏版 V10.3.6】

## 3.5 表-12-2 材料（工程设备）暂估单价及调整表
材料（工程设备）暂估单价及调整表
工程名称：雨污水工程 | [6 empty] | 标段： | [5 empty] | 第1页 共1页
序号 | 材料编码 | 材料(工程设备)名称、规格、型号 |  | 计量单位 | 数量 |  |  | 暂估（元） |  | 确认（元） |  | 差额±(元) |  |  | 备注
[5 empty] | 投标 | 确认 |  | 单价 | 合价 | 单价 | 合价 | 单价 |  | 合价
合计
【新点2013清单造价江苏版 V10.3.6】

## 3.6 表-12-3 专业工程暂估价及结算价表
专业工程暂估价及结算价表
工程名称：雨污水工程 |  |  |  |  | 标段： |  |  | 第1页 共1页
序号 | 工程名称 |  | 工程内容 | 暂估金额(元) |  | 结算金额(元) | 差额±(元) |  | 备注
1 | 雨水调蓄系统 |  | 所有工作内容 | 50000.00
合 计 |  |  |  | 50000.00
【新点2013清单造价江苏版 V10.3.6】

## 3.7 表-12-4 计日工表
计日工表
工程名称：雨污水工程 |  |  |  |  | 标段： |  |  |  | 第1页 共1页
编号 | 项目名称 |  | 单位 | 暂定数量 |  | 实际数量 | 综合单价 | 合价（元）
[8 empty] | 暂定 |  | 实际
一 | 人工
人工小计
二 | 材料
材料小计
三 | 施工机械
机械小计
四、企业管理费和利润
总 计
【新点2013清单造价江苏版 V10.3.6】

## 3.8 表-12-5 总承包服务费计价表
总承包服务费计价表
工程名称：雨污水工程 |  |  |  |  | 标段： |  |  | 第1页 共1页
序号 | 项目名称 |  | 项目价值(元) | 服务内容 |  | 计算基础 | 费率(％) |  | 金额(元)
1 | 发包人发包专业工程 |  |  |  |  | 项目价值
2 | 发包人供应材料 |  |  |  |  | 项目价值
合 计
【新点2013清单造价江苏版 V10.3.6】

## 3.9 表-13 规费、税金项目计价表
规费、税金项目计价表
工程名称：雨污水工程 |  |  |  | 标段： |  |  |  | 第1页 共1页
序号 | 项目名称 |  | 计算基础 |  | 计算基数(元) |  | 计算费率(％) |  | 金额(元)
1 | 规费 |  | 环境保护税+社会保险费+住房公积金 |  |  |  | 100.000
1.1 | 社会保险费 |  | 分部分项工程费+措施项目费+其他项目费-除税工程设备费 |  |  |  | 2.000
1.2 | 住房公积金 |  | 分部分项工程费+措施项目费+其他项目费-除税工程设备费 |  |  |  | 0.340
1.3 | 环境保护税 |  | 分部分项工程费+措施项目费+其他项目费-除税工程设备费
2 | 税金 |  | 分部分项工程费+措施项目费+其他项目费+规费-除税甲供材料和甲供设备费/1.01 |  |  |  | 9.000
合 计
【新点2013清单造价江苏版 V10.3.6】
编制人（造价人员）： | [5 empty] | 复核人（造价工程师）：

## 4.1 表-08 分部分项工程和单价措施项目清单与计价表
分部分项工程和单价措施项目清单与计价表
工程名称：道路工程 |  |  |  |  | 标段： |  |  |  |  | 第1页 共4页
序号 | 项目编码 | 项目名称 |  | 项目特征描述 |  | 计量 单位 | 工程量 | 金额（元）
[8 empty] | 综合单价 | 合价 |  | 其中
暂估价
0401 土石方工程
1 | 040101001001 | 挖一般土方 |  | 1、土壤类别：一、二类土 2、挖土深度：根据现场实际高程及道路结构层做法 |  | m3 | 1552.48
2 | 040103002001 | 余方弃置 |  | 1、废弃料品种：开挖土方 2、运距：由投标人自行考虑 |  | m3 | 634.64
分部小计
0410 拆除工程
3 | 041001001001 | 拆除路面 |  | 1、材质：原道路沥青面层 2、厚度：6cm 3、备注：锯缝机锯缝 |  | m2 | 7.28
4 | 041001001002 | 拆除路面 |  | 1、材质：原道路混凝土结构层 2、厚度：20cm 3、备注：锯缝机锯缝 |  | m2 | 4.85
5 | 041001001003 | 拆除路面 |  | 1、材质：原道路石灰土层 2、厚度：30cm 3、备注：锯缝机锯缝 |  | m2 | 2.43
6 | 040103002002 | 余碴弃置 |  | 1、废弃料品种：破除的原道路废碴 2、运距：由投标人自行考虑 |  | m3 | 2.14
分部小计
0402 车行道
7 | 040202001001 | 路床（槽）整形 |  | 1、部位：道路整形、压实 |  | m2 | 1305
8 | 040202002003 | 石灰稳定土 |  | 1、含灰量：6%石灰土 2、厚度：20cm |  | m2 | 1305
9 | 040202002002 | 石灰稳定土 |  | 1、含灰量：12%石灰土 2、厚度：20cm |  | m2 | 1305
10 | 040202015001 | 水泥稳定碎（砾）石 |  | 1、水泥含量：4.5% 2、厚度：30cm |  | m2 | 1079
11 | 040203004002 | 封层 |  | 1、材料品种：下封层 2、喷油量：0.9~1kg/m2 |  | m2 | 1079
12 | 040203006005 | 沥青混凝土 |  | 1、沥青混凝土种类：沥青砼 AC- 中粒式20C 2、厚度：6cm |  | m2 | 1079
本页小计
【新点2013清单造价江苏版 V10.3.6】
分部分项工程和单价措施项目清单与计价表
工程名称：道路工程 |  |  |  |  | 标段： |  |  |  |  | 第2页 共4页
序号 | 项目编码 | 项目名称 |  | 项目特征描述 |  | 计量 单位 | 工程量 | 金额（元）
[8 empty] | 综合单价 | 合价 |  | 其中
暂估价
13 | 040203003001 | 粘层 |  | 1、材料品种：粘层 2、喷油量：0.8kg/m2 |  | m2 | 1079
14 | 040203006001 | 沥青混凝土 |  | 1、沥青品种：AC-13C 2、沥青混凝土种类：细粒式沥青砼 3、厚度：4cm |  | m2 | 1079
分部小计
0402 机动车停车位 植草砖铺地
15 | 040204001001 | 人行道整形碾压 |  | 1、部位：路床整形、压实 2、范围：停车位 |  | m2 | 555
16 | 040202002004 | 石灰稳定土 |  | 1、含灰量：6% 2、厚度：20cm |  | m2 | 555
17 | 040202011001 | 碎石 |  | 1、石料规格：级配碎石 2、厚度：15cm |  | m2 | 555
18 | 040203007002 | 水泥混凝土 |  | 1、混凝土强度等级：C25透水混凝土 2、厚度：15cm |  | m2 | 505
19 | 040204002001 | 人行道块料铺设 |  | 1、块料品种、规格：10cm 植草砖 2、基础、垫层：材料品种、厚度：3cm 中粗砂 |  | m2 | 505
分部小计
0402 非机动车停车位
20 | 040204001003 | 人行道整形碾压 |  | 1、部位：路床整形、压实 2、范围：停车位 |  | m2 | 166
21 | 040202002005 | 石灰稳定土 |  | 1、含灰量：6% 2、厚度：20cm |  | m2 | 166
22 | 040202011003 | 碎石 |  | 1、石料规格：级配碎石 2、厚度：15cm |  | m2 | 166
23 | 040203007004 | 水泥混凝土 |  | 1、混凝土强度等级：C25透水混凝土 2、厚度：10cm |  | m2 | 151
24 | 040204002003 | 人行道块料铺设 |  | 1、块料品种、规格：6cm 透水砖 2、基础、垫层：材料品种、厚度：3cm 中粗砂 |  | m2 | 151
分部小计
0402 健身步道
25 | 040204001004 | 人行道整形碾压 |  | 1、部位：路床整形、压实 2、范围：健身步道 |  | m2 | 477.78
本页小计
【新点2013清单造价江苏版 V10.3.6】
分部分项工程和单价措施项目清单与计价表
工程名称：道路工程 |  |  |  |  | 标段： |  |  |  |  | 第3页 共4页
序号 | 项目编码 | 项目名称 |  | 项目特征描述 |  | 计量 单位 | 工程量 | 金额（元）
[8 empty] | 综合单价 | 合价 |  | 其中
暂估价
26 | 040202011004 | 碎石 |  | 1、石料规格：级配碎石 2、厚度：10cm |  | m2 | 477.78
27 | 040203007005 | 水泥混凝土 |  | 1、混凝土强度等级：C25混凝土 2、厚度：10cm 3、每6m一道锯缝机锯缝 4、工作内容：路面砼浇筑、模板、养护、锯缝 |  | m2 | 477.78
28 | 040203009001 | 弹性面层 |  | 1、材料品种：复合型EPDM塑胶面层 2、厚度：1.5cm 3、专用胶水厚度：3cm |  | m2 | 477.78
分部小计
0401 其它工程
29 | 040204004001 | 安砌侧（平、缘）石 |  | 1、材料品种、规格：27X6X49.9cm 花岗岩侧石 2、基础、垫层：材料品种、厚度：C25砼护脚 |  | m | 295
30 | 040204004002 | 安砌侧（平、缘）石 |  | 1、材料品种、规格：30X6X49.9cm 花岗岩平石 2、基础、垫层：材料品种、厚度：C25砼护脚 |  | m | 480
31 | 040204004003 | 安砌侧（平、缘）石 |  | 1、材料品种、规格：20X6X49.9cm 花岗岩边石 2、基础、垫层：材料品种、厚度：C25砼护脚 |  | m | 402
32 | 040504002016 | 混凝土井 |  | 1、做法：检查井加固，双层φ12钢筋网@15厘米，详见砼板配筋示意图 |  | 座 | 15
33 | 040201021001 | 土工合成材料 |  | 1、材料品种、规格：1m宽高性能聚酯布 2、搭接方式：搭接宽度50cm 3、部位：新旧沥青交界处 |  | m2 | 9.7
34 | 040201021002 | 土工合成材料 |  | 1、材料品种、规格：三向土工格栅 2、搭接方式：搭接宽度50cm 3、部位：新旧沥青交界处 |  | m2 | 4.85
本页小计
【新点2013清单造价江苏版 V10.3.6】
分部分项工程和单价措施项目清单与计价表
工程名称：道路工程 |  |  |  |  | 标段： |  |  |  |  | 第4页 共4页
序号 | 项目编码 | 项目名称 |  | 项目特征描述 |  | 计量 单位 | 工程量 | 金额（元）
[8 empty] | 综合单价 | 合价 |  | 其中
暂估价
分部小计
分部分项合计
1 | 041106001001 | 大型机械设备进出场及安拆 |  | 1、机械设备名称：投标人根据自身的施工组织设计自行考虑 |  | 项 | 1
单价措施合计
本页小计
合 计
【新点2013清单造价江苏版 V10.3.6】

## 4.2 表-11 总价措施项目清单与计价表
总价措施项目清单与计价表
工程名称：道路工程 | [5 empty] | 标段： |  |  |  |  | 第1页 共2页
序号 | 项目编码 | 项目名称 |  | 计算基础 | 费率（%） |  | 金额（元） |  | 调整 费率（%） | 调整后 金额（元） |  | 备注
1 | 041109001001 | 安全文明施工费
1.1 |  | 基本费 |  | 分部分项合计+单价措施项目合计-除税工程设备费 | 1.500
1.2 |  | 增加费 |  | 分部分项合计+单价措施项目合计-除税工程设备费 | 0.400
1.3 |  | 扬尘污染防治增加费 |  | 分部分项合计+单价措施项目合计-除税工程设备费 | 0.310
2 | 041109002001 | 夜间施工 |  | 分部分项合计+单价措施项目合计-除税工程设备费
3 | 041109003001 | 二次搬运 |  | 分部分项合计+单价措施项目合计-除税工程设备费
4 | 041109004001 | 冬雨季施工 |  | 分部分项合计+单价措施项目合计-除税工程设备费
5 | 041109005001 | 行车、行人干扰 |  | 分部分项合计+单价措施项目合计-除税工程设备费
6 | 041109006001 | 地上、地下设施、建筑物的临时保护设施 |  | 分部分项合计+单价措施项目合计-除税工程设备费
7 | 041109007001 | 已完工程及设备保护 |  | 分部分项合计+单价措施项目合计-除税工程设备费
8 | 041109008001 | 临时设施 |  | 分部分项合计+单价措施项目合计-除税工程设备费
【新点2013清单造价江苏版 V10.3.6】
编制人（造价人员）： | [7 empty] | 复核人（造价工程师）：
总价措施项目清单与计价表
工程名称：道路工程 | [5 empty] | 标段： |  |  |  |  | 第2页 共2页
序号 | 项目编码 | 项目名称 |  | 计算基础 | 费率（%） |  | 金额（元） |  | 调整 费率（%） | 调整后 金额（元） |  | 备注
9 | 041109009001 | 赶工措施 |  | 分部分项合计+单价措施项目合计-除税工程设备费
10 | 041109010001 | 工程按质论价 |  | 分部分项合计+单价措施项目合计-除税工程设备费
11 | 041109011001 | 建筑工人实名制费用 |  | 分部分项合计+单价措施项目合计-除税工程设备费 | [7 empty] | 建筑工人实名制设备由建筑工人工资专用账户开户银行提供的，建筑工人实名制费用按表中费率乘以0.5系数计取
12 | 041109091001 | 特殊条件下施工增加费 |  | 分部分项合计+单价措施项目合计-除税工程设备费
13 | 041109015001 | 智慧工地费用 |  | 分部分项合计+单价措施项目合计-除税工程设备费 | [7 empty] | 现场安全隐患排查、人员信息动态管理、扬尘管控视频监控、高处作业防护预警、危大工程监测预警和集成平台等设备、软件和管理费用。
【新点2013清单造价江苏版 V10.3.6】
编制人（造价人员）： | [7 empty] | 复核人（造价工程师）：

## 4.3 表-12 其他项目清单与计价汇总表
其他项目清单与计价汇总表
工程名称：道路工程 |  |  |  | 标段： |  |  | 第1页 共1页
序号 | 项目名称 |  | 金额(元) |  | 结算金额(元) | 备注
1 | 暂列金额 |  | 20780.24
2 | 暂估价
2.1 | 材料暂估价
2.2 | 专业工程暂估价
3 | 计日工
4 | 总承包服务费
合 计 |  |  | 20780.24
【新点2013清单造价江苏版 V10.3.6】

## 4.4 表-12-1 暂列金额明细表
暂列金额明细表
工程名称：道路工程 |  |  |  | 标段： |  | 第1页 共1页
序号 | 项目名称 |  | 计量单位 |  | 暂定金额(元) | 备注
1 | 预留金 |  |  |  | 20780.24
合 计 |  |  |  |  | 20780.24
【新点2013清单造价江苏版 V10.3.6】

## 4.5 表-12-2 材料（工程设备）暂估单价及调整表
材料（工程设备）暂估单价及调整表
工程名称：道路工程 | [6 empty] | 标段： | [5 empty] | 第1页 共1页
序号 | 材料编码 | 材料(工程设备)名称、规格、型号 |  | 计量单位 | 数量 |  |  | 暂估（元） |  | 确认（元） |  | 差额±(元) |  |  | 备注
[5 empty] | 投标 | 确认 |  | 单价 | 合价 | 单价 | 合价 | 单价 |  | 合价
合计
【新点2013清单造价江苏版 V10.3.6】

## 4.6 表-12-3 专业工程暂估价及结算价表
专业工程暂估价及结算价表
工程名称：道路工程 |  |  |  |  | 标段： |  |  | 第1页 共1页
序号 | 工程名称 |  | 工程内容 | 暂估金额(元) |  | 结算金额(元) | 差额±(元) |  | 备注
合 计
【新点2013清单造价江苏版 V10.3.6】

## 4.7 表-12-4 计日工表
计日工表
工程名称：道路工程 |  |  |  |  | 标段： |  |  |  | 第1页 共1页
编号 | 项目名称 |  | 单位 | 暂定数量 |  | 实际数量 | 综合单价 | 合价（元）
[8 empty] | 暂定 |  | 实际
一 | 人工
人工小计
二 | 材料
材料小计
三 | 施工机械
机械小计
四、企业管理费和利润
总 计
【新点2013清单造价江苏版 V10.3.6】

## 4.8 表-12-5 总承包服务费计价表
总承包服务费计价表
工程名称：道路工程 |  |  |  |  | 标段： |  |  | 第1页 共1页
序号 | 项目名称 |  | 项目价值(元) | 服务内容 |  | 计算基础 | 费率(％) |  | 金额(元)
1 | 发包人发包专业工程 |  |  |  |  | 项目价值
2 | 发包人供应材料 |  |  |  |  | 项目价值
合 计
【新点2013清单造价江苏版 V10.3.6】

## 4.9 表-13 规费、税金项目计价表
规费、税金项目计价表
工程名称：道路工程 |  |  |  | 标段： |  |  |  | 第1页 共1页
序号 | 项目名称 |  | 计算基础 |  | 计算基数(元) |  | 计算费率(％) |  | 金额(元)
1 | 规费 |  | 环境保护税+社会保险费+住房公积金 |  |  |  | 100.000
1.1 | 社会保险费 |  | 分部分项工程费+措施项目费+其他项目费-除税工程设备费 |  |  |  | 2.000
1.2 | 住房公积金 |  | 分部分项工程费+措施项目费+其他项目费-除税工程设备费 |  |  |  | 0.340
1.3 | 环境保护税 |  | 分部分项工程费+措施项目费+其他项目费-除税工程设备费
2 | 税金 |  | 分部分项工程费+措施项目费+其他项目费+规费-除税甲供材料和甲供设备费/1.01 |  |  |  | 9.000
合 计
【新点2013清单造价江苏版 V10.3.6】
编制人（造价人员）： | [5 empty] | 复核人（造价工程师）：

## 5.1 表-08 分部分项工程和单价措施项目清单与计价表
分部分项工程和单价措施项目清单与计价表
工程名称：门卫、门库、围墙-土建工程 |  |  |  |  | 标段： |  |  |  |  | 第1页 共13页
序号 | 项目编码 | 项目名称 |  | 项目特征描述 |  | 计量 单位 | 工程量 | 金额（元）
[8 empty] | 综合单价 | 合价 |  | 其中
暂估价
0101 土石方工程
1 | 010101001001 | 平整场地 |  | 1、土壤类别：一、二类土 2、弃土运距：就地堆放 |  | m2 | 36.4
2 | 010101003001 | 挖沟槽土方 |  | 1、土壤类别：详见地勘报告 2、挖土深度：1.3m以内 |  | m3 | 22.81
3 | 010101004001 | 挖基坑土方 |  | 1、土壤类别：详见地勘报告 2、挖土深度：1.3M以内 |  | m3 | 66.32
4 | 010103001001 | 回填方 |  | 1、密实度要求：满足设计要求 2、填方材料品种：原土 |  | m3 | 62.28
5 | 010103002001 | 余方弃置 |  | 1、废弃料品种：多余的土方 2、运距：投标人自行考虑 |  | m3 | 27.35
分部小计
0104 砌筑工程
6 | 010401001001 | 砖基础 |  | 1、砖品种、规格、强度等级：MU20蒸压粉煤灰砖 2、基础类型：条形 3、砂浆强度等级：M10预拌水泥砂浆 |  | m3 | 7.22
7 | 010401003001 | 实心砖墙 |  | 1、砖品种、规格、强度等级：200厚Mu7.5蒸压灰砂普通砖 2、墙体类型：女儿墙200mm 3、砂浆强度等级、配合比：DMM7.5预拌砂浆 |  | m3 | 2
8 | 010402001001 | 砌块墙 |  | 1、砌块品种、规格、强度等级：A5.0,B06蒸压砂加气混凝土砌块(容重不大于 750 kg/m3) 2、墙体类型：外墙200mm 3、砂浆强度等级：DMM5.0专用砂浆 |  | m3 | 5.38
本页小计
【新点2013清单造价江苏版 V10.3.6】
分部分项工程和单价措施项目清单与计价表
工程名称：门卫、门库、围墙-土建工程 |  |  |  |  | 标段： |  |  |  |  | 第2页 共13页
序号 | 项目编码 | 项目名称 |  | 项目特征描述 |  | 计量 单位 | 工程量 | 金额（元）
[8 empty] | 综合单价 | 合价 |  | 其中
暂估价
9 | 010402001002 | 砌块墙 |  | 1、砌块品种、规格、强度等级：A3.5级(B06级)蒸压砂加气混凝土砌块(容重不大于700 kg/m3) 2、墙体类型：内墙200mm 3、砂浆强度等级：DMM5.0专用砂浆 |  | m3 | 3.43
10 | 010402001003 | 砌块墙 |  | 1、砌块品种、规格、强度等级：A3.5级(B06级)蒸压砂加气混凝土砌块(容重不大于700 kg/m3) 2、墙体类型：内墙100mm 3、砂浆强度等级：DMM5.0专用砂浆 |  | m3 | 0.9
分部小计
0105 混凝土及钢筋混凝土工程
11 | 010501001001 | 垫层 |  | 1、混凝土种类：商品砼 2、混凝土强度等级：C15 |  | m3 | 4.82
12 | 010501003001 | 独立基础 |  | 1、混凝土种类：商品砼 2、混凝土强度等级：C30 |  | m3 | 12.43
13 | 010502001001 | 矩形柱 |  | 1、混凝土种类：商品砼 2、混凝土强度等级：C30 |  | m3 | 3.79
14 | 010502002001 | 构造柱 |  | 1、混凝土种类：商品砼 2、混凝土强度等级：C25 |  | m3 | 0.77
15 | 010503004001 | 圈梁 |  | 1、混凝土种类：商品砼 2、混凝土强度等级：C25 |  | m3 | 1.21
16 | 010505001001 | 有梁板 |  | 1、混凝土种类：商品砼 2、混凝土强度等级：C30 3、板厚：20cm以内 |  | m3 | 7.33
17 | 010505007001 | 天沟（檐沟）、挑檐板 |  | 1、混凝土种类：商品砼 2、混凝土强度等级：C30 |  | m3 | 0.09
本页小计
【新点2013清单造价江苏版 V10.3.6】
分部分项工程和单价措施项目清单与计价表
工程名称：门卫、门库、围墙-土建工程 |  |  |  |  | 标段： |  |  |  |  | 第3页 共13页
序号 | 项目编码 | 项目名称 |  | 项目特征描述 |  | 计量 单位 | 工程量 | 金额（元）
[8 empty] | 综合单价 | 合价 |  | 其中
暂估价
18 | 010505008001 | 雨篷、悬挑板、阳台板 |  | 1、混凝土种类：商品砼 2、混凝土强度等级：C30 |  | m3 | 0.27
19 | 010507005001 | 压顶 |  | 1、断面尺寸：200*200mm 2、混凝土种类：商品砼 3、混凝土强度等级：C25 |  | m3 | 1.04
20 | 010507007001 | 其他构件 |  | 1、部位：门窗边框 2、混凝土种类：商品砼 3、混凝土强度等级：C25 |  | m3 | 0.65
21 | 010507001001 | 散水 |  | 1、素土夯实 2、150厚粒径10-40卵石灌M2.5混合砂浆 3、撒1:1水泥砂子压实赶光 4、60厚C20细石混凝土面层 5、填粗砂或米石，灌30厚热沥青 |  | m2 | 16.96
22 | 010507001002 | 坡道 |  | 1、素土夯实 2、300厚粒径10-40卵石灌M2.5混合砂浆 3、60厚C20混凝土 4、素水泥浆结合层一道 5、20厚1：2水泥砂浆面层，20厚1:1金刚砂粒水泥防滑条突出坡道面 |  | m2 | 9.6
23 | 010507004001 | 台阶 |  | 1、素土夯实 2、300厚粒径10-40卵石灌M2.5混合砂浆 3、60厚C20混凝土 4、素水泥浆结合层一道 5、20厚1：2水泥砂浆面层并赶光 |  | m2 | 1.28
24 | 010515001001 | 现浇构件钢筋 |  | 1、钢筋种类、规格：HRB400-6 |  | t | 0.112
25 | 010515001002 | 现浇构件钢筋 |  | 1、钢筋种类、规格：HRB400-8 |  | t | 0.077
26 | 010515001003 | 现浇构件钢筋 |  | 1、钢筋种类、规格：HRB400-10 |  | t | 0.176
27 | 010515001004 | 现浇构件钢筋 |  | 1、钢筋种类、规格：HRB400-12 |  | t | 0.141
本页小计
【新点2013清单造价江苏版 V10.3.6】
分部分项工程和单价措施项目清单与计价表
工程名称：门卫、门库、围墙-土建工程 |  |  |  |  | 标段： |  |  |  |  | 第4页 共13页
序号 | 项目编码 | 项目名称 |  | 项目特征描述 |  | 计量 单位 | 工程量 | 金额（元）
[8 empty] | 综合单价 | 合价 |  | 其中
暂估价
28 | 010515001005 | 现浇构件钢筋 |  | 1、钢筋种类、规格：HRB400-14 |  | t | 0.033
29 | 010515001006 | 现浇构件钢筋 |  | 1、钢筋种类、规格：HRB400-16 |  | t | 0.818
30 | 010515001007 | 现浇构件钢筋 |  | 1、钢筋种类、规格：HRB400-20 |  | t | 0.488
31 | 010515001008 | 现浇构件钢筋 |  | 1、钢筋种类、规格：HRB400-25 |  | t | 0.002
32 | 010515001009 | 现浇构件钢筋 |  | 1、钢筋种类、规格：砌体拉结钢筋φ6 |  | t | 0.07
33 | 010516004001 | 钢筋电渣压力焊接头 |  | 1、钢筋类型、规格：电渣压力焊接头 |  | 个 | 48
分部小计
0108 门窗工程
34 | 010801002001 | 木质门带套 |  | 1、门代号及洞口尺寸：M0922,900*2200mm 2、镶嵌玻璃品种、厚度：木质成品门 |  | 樘 | 1
35 | 010801002002 | 木质门带套 |  | 1、门代号及洞口尺寸：M0822,800*2200mm 2、镶嵌玻璃品种、厚度：木质成品门,卫生间下设通风百叶 |  | 樘 | 1
36 | 010802001001 | 金属（塑钢）门 |  | 1、门代号及洞口尺寸：MLC-1,8400*2200mm，M1528,1500*2800mm 2、门框、扇材质：普通铝合金门 3、玻璃品种、厚度：5+12A+5 |  | m2 | 7
37 | 010807001001 | 金属（塑钢、断桥）窗 |  | 1、窗代号及洞口尺寸：C0622,600*2200mm.C1622,1600*2200mm 2、框、扇材质：普通铝合金窗 3、玻璃品种、厚度：5+12A+5 |  | m2 | 4.84
38 | 010807003001 | 金属百叶窗 |  | 1、窗代号及洞口尺寸：BYC1022 2、框、扇材质：铝合金防雨通风百叶 |  | m2 | 4.4
分部小计
0109 屋面及防水工程
39 | 010902001001 | 屋面卷材防水 |  | 1、卷材品种、规格、厚度：4.0厚SBS改性沥青防水卷材 2、防水层数：1 |  | m2 | 46.68
本页小计
【新点2013清单造价江苏版 V10.3.6】
分部分项工程和单价措施项目清单与计价表
工程名称：门卫、门库、围墙-土建工程 |  |  |  |  | 标段： |  |  |  |  | 第5页 共13页
序号 | 项目编码 | 项目名称 |  | 项目特征描述 |  | 计量 单位 | 工程量 | 金额（元）
[8 empty] | 综合单价 | 合价 |  | 其中
暂估价
40 | 010902002001 | 屋面涂膜防水 |  | 1、防水膜品种：高聚物改性沥青防水涂料 2、涂膜厚度、遍数：1.5厚 |  | m2 | 46.68
41 | 010902003001 | 屋面刚性层 |  | 1、50mm厚C30细石混凝土,φ4@100mm单层双向钢筋网, 压实并抹光,分仓缝间距不大于4m×4m,缝宽为10mm. 2、10厚1:3水泥砂浆隔离层 3、20厚1:3水泥砂浆找平层 4、轻质混凝土2%建筑找坡,容重不大于6KN/m (最薄处30) |  | m2 | 38.16
42 | 010904002001 | 楼（地）面涂膜防水 |  | 1、防水膜品种：JS防水 2、涂膜厚度、遍数：1.5mm厚两道 3、部位：卫生间地面 |  | m2 | 5.37
分部小计
0110 保温、隔热、防腐工程
43 | 011001001001 | 保温隔热屋面 |  | 1、保温隔热材料品种、规格、厚度：30厚挤塑挤塑聚苯板 |  | m2 | 38.16
44 | 011001003001 | 保温隔热墙面 |  | 1、保温隔热部位：外墙面 2、保温隔热材料品种、规格及厚度：30厚A级复合材料保温板,采用粘贴和锚栓相结合的固定方法 |  | m2 | 85.86
分部小计
0111 楼地面装饰工程
45 | 011101001001 | 水泥砂浆楼地面 |  | 1、素土夯实 2、300厚粒径10-40卵石灌M2.5混合砂浆 3、60厚C20混凝土 4、素水泥浆结合层一道 5、20厚1：2水泥砂浆面层抹光 6、部位：室外 |  | m2 | 6
本页小计
【新点2013清单造价江苏版 V10.3.6】
分部分项工程和单价措施项目清单与计价表
工程名称：门卫、门库、围墙-土建工程 |  |  |  |  | 标段： |  |  |  |  | 第6页 共13页
序号 | 项目编码 | 项目名称 |  | 项目特征描述 |  | 计量 单位 | 工程量 | 金额（元）
[8 empty] | 综合单价 | 合价 |  | 其中
暂估价
46 | 011102003001 | 块料楼地面 |  | 1、10厚防滑地面砖,干水泥擦缝(燃烧性能为A级) 2、30厚1:2干硬性水泥细砂浆结合层,表面撒水泥粉 3、素水泥浆结合层一道(内掺建筑胶) 4、40厚C20细石混凝土随打随抹,内配φ3双向@50钢丝网片 5、素水泥浆结合层一道(内掺建筑胶) 6、80厚C20混凝土垫层 7、素土夯实(压实系数不低于0.94) 8、部位：一般房间地面 |  | m2 | 30
47 | 011102003002 | 块料楼地面 |  | 1、10厚防滑地面砖,干水泥擦缝 2、30厚1:2干硬性水泥细砂浆结合层,表面撒水泥粉 3、素水泥浆结合层一道(内掺建筑胶) 4、最薄处20厚1:3水泥砂浆找平层 5、素水泥浆结合层一道(内掺建筑胶) 6、80厚C20混凝土垫层 7、素土夯实(压实系数不低于0.94) 8、部位：卫生间地面 |  | m2 | 3.22
48 | 011105003001 | 块料踢脚线 |  | 1、10厚地砖踢脚,稀水泥浆擦缝 2、9厚1:2水泥砂浆粘结层(内掺建筑胶) 3、界面剂一道(甩前用水喷湿墙面) 4、踢脚线高度150mm |  | m | 40.34
分部小计
0112 墙、柱面装饰与隔断、幕墙工程
本页小计
【新点2013清单造价江苏版 V10.3.6】
分部分项工程和单价措施项目清单与计价表
工程名称：门卫、门库、围墙-土建工程 |  |  |  |  | 标段： |  |  |  |  | 第7页 共13页
序号 | 项目编码 | 项目名称 |  | 项目特征描述 |  | 计量 单位 | 工程量 | 金额（元）
[8 empty] | 综合单价 | 合价 |  | 其中
暂估价
49 | 011201001001 | 墙面一般抹灰 |  | 1、墙体类型：外墙 2、20mm专用M15防水预拌砂浆,加抗裂纤维,(严格按要求,打正底,分两层抹灰,砂加气专用) 3、粉前刷界面剂一道 |  | m2 | 80.6
50 | 011201001002 | 墙面一般抹灰 |  | 1、墙体类型：内墙 2、底层厚度、砂浆配合比：20厚1:3水泥砂浆 3、满铺钢丝网 |  | m2 | 85.91
51 | 011202001001 | 柱、梁面一般抹灰 |  | 1、柱体类型：矩形柱 2、20mm专用M15防水预拌砂浆,加抗裂纤维,(严格按要求,打正底,分两层抹灰,砂加气专用) 3、粉前刷界面剂一道 |  | m2 | 10.74
52 | 011204003001 | 块料墙面 |  | 1、基层：12厚1:3水泥砂浆打底扫毛 2、粘结层：10厚聚合物水泥防水砂浆 3、面层材料品种、规格、颜色：块料面砖 4、耐碱玻纤网一道 5、卫生间墙面 |  | m2 | 15.67
分部小计
0113 天棚工程
53 | 011301001001 | 天棚抹灰 |  | 1、刷水泥浆一道（内掺建筑胶） 2、5厚1:0.5:3水泥石灰膏砂浆打底 3、其余房间天棚 |  | m2 | 26.28
54 | 011302001001 | 吊顶天棚 |  | 1、钢筋砼楼板 2、表面清扫干净,模板接缝磨平,填补基面,清除浮浆等 3、涂刮2厚聚合物水泥防水砂浆防潮层 4、0.8mm铝扣板饰面 5、卫生间吊顶 |  | m2 | 3.22
分部小计
0114 油漆、涂料、裱糊工程
本页小计
【新点2013清单造价江苏版 V10.3.6】
分部分项工程和单价措施项目清单与计价表
工程名称：门卫、门库、围墙-土建工程 |  |  |  |  | 标段： |  |  |  |  | 第8页 共13页
序号 | 项目编码 | 项目名称 |  | 项目特征描述 |  | 计量 单位 | 工程量 | 金额（元）
[8 empty] | 综合单价 | 合价 |  | 其中
暂估价
55 | 011406001001 | 抹灰面油漆 |  | 1、腻子种类：基层处理,耐水水泥腻子二道,打磨平整 2、油漆品种、刷漆遍数：外墙涂料 3、部位：外墙及独立柱 |  | m2 | 97.69
56 | 011406001002 | 抹灰面油漆 |  | 1、刮腻子遍数：专业腻子批嵌3遍 2、油漆品种、刷漆遍数：乳胶漆2遍 3、部位：内墙面 |  | m2 | 85.91
57 | 011406001006 | 抹灰面油漆 |  | 1、刮腻子遍数：两道腻子刮平 2、油漆品种、刷漆遍数：白色乳胶漆饰面 3、部位：架空处-天棚 |  | m2 | 12.2
58 | 011406001007 | 抹灰面油漆 |  | 1、刮腻子遍数：两道腻子刮平 2、油漆品种、刷漆遍数：白色乳胶漆饰面两遍 3、部位：其余天棚 |  | m2 | 26.28
分部小计
0101 土石方工程
59 | 010101001002 | 平整场地 |  | 1、土壤类别：一、二类土 2、弃土运距：就地堆放 |  | m2 | 5
60 | 010101004002 | 挖基坑土方 |  | 1、土壤类别：三类土 2、挖土深度：1.3M以内 |  | m3 | 15.43
61 | 010103001002 | 回填方 |  | 1、密实度要求：满足设计要求 2、填方材料品种：原土 |  | m3 | 9.77
62 | 010103002002 | 余方弃置 |  | 1、废弃料品种：多余的土方 2、运距：投标人自行考虑 |  | m3 | 5.95
分部小计
0104 砌筑工程
63 | 010401001002 | 砖基础 |  | 1、砖品种、规格、强度等级：MU10普通砖 2、基础类型：条形 3、砂浆强度等级：M7.5水泥砂浆砌筑 |  | m3 | 2.48
本页小计
【新点2013清单造价江苏版 V10.3.6】
分部分项工程和单价措施项目清单与计价表
工程名称：门卫、门库、围墙-土建工程 |  |  |  |  | 标段： |  |  |  |  | 第9页 共13页
序号 | 项目编码 | 项目名称 |  | 项目特征描述 |  | 计量 单位 | 工程量 | 金额（元）
[8 empty] | 综合单价 | 合价 |  | 其中
暂估价
64 | 010401003002 | 实心砖墙 |  | 1、砖品种、规格、强度等级：MU10普通砖 2、墙体类型：条形 3、砂浆强度等级、配合比：M7.5混合砂浆砌筑 |  | m3 | 3.38
分部小计
0105 混凝土及钢筋混凝土工程
65 | 010501001002 | 垫层 |  | 1、混凝土种类：商品砼 2、混凝土强度等级：C15 |  | m3 | 1.01
66 | 010501002001 | 带形基础 |  | 1、混凝土种类：商品砼 2、混凝土强度等级：C30 |  | m3 | 2.17
67 | 010502002002 | 构造柱 |  | 1、混凝土种类：商品砼 2、混凝土强度等级：C25 |  | m3 | 0.7
68 | 010503004002 | 圈梁 |  | 1、混凝土种类：商品砼 2、混凝土强度等级：C25 |  | m3 | 0.46
69 | 010505003001 | 平板 |  | 1、混凝土种类：商品砼 2、混凝土强度等级：C25 3、板厚：100mm以内 |  | m3 | 0.5
70 | 010507007002 | 其他构件 |  | 1、部位：线条 2、混凝土种类：商品砼 3、混凝土强度等级：C25 |  | m3 | 0.03
71 | 010515001010 | 现浇构件钢筋 |  | 1、钢筋种类、规格：HRB400-6 |  | t | 0.023
72 | 010515001011 | 现浇构件钢筋 |  | 1、钢筋种类、规格：HRB400-8 |  | t | 0.058
73 | 010515001012 | 现浇构件钢筋 |  | 1、钢筋种类、规格：HRB400-10 |  | t | 0.019
74 | 010515001013 | 现浇构件钢筋 |  | 1、钢筋种类、规格：HRB400-12 |  | t | 0.106
分部小计
0109 屋面及防水工程
75 | 010903002001 | 墙面涂膜防水 |  | 1、涂膜厚度、遍数：1.0厚水泥基防水涂料(用量不小于1.5kg/m²) |  | m2 | 35.21
分部小计
本页小计
【新点2013清单造价江苏版 V10.3.6】
分部分项工程和单价措施项目清单与计价表
工程名称：门卫、门库、围墙-土建工程 |  |  |  |  | 标段： |  |  |  |  | 第10页 共13页
序号 | 项目编码 | 项目名称 |  | 项目特征描述 |  | 计量 单位 | 工程量 | 金额（元）
[8 empty] | 综合单价 | 合价 |  | 其中
暂估价
0112 墙、柱面装饰与隔断、幕墙工程
76 | 011201001003 | 墙面一般抹灰 |  | 1、墙体类型：外墙（含顶面） 2、10厚聚合物抗裂砂浆压入耐碱玻纤网及锚固件,膨胀螺钉固定,锚栓固定用量应不小于8~10个/平米(做法详见10J121附录3-1~3-9) 3、10厚聚合物水泥防水砂浆 4、20mm专用M15防水预拌砂浆,加抗裂纤维,(严格按要求,打正底,分两层抹灰,砂加气专用) |  | m2 | 35.21
分部小计
0114 油漆、涂料、裱糊工程
77 | 011406001005 | 抹灰面油漆 |  | 1、腻子种类：基层处理,耐水水泥腻子二道,打磨平整 2、油漆品种、刷漆遍数：外墙涂料 3、部位：外墙 |  | m2 | 32.21
分部小计
0101 土石方工程
78 | 010101001003 | 平整场地 |  | 1、土壤类别：一、二类土 2、弃土运距：就地堆放 |  | m2 | 36.48
79 | 010101003002 | 挖沟槽土方 |  | 1、土壤类别：一、二类土 2、挖土深度：0.95M |  | m3 | 162.45
80 | 010103001003 | 回填方 |  | 1、密实度要求：满足设计要求 2、填方材料品种：原土 |  | m3 | 96.33
81 | 010103002003 | 余方弃置 |  | 1、废弃料品种：多余的土方 2、运距：投标人自行考虑 |  | m3 | 66.12
分部小计
0104 砌筑工程
本页小计
【新点2013清单造价江苏版 V10.3.6】
分部分项工程和单价措施项目清单与计价表
工程名称：门卫、门库、围墙-土建工程 |  |  |  |  | 标段： |  |  |  |  | 第11页 共13页
序号 | 项目编码 | 项目名称 |  | 项目特征描述 |  | 计量 单位 | 工程量 | 金额（元）
[8 empty] | 综合单价 | 合价 |  | 其中
暂估价
82 | 010401001003 | 砖基础 |  | 1、砖品种、规格、强度等级：MU10普通砖 2、基础类型：条形 3、砂浆强度等级：M7.5水泥砂浆砌筑 |  | m3 | 29.07
83 | 010401003003 | 实心砖墙 |  | 1、砖品种、规格、强度等级：MU10普通砖 2、墙体类型：条形 3、砂浆强度等级、配合比：M7.5混合砂浆砌筑 |  | m3 | 16.53
84 | 010401009001 | 实心砖柱 |  | 1、砖品种、规格、强度等级：MU10普通砖 2、柱类型：方形 3、砂浆强度等级、配合比：M7.5混合砂浆砌筑 |  | m3 | 11.02
分部小计
0105 混凝土及钢筋混凝土工程
85 | 010501001003 | 垫层 |  | 1、混凝土种类：商品砼 2、混凝土强度等级：C15 |  | m3 | 15.96
86 | 010501002002 | 带形基础 |  | 1、混凝土种类：商品砼 2、混凝土强度等级：C25 |  | m3 | 32.11
87 | 010503004003 | 圈梁 |  | 1、混凝土种类：商品砼 2、混凝土强度等级：C25 |  | m3 | 2.47
88 | 010515001014 | 现浇构件钢筋 |  | 1、钢筋种类、规格：HRB400-6 |  | t | 0.076
89 | 010515001015 | 现浇构件钢筋 |  | 1、钢筋种类、规格：HRB400-8 |  | t | 0.266
90 | 010515001016 | 现浇构件钢筋 |  | 1、钢筋种类、规格：HRB400-10 |  | t | 0.494
分部小计
0112 墙、柱面装饰与隔断、幕墙工程
91 | 011201001004 | 墙面一般抹灰 |  | 1、墙体类型：围墙 2、底层厚度、砂浆配合比：12厚1:3水泥砂浆打底扫毛或划出纹道 3、面层厚度、砂浆配合比：6厚1:2.5水泥砂浆罩面 |  | m2 | 378.59
分部小计
本页小计
【新点2013清单造价江苏版 V10.3.6】
分部分项工程和单价措施项目清单与计价表
工程名称：门卫、门库、围墙-土建工程 |  |  |  |  | 标段： |  |  |  |  | 第12页 共13页
序号 | 项目编码 | 项目名称 |  | 项目特征描述 |  | 计量 单位 | 工程量 | 金额（元）
[8 empty] | 综合单价 | 合价 |  | 其中
暂估价
0114 油漆、涂料、裱糊工程
92 | 011406001008 | 抹灰面油漆 |  | 1、腻子种类：基层处理,耐水水泥腻子二道,打磨平整 2、油漆品种、刷漆遍数：外墙涂料 3、部位：外墙 |  | m2 | 378.59
分部小计
0115 其他装饰工程
93 | 011503001001 | 金属扶手、栏杆、栏板 |  | 1、栏杆材料种类、规格：深灰色围墙铁艺栏杆 |  | m | 137.94
分部小计
分部分项合计
1 | 011701002001 | 外脚手架 |  | 1、脚手架材质：砌墙脚手架 |  | m2 | 107.08
2 | 011701003001 | 里脚手架 |  | 1、脚手架材质：内墙砌墙脚手架 |  | m2 | 33.97
3 | 011701003002 | 里脚手架 |  | 1、脚手架材质：抹灰脚手架 |  | m2 | 571.22
4 | 011701003003 | 里脚手架 |  | 1、脚手架材质：涂料脚手架 |  | m2 | 571.22
5 | 011702001001 | 基础 |  | 1、混凝土种类：商品砼 2、混凝土强度等级：C15 |  | m2 | 21.79
6 | 011702001002 | 基础 |  | 1、混凝土种类：商品砼 2、混凝土强度等级：C30 |  | m2 | 21.88
7 | 011702002001 | 矩形柱 |  | 1、混凝土种类：商品砼 2、混凝土强度等级：C30 |  | m2 | 50.52
8 | 011702003001 | 构造柱 |  | 1、混凝土种类：商品砼 2、混凝土强度等级：C25 |  | m2 | 8.55
9 | 011702008001 | 圈梁 |  | 1、混凝土种类：商品砼 2、混凝土强度等级：C25 |  | m2 | 34.49
10 | 011702014001 | 有梁板 |  | 1、混凝土种类：商品砼 2、混凝土强度等级：C30 3、板厚：20cm以内 |  | m2 | 59.15
11 | 011702022001 | 天沟、檐沟 |  | 1、混凝土种类：商品砼 2、混凝土强度等级：C30 |  | m2 | 2.25
本页小计
【新点2013清单造价江苏版 V10.3.6】
分部分项工程和单价措施项目清单与计价表
工程名称：门卫、门库、围墙-土建工程 |  |  |  |  | 标段： |  |  |  |  | 第13页 共13页
序号 | 项目编码 | 项目名称 |  | 项目特征描述 |  | 计量 单位 | 工程量 | 金额（元）
[8 empty] | 综合单价 | 合价 |  | 其中
暂估价
12 | 011702023001 | 雨篷、悬挑板、阳台板 |  | 1、混凝土种类：商品砼 2、混凝土强度等级：C30 |  | m2 | 2.86
13 | 011702028001 | 扶手 |  | 1、断面尺寸：200*200mm 2、混凝土种类：商品砼 3、混凝土强度等级：C25 |  | m2 | 11.54
14 | 011702025001 | 其他现浇构件 |  | 1、部位：门窗边框 2、混凝土种类：商品砼 3、混凝土强度等级：C25 |  | m2 | 7.85
15 | 011702027001 | 台阶 |  | 1、素土夯实 2、300厚粒径10-40卵石灌M2.5混合砂浆 3、60厚C20混凝土 4、素水泥浆结合层一道 5、20厚1：2水泥砂浆面层并赶光 |  | m2 | 1.28
16 | 011702001003 | 基础 |  | 1、混凝土种类：商品砼 2、混凝土强度等级：C30 |  | m2 | 25.37
17 | 011702003002 | 构造柱 |  | 1、混凝土种类：商品砼 2、混凝土强度等级：C25 |  | m2 | 7.77
18 | 011702016001 | 平板 |  | 1、混凝土种类：商品砼 2、混凝土强度等级：C25 3、板厚：100mm以内 |  | m2 | 6.03
19 | 011702025002 | 其他现浇构件 |  | 1、部位：线条 2、混凝土种类：商品砼 3、混凝土强度等级：C25 |  | m2 | 0.54
单价措施合计
本页小计
合 计
【新点2013清单造价江苏版 V10.3.6】

## 5.2 表-11 总价措施项目清单与计价表
总价措施项目清单与计价表
工程名称：门卫、门库、围墙-土建工程 | [5 empty] | 标段： |  |  |  |  | 第1页 共3页
序号 | 项目编码 | 项目名称 |  | 计算基础 | 费率（%） |  | 金额（元） |  | 调整 费率（%） | 调整后 金额（元） |  | 备注
1 | 011707001001 | 安全文明施工费
1.1 |  | 基本费 |  | 分部分项合计+单价措施项目合计-除税工程设备费 | 3.100
1.2 |  | 增加费 |  | 分部分项合计+单价措施项目合计-除税工程设备费 | 0.700
1.3 |  | 扬尘污染防治增加费 |  | 分部分项合计+单价措施项目合计-除税工程设备费 | 0.310
2 | 011707002001 | 夜间施工 |  | 分部分项合计+单价措施项目合计-除税工程设备费
3 | 011707003001 | 非夜间施工照明 |  | 分部分项合计+单价措施项目合计-除税工程设备费 | [7 empty] | 在计取非夜间施工照明费时，建筑工程、仿古工程、修缮土建部分仅地下室（地宫）部分可计取；单独装饰、安装工程、园林绿化工程、修缮安装部分仅特殊施工部位内施工项目可计取
4 | 011707004001 | 二次搬运 |  | 分部分项合计+单价措施项目合计-除税工程设备费
5 | 011707005001 | 冬雨季施工 |  | 分部分项合计+单价措施项目合计-除税工程设备费
【新点2013清单造价江苏版 V10.3.6】
编制人（造价人员）： | [7 empty] | 复核人（造价工程师）：
总价措施项目清单与计价表
工程名称：门卫、门库、围墙-土建工程 | [5 empty] | 标段： |  |  |  |  | 第2页 共3页
序号 | 项目编码 | 项目名称 |  | 计算基础 | 费率（%） |  | 金额（元） |  | 调整 费率（%） | 调整后 金额（元） |  | 备注
6 | 011707006001 | 地上、地下设施、建筑物的临时保护设施 |  | 分部分项合计+单价措施项目合计-除税工程设备费
7 | 011707007001 | 已完工程及设备保护 |  | 分部分项合计+单价措施项目合计-除税工程设备费
8 | 011707008001 | 临时设施 |  | 分部分项合计+单价措施项目合计-除税工程设备费
9 | 011707009001 | 赶工措施 |  | 分部分项合计+单价措施项目合计-除税工程设备费
10 | 011707010001 | 工程按质论价 |  | 分部分项合计+单价措施项目合计-除税工程设备费
11 | 011707011001 | 住宅分户验收 |  | 分部分项合计+单价措施项目合计-除税工程设备费 | [7 empty] | 在计取住宅分户验收时，大型土石方工程、桩基工程和地下室部分不计入计费基础
12 | 011707012001 | 建筑工人实名制费用 |  | 分部分项合计+单价措施项目合计-除税工程设备费 | [7 empty] | 建筑工人实名制设备由建筑工人工资专用账户开户银行提供的，建筑工人实名制费用按表中费率乘以0.5系数计取
13 | 011707091001 | 特殊条件下施工增加费 |  | 分部分项合计+单价措施项目合计-除税工程设备费
【新点2013清单造价江苏版 V10.3.6】
编制人（造价人员）： | [7 empty] | 复核人（造价工程师）：
总价措施项目清单与计价表
工程名称：门卫、门库、围墙-土建工程 | [5 empty] | 标段： |  |  |  |  | 第3页 共3页
序号 | 项目编码 | 项目名称 |  | 计算基础 | 费率（%） |  | 金额（元） |  | 调整 费率（%） | 调整后 金额（元） |  | 备注
14 | 011707015001 | 智慧工地费用 |  | 分部分项合计+单价措施项目合计-除税工程设备费 | [7 empty] | 现场安全隐患排查、人员信息动态管理、扬尘管控视频监控、高处作业防护预警、危大工程监测预警和集成平台等设备、软件和管理费用。
【新点2013清单造价江苏版 V10.3.6】
编制人（造价人员）： | [7 empty] | 复核人（造价工程师）：

## 5.3 表-12 其他项目清单与计价汇总表
其他项目清单与计价汇总表
工程名称：门卫、门库、围墙-土建工程 |  |  |  | 标段： |  |  | 第1页 共1页
序号 | 项目名称 |  | 金额(元) |  | 结算金额(元) | 备注
1 | 暂列金额 |  | 7547.48
2 | 暂估价
2.1 | 材料暂估价
2.2 | 专业工程暂估价
3 | 计日工
4 | 总承包服务费
合 计 |  |  | 7547.48
【新点2013清单造价江苏版 V10.3.6】

## 5.4 表-12-1 暂列金额明细表
暂列金额明细表
工程名称：门卫、门库、围墙-土建工程 |  |  |  | 标段： |  | 第1页 共1页
序号 | 项目名称 |  | 计量单位 |  | 暂定金额(元) | 备注
1 | 预留金 |  |  |  | 7547.48
合 计 |  |  |  |  | 7547.48
【新点2013清单造价江苏版 V10.3.6】

## 5.5 表-12-2 材料（工程设备）暂估单价及调整表
材料（工程设备）暂估单价及调整表
工程名称：门卫、门库、围墙-土建工程 | [6 empty] | 标段： | [5 empty] | 第1页 共1页
序号 | 材料编码 | 材料(工程设备)名称、规格、型号 |  | 计量单位 | 数量 |  |  | 暂估（元） |  | 确认（元） |  | 差额±(元) |  |  | 备注
[5 empty] | 投标 | 确认 |  | 单价 | 合价 | 单价 | 合价 | 单价 |  | 合价
合计
【新点2013清单造价江苏版 V10.3.6】

## 5.6 表-12-3 专业工程暂估价及结算价表
专业工程暂估价及结算价表
工程名称：门卫、门库、围墙-土建工程 |  |  |  |  | 标段： |  |  | 第1页 共1页
序号 | 工程名称 |  | 工程内容 | 暂估金额(元) |  | 结算金额(元) | 差额±(元) |  | 备注
合 计
【新点2013清单造价江苏版 V10.3.6】

## 5.7 表-12-4 计日工表
计日工表
工程名称：门卫、门库、围墙-土建工程 |  |  |  |  | 标段： |  |  |  | 第1页 共1页
编号 | 项目名称 |  | 单位 | 暂定数量 |  | 实际数量 | 综合单价 | 合价（元）
[8 empty] | 暂定 |  | 实际
一 | 人工
人工小计
二 | 材料
材料小计
三 | 施工机械
机械小计
四、企业管理费和利润
总 计
【新点2013清单造价江苏版 V10.3.6】

## 5.8 表-12-5 总承包服务费计价表
总承包服务费计价表
工程名称：门卫、门库、围墙-土建工程 |  |  |  |  | 标段： |  |  | 第1页 共1页
序号 | 项目名称 |  | 项目价值(元) | 服务内容 |  | 计算基础 | 费率(％) |  | 金额(元)
1 | 发包人发包专业工程 |  |  |  |  | 项目价值
2 | 发包人供应材料 |  |  |  |  | 项目价值
合 计
【新点2013清单造价江苏版 V10.3.6】

## 5.9 表-13 规费、税金项目计价表
规费、税金项目计价表
工程名称：门卫、门库、围墙-土建工程 |  |  |  | 标段： |  |  |  | 第1页 共1页
序号 | 项目名称 |  | 计算基础 |  | 计算基数(元) |  | 计算费率(％) |  | 金额(元)
1 | 规费 |  | 环境保护税+社会保险费+住房公积金 |  |  |  | 100.000
1.1 | 社会保险费 |  | 分部分项工程费+措施项目费+其他项目费-除税工程设备费 |  |  |  | 3.200
1.2 | 住房公积金 |  | 分部分项工程费+措施项目费+其他项目费-除税工程设备费 |  |  |  | 0.530
1.3 | 环境保护税 |  | 分部分项工程费+措施项目费+其他项目费-除税工程设备费
2 | 税金 |  | 分部分项工程费+措施项目费+其他项目费+规费-除税甲供材料和甲供设备费/1.01 |  |  |  | 9.000
合 计
【新点2013清单造价江苏版 V10.3.6】
编制人（造价人员）： | [5 empty] | 复核人（造价工程师）：

## 6.1 表-08 分部分项工程和单价措施项目清单与计价表
分部分项工程和单价措施项目清单与计价表
工程名称：门卫-电气及给排水工程 |  |  |  |  | 标段： |  |  |  |  | 第1页 共8页
序号 | 项目编码 | 项目名称 |  | 项目特征描述 |  | 计量 单位 | 工程量 | 金额（元）
[8 empty] | 综合单价 | 合价 |  | 其中
暂估价
0304 电气设备安装工程
1 | 030404017001 | 配电箱 |  | 1、名称：照明配电箱（AL） 2、型号：详系统图 3、接线端子材质、规格：2.5，6mm2 4、安装方式：距地1.5m |  | 台 | 1
2 | 030412005001 | 荧光灯 |  | 1、名称：单管荧光灯 2、规格：1X18W，220V 3、安装形式：吸顶安装 |  | 套 | 1
3 | 030412005006 | 荧光灯 |  | 1、名称：双管荧光灯 2、规格：2X28W，220V 3、安装形式：吸顶安装 |  | 套 | 1
4 | 030412005007 | 荧光灯 |  | 1、名称：防水防尘单管荧光灯 2、规格：1X18W，220V 3、安装形式：吸顶安装 |  | 套 | 1
5 | 030412002003 | 工厂灯 |  | 1、名称：LED防水防尘吸顶灯 2、规格：1X15W，220V 3、安装形式：吸顶安装 |  | 套 | 2
6 | 030412001007 | 普通灯具 |  | 1、名称：LED吸顶灯 2、规格：1*10W，220V 3、安装方式：吸顶安装 |  | 套 | 1
7 | 030404034001 | 照明开关 |  | 1、名称：单联单控开关 2、规格：250V,10A 3、安装方式：底边距地1.3m |  | 个 | 2
8 | 030404034002 | 照明开关 |  | 1、名称：双联单控开关 2、规格：250V,10A 3、安装方式：底边距地1.3m |  | 个 | 2
9 | 030404035001 | 插座 |  | 1、名称：单相二三级暗插座 2、规格：250V,10A，安全型 3、安装方式：底边距地0.5m |  | 个 | 5
本页小计
【新点2013清单造价江苏版 V10.3.6】
分部分项工程和单价措施项目清单与计价表
工程名称：门卫-电气及给排水工程 |  |  |  |  | 标段： |  |  |  |  | 第2页 共8页
序号 | 项目编码 | 项目名称 |  | 项目特征描述 |  | 计量 单位 | 工程量 | 金额（元）
[8 empty] | 综合单价 | 合价 |  | 其中
暂估价
10 | 030404035010 | 插座 |  | 1、名称：单相带保护门带开关防溅二三眼插座 2、规格：250V,10A，安全型 3、安装方式：底边距地1.5m |  | 个 | 2
11 | 030404035011 | 插座 |  | 1、名称：单相带保护门带开关防溅三眼插座 2、规格：250V,16A，安全型 3、安装方式：底边距地2.3m |  | 个 | 1
12 | 030404035012 | 插座 |  | 1、名称：空调插座 2、规格：250V,16A，安全型 3、安装方式：底边距地2.0m |  | 个 | 2
13 | 030411006001 | 接线盒 |  | 1、名称：开关、插座盒 2、材质：塑料 |  | 个 | 14
14 | 030411006002 | 接线盒 |  | 1、名称：接线盒 2、材质：塑料 |  | 个 | 6
15 | 031002003013 | 套管 |  | 1、名称、类型：过墙过楼板钢套管制作、安装 2、规格：DN80 |  | 个 | 2
16 | 030411001002 | 配管 |  | 1、名称：配管 2、材质：PC 3、规格：DN20 4、配置形式：暗配 |  | m | 70.19
17 | 030411001027 | 配管 |  | 1、名称：配管 2、材质：SC 3、规格：DN25 4、配置形式：暗配 |  | m | 9
18 | 030411001028 | 配管 |  | 1、名称：配管 2、材质：SC 3、规格：DN32 4、配置形式：暗配 |  | m | 5.49
19 | 030411001029 | 配管 |  | 1、名称：配管 2、材质：SC 3、规格：DN50 4、配置形式：暗配 |  | m | 10.4
20 | 030408001001 | 电力电缆 |  | 1、名称：电力电缆 2、规格：YJV-5×4 3、材质：铜芯 4、敷设方式、部位：管内穿线 |  | m | 10.25
本页小计
【新点2013清单造价江苏版 V10.3.6】
分部分项工程和单价措施项目清单与计价表
工程名称：门卫-电气及给排水工程 |  |  |  |  | 标段： |  |  |  |  | 第3页 共8页
序号 | 项目编码 | 项目名称 |  | 项目特征描述 |  | 计量 单位 | 工程量 | 金额（元）
[8 empty] | 综合单价 | 合价 |  | 其中
暂估价
21 | 030408001002 | 电力电缆 |  | 1、名称：电力电缆 2、规格：YJV-5×6 3、材质：铜芯 4、敷设方式、部位：管内穿线 |  | m | 6.65
22 | 030408006001 | 电力电缆头 |  | 1、名称：电力电缆头 2、规格：YJV-5×4 |  | 个 | 2
23 | 030408006002 | 电力电缆头 |  | 1、名称：电力电缆头 2、规格：YJV-5×6 |  | 个 | 2
24 | 030411004002 | 配线 |  | 1、名称：配线 2、配线形式：管内穿线 3、规格：BV-2.5 4、材质：铜芯 |  | m | 202.05
25 | 030411004003 | 配线 |  | 1、名称：配线 2、配线形式：管内穿线 3、规格：BV-4 4、材质：铜芯 |  | m | 23.52
26 | 010101002004 | 挖一般土方 |  | 1、土壤类别：一、二类土 2、挖土深度：1M内 |  | m3 | 0.3
27 | 010103001004 | 回填方 |  | 1、填方材料品种：原土回填 |  | m3 | 0.3
28 | 030502003001 | 分线接线箱（盒） |  | 1、名称：弱电箱 2、安装方式：距地0.5m |  | 个 | 1
29 | 030502012001 | 信息插座 |  | 1、名称：单口信息插座 2、安装方式：距地0.5m |  | 个(块) | 1
30 | 030502012002 | 信息插座 |  | 1、名称：双口信息插座 2、安装方式：距地0.5m |  | 个(块) | 1
31 | 031002003014 | 套管 |  | 1、名称、类型：过墙过楼板钢套管制作、安装 2、规格：DN50 |  | 个 | 2
32 | 030411001030 | 配管 |  | 1、名称：配管 2、材质：SC 3、规格：DN32 4、配置形式：暗配 |  | m | 6.28
33 | 030411001031 | 配管 |  | 1、名称：配管 2、材质：PC 3、规格：DN20 4、配置形式：暗配 |  | m | 8.25
34 | 030502005001 | 双绞线缆 |  | 1、名称：双绞线缆 2、规格：CAT6 3、敷设方式：管内穿线 |  | m | 12.84
本页小计
【新点2013清单造价江苏版 V10.3.6】
分部分项工程和单价措施项目清单与计价表
工程名称：门卫-电气及给排水工程 |  |  |  |  | 标段： |  |  |  |  | 第4页 共8页
序号 | 项目编码 | 项目名称 |  | 项目特征描述 |  | 计量 单位 | 工程量 | 金额（元）
[8 empty] | 综合单价 | 合价 |  | 其中
暂估价
35 | 030411006009 | 接线盒 |  | 1、名称：接线盒 2、材质：塑料 |  | 个 | 2
36 | 010101002005 | 挖一般土方 |  | 1、土壤类别：一、二类土 2、挖土深度：1M内 |  | m3 | 0.3
37 | 010103001005 | 回填方 |  | 1、填方材料品种：原土回填 |  | m3 | 0.3
38 | 030409008001 | 等电位端子箱、测试板 |  | 1、名称：总等电位联接端子箱 2、安装形式：底边距地0.5m |  | 台(块) | 1
39 | 030409008002 | 等电位端子箱、测试板 |  | 1、名称：局部等电位联接端子箱 2、安装形式：底边距地0.5m |  | 台(块) | 1
40 | 030409004001 | 均压环 |  | 1、名称：均压环 2、规格：利用基础地圈梁内两根>φ12通长焊接作等电位联结带 |  | m | 33.09
41 | 030409003001 | 避雷引下线 |  | 1、名称：避雷引下线 2、规格：利用柱内两根（不小于 16 ）或四根（不小于 10 ）主筋做防雷引下线引下与基础接地装置相连 |  | m | 24
42 | 030409008003 | 等电位端子箱、测试板 |  | 1、名称：接地电阻测试点 2、安装形式：距地1m |  | 台(块) | 2
43 | 030411006008 | 接线盒 |  | 1、名称：接线盒 2、材质：金属 |  | 个 | 2
44 | 030404034010 | 照明开关 |  | 1、名称：接线盒面板 2、材质：金属 |  | 个 | 2
45 | 030409005001 | 避雷网 |  | 1、名称：避雷网 2、规格：采用φ10热镀锌圆钢作接闪带,支持件采用φ12热镀锌圆钢将接闪带支离建筑物150mm |  | m | 29.2
46 | 030409002001 | 接地母线 |  | 1、名称：接地母线 2、材质：热镀锌扁钢 3、规格：-40*4 4、安装部位：户内 |  | m | 4.36
47 | 030409002002 | 接地母线 |  | 1、名称：接地母线 2、材质：不锈钢扁钢 3、规格：-40*4 4、安装部位：户外 |  | m | 10.65
本页小计
【新点2013清单造价江苏版 V10.3.6】
分部分项工程和单价措施项目清单与计价表
工程名称：门卫-电气及给排水工程 |  |  |  |  | 标段： |  |  |  |  | 第5页 共8页
序号 | 项目编码 | 项目名称 |  | 项目特征描述 |  | 计量 单位 | 工程量 | 金额（元）
[8 empty] | 综合单价 | 合价 |  | 其中
暂估价
48 | 030411001032 | 配管 |  | 1、名称：配管 2、材质：PC 3、规格：DN20 4、配置形式：暗配 |  | m | 6.76
49 | 030411004013 | 配线 |  | 1、名称：配线 2、配线形式：管内穿线 3、规格：BVR-1×4 |  | m | 6.76
50 | 030414011001 | 接地装置 |  | 1、名称：接地装置调试 |  | 系统 | 1
分部小计
0310 给排水、采暖、燃气工程
51 | 031001007001 | 复合管 |  | 1、安装部位：室内 2、介质：给水 3、材质、规格：钢塑复合管DN20 4、连接形式：螺纹连接 5、压力试验及吹、洗设计要求：试压及水冲洗 |  | m | 2.66
52 | 031001007002 | 复合管 |  | 1、安装部位：室内 2、介质：给水 3、材质、规格：钢塑复合管DN15 4、连接形式：螺纹连接 5、压力试验及吹、洗设计要求：试压及水冲洗 |  | m | 5.43
53 | 031001006001 | 塑料管 |  | 1、安装部位：室内 2、介质：给水 3、材质、规格：PP-R S5给水管DN15 4、连接形式：热熔 5、压力试验及吹、洗设计要求：试压及水冲洗 |  | m | 3
54 | 031001006002 | 塑料管 |  | 1、安装部位：室内 2、介质：给水 3、材质、规格：PP-R S5给水管DN20 4、连接形式：热熔 5、压力试验及吹、洗设计要求：试压及水冲洗 |  | m | 2.64
本页小计
【新点2013清单造价江苏版 V10.3.6】
分部分项工程和单价措施项目清单与计价表
工程名称：门卫-电气及给排水工程 |  |  |  |  | 标段： |  |  |  |  | 第6页 共8页
序号 | 项目编码 | 项目名称 |  | 项目特征描述 |  | 计量 单位 | 工程量 | 金额（元）
[8 empty] | 综合单价 | 合价 |  | 其中
暂估价
55 | 031001006008 | 塑料管 |  | 1、安装部位：室内 2、介质：热水 3、材质、规格：PP-R S3.2给水管DN15 4、连接形式：热熔 5、压力试验及吹、洗设计要求：试压及水冲洗 |  | m | 8.12
56 | 031002003001 | 套管 |  | 1、名称、类型：过墙过楼板钢套管制作、安装 2、规格：DN25 |  | 个 | 2
57 | 031002003002 | 套管 |  | 1、名称、类型：过墙过楼板钢套管制作、安装 2、规格：DN32 |  | 个 | 1
58 | 031003001001 | 螺纹阀门 |  | 1、类型：Y形过滤器 2、规格、压力等级：DN20 3、连接形式：螺纹连接 |  | 个 | 1
59 | 031003001002 | 螺纹阀门 |  | 1、类型：截止阀 2、规格、压力等级：DN15 3、连接形式：螺纹连接 |  | 个 | 1
60 | 031003001003 | 螺纹阀门 |  | 1、类型：截止阀 2、规格、压力等级：DN20 3、连接形式：螺纹连接 |  | 个 | 2
61 | 031003001004 | 螺纹阀门 |  | 1、类型：止回阀 2、规格、压力等级：DN15 3、连接形式：螺纹连接 |  | 个 | 1
62 | 031003001005 | 螺纹阀门 |  | 1、类型：止回阀 2、规格、压力等级：DN20 3、连接形式：螺纹连接 |  | 个 | 1
63 | 031003001007 | 螺纹阀门 |  | 1、类型：可调式减压阀 2、规格、压力等级：DN20 3、连接形式：螺纹连接 |  | 个 | 1
64 | 031003013001 | 水表 |  | 1、名称：水表 2、型号、规格：DN20 3、连接形式：螺纹连接 |  | 组(个) | 1
本页小计
【新点2013清单造价江苏版 V10.3.6】
分部分项工程和单价措施项目清单与计价表
工程名称：门卫-电气及给排水工程 |  |  |  |  | 标段： |  |  |  |  | 第7页 共8页
序号 | 项目编码 | 项目名称 |  | 项目特征描述 |  | 计量 单位 | 工程量 | 金额（元）
[8 empty] | 综合单价 | 合价 |  | 其中
暂估价
65 | 031002001001 | 管道支架 |  | 1、材质：型钢 2、管架形式：管道支架制作安装 |  | Kg | 8.24
66 | 031201003001 | 金属结构刷油 |  | 1、除锈级别：轻锈 2、油漆品种：红丹、调和漆 3、结构类型：一般钢结构 4、涂刷遍数、漆膜厚度：各2遍 |  | kg | 8.24
67 | 031208002001 | 管道绝热 |  | 1、绝热材料品种：B1级闭孔橡塑海绵管壳 2、绝热厚度：50mm 3、管道外径：φ57mm以下 |  | m3 | 0.09
68 | 031208007001 | 防潮层、保护层 |  | 1、材料：双导铝箔胶带 2、结构形式：缠绕保护 |  | m2 | 3.46
69 | 031208004001 | 水表绝热 |  | 1、绝热材料：B1级闭孔橡塑海绵管壳 2、绝热厚度：40mm 3、水表规格：DN20 |  | 个 | 1
70 | 031201001002 | 管道刷油 |  | 1、除锈级别：轻锈 2、油漆品种：红丹、调和漆 3、涂刷遍数、漆膜厚度：各2遍 |  | m2 | 0.58
71 | 030901013001 | 灭火器 |  | 1、形式：磷酸铵盐干粉灭火器(3KG) |  | 具(组) | 4
72 | 010101002001 | 挖一般土方 |  | 1、土壤类别：一、二类土 2、挖土深度：1M内 |  | m3 | 0.3
73 | 010103001001 | 回填方 |  | 1、填方材料品种：原土回填 |  | m3 | 0.3
74 | 031001006011 | 塑料管 |  | 1、安装部位：室内 2、介质：排水 3、材质、规格：UPVC管，De50 4、连接形式：粘接 |  | m | 2
75 | 031001006012 | 塑料管 |  | 1、安装部位：室内 2、介质：排水 3、材质、规格：UPVC管，De75 4、连接形式：粘接 |  | m | 1
76 | 031001006013 | 塑料管 |  | 1、安装部位：室内 2、介质：排水 3、材质、规格：UPVC管，De110 4、连接形式：粘接 |  | m | 1
本页小计
【新点2013清单造价江苏版 V10.3.6】
分部分项工程和单价措施项目清单与计价表
工程名称：门卫-电气及给排水工程 |  |  |  |  | 标段： |  |  |  |  | 第8页 共8页
序号 | 项目编码 | 项目名称 |  | 项目特征描述 |  | 计量 单位 | 工程量 | 金额（元）
[8 empty] | 综合单价 | 合价 |  | 其中
暂估价
77 | 031001006014 | 塑料管 |  | 1、安装部位：室内 2、介质：排水 3、材质、规格：UPVC管，De160 4、连接形式：粘接 |  | m | 2.72
78 | 031002003008 | 套管 |  | 1、名称、类型：过墙过楼板钢套管制作、安装 2、规格：DN250 |  | 个 | 1
79 | 031004014001 | 给、排水附（配）件 |  | 1、名称：地漏 2、型号、规格：De50 |  | 个(组) | 1
80 | 010101002002 | 挖一般土方 |  | 1、土壤类别：一、二类土 2、挖土深度：1M内 |  | m3 | 0.3
81 | 010103001002 | 回填方 |  | 1、填方材料品种：原土回填 |  | m3 | 0.3
82 | 031004003001 | 洗脸盆 |  | 1、名称：洗脸盆 2、附件名称、数量：光电感应式水嘴 |  | 组 | 1
83 | 031004006001 | 大便器 |  | 1、名称：坐便器 |  | 组 | 1
84 | 031004010001 | 淋浴器 |  | 1、名称：淋浴器 |  | 套 | 1
85 | 031001006015 | 塑料管 |  | 1、介质：雨水 2、材质、规格：UPVC管，De110 3、连接形式：粘接 |  | m | 6.94
86 | 031004014002 | 给、排水附（配）件 |  | 1、材质：PVC 2、名称：侧入式雨水斗 3、型号、规格：DN100 |  | 个(组) | 2
分部小计
分部分项合计
1 | 031301017001 | 脚手架搭拆 |  |  |  | 项 | 1
单价措施合计
本页小计
合 计
【新点2013清单造价江苏版 V10.3.6】

## 6.2 表-11 总价措施项目清单与计价表
总价措施项目清单与计价表
工程名称：门卫-电气及给排水工程 | [5 empty] | 标段： |  |  |  |  | 第1页 共2页
序号 | 项目编码 | 项目名称 |  | 计算基础 | 费率（%） |  | 金额（元） |  | 调整 费率（%） | 调整后 金额（元） |  | 备注
1 | 031302001001 | 安全文明施工费
1.1 |  | 基本费 |  | 分部分项合计+单价措施项目合计-除税工程设备费 | 1.500
1.2 |  | 增加费 |  | 分部分项合计+单价措施项目合计-除税工程设备费 | 0.300
1.3 |  | 扬尘污染防治增加费 |  | 分部分项合计+单价措施项目合计-除税工程设备费 | 0.210
2 | 031302002001 | 夜间施工增加 |  | 分部分项合计+单价措施项目合计-除税工程设备费
3 | 031302003001 | 非夜间施工增加 |  | 分部分项合计+单价措施项目合计-除税工程设备费
4 | 031302004001 | 二次搬运 |  | 分部分项合计+单价措施项目合计-除税工程设备费
5 | 031302005001 | 冬雨季施工增加 |  | 分部分项合计+单价措施项目合计-除税工程设备费
6 | 031302006001 | 已完工程及设备保护 |  | 分部分项合计+单价措施项目合计-除税工程设备费
7 | 031302008001 | 临时设施 |  | 分部分项合计+单价措施项目合计-除税工程设备费
8 | 031302009001 | 赶工措施 |  | 分部分项合计+单价措施项目合计-除税工程设备费
【新点2013清单造价江苏版 V10.3.6】
编制人（造价人员）： | [7 empty] | 复核人（造价工程师）：
总价措施项目清单与计价表
工程名称：门卫-电气及给排水工程 | [5 empty] | 标段： |  |  |  |  | 第2页 共2页
序号 | 项目编码 | 项目名称 |  | 计算基础 | 费率（%） |  | 金额（元） |  | 调整 费率（%） | 调整后 金额（元） |  | 备注
9 | 031302010001 | 工程按质论价 |  | 分部分项合计+单价措施项目合计-除税工程设备费
10 | 031302011001 | 住宅分户验收 |  | 分部分项合计+单价措施项目合计-除税工程设备费 | [7 empty] | 在计取住宅分户验收时，大型土石方工程、桩基工程和地下室部分不计入计费基础
11 | 031302012001 | 建筑工人实名制费用 |  | 分部分项合计+单价措施项目合计-除税工程设备费 | [7 empty] | 建筑工人实名制设备由建筑工人工资专用账户开户银行提供的，建筑工人实名制费用按表中费率乘以0.5系数计取
12 | 031302090001 | 地上、地下设施、建筑物的临时保护设施 |  | 分部分项合计+单价措施项目合计-除税工程设备费
13 | 031302091001 | 特殊条件下施工增加费 |  | 分部分项合计+单价措施项目合计-除税工程设备费
14 | 031302015001 | 智慧工地费用 |  | 分部分项合计+单价措施项目合计-除税工程设备费 | [7 empty] | 现场安全隐患排查、人员信息动态管理、扬尘管控视频监控、高处作业防护预警、危大工程监测预警和集成平台等设备、软件和管理费用。
【新点2013清单造价江苏版 V10.3.6】
编制人（造价人员）： | [7 empty] | 复核人（造价工程师）：

## 6.3 表-12 其他项目清单与计价汇总表
其他项目清单与计价汇总表
工程名称：门卫-电气及给排水工程 |  |  |  | 标段： |  |  | 第1页 共1页
序号 | 项目名称 |  | 金额(元) |  | 结算金额(元) | 备注
1 | 暂列金额 |  | 488.92
2 | 暂估价
2.1 | 材料暂估价
2.2 | 专业工程暂估价
3 | 计日工
4 | 总承包服务费
合 计 |  |  | 488.92
【新点2013清单造价江苏版 V10.3.6】

## 6.4 表-12-1 暂列金额明细表
暂列金额明细表
工程名称：门卫-电气及给排水工程 |  |  |  | 标段： |  | 第1页 共1页
序号 | 项目名称 |  | 计量单位 |  | 暂定金额(元) | 备注
1 | 暂列金额 |  |  |  | 488.92
合 计 |  |  |  |  | 488.92
【新点2013清单造价江苏版 V10.3.6】

## 6.5 表-12-2 材料（工程设备）暂估单价及调整表
材料（工程设备）暂估单价及调整表
工程名称：门卫-电气及给排水工程 | [6 empty] | 标段： | [5 empty] | 第1页 共1页
序号 | 材料编码 | 材料(工程设备)名称、规格、型号 |  | 计量单位 | 数量 |  |  | 暂估（元） |  | 确认（元） |  | 差额±(元) |  |  | 备注
[5 empty] | 投标 | 确认 |  | 单价 | 合价 | 单价 | 合价 | 单价 |  | 合价
合计
【新点2013清单造价江苏版 V10.3.6】

## 6.6 表-12-3 专业工程暂估价及结算价表
专业工程暂估价及结算价表
工程名称：门卫-电气及给排水工程 |  |  |  |  | 标段： |  |  | 第1页 共1页
序号 | 工程名称 |  | 工程内容 | 暂估金额(元) |  | 结算金额(元) | 差额±(元) |  | 备注
合 计
【新点2013清单造价江苏版 V10.3.6】

## 6.7 表-12-4 计日工表
计日工表
工程名称：门卫-电气及给排水工程 |  |  |  |  | 标段： |  |  |  | 第1页 共1页
编号 | 项目名称 |  | 单位 | 暂定数量 |  | 实际数量 | 综合单价 | 合价（元）
[8 empty] | 暂定 |  | 实际
一 | 人工
人工小计
二 | 材料
材料小计
三 | 施工机械
机械小计
四、企业管理费和利润
总 计
【新点2013清单造价江苏版 V10.3.6】

## 6.8 表-12-5 总承包服务费计价表
总承包服务费计价表
工程名称：门卫-电气及给排水工程 |  |  |  |  | 标段： |  |  | 第1页 共1页
序号 | 项目名称 |  | 项目价值(元) | 服务内容 |  | 计算基础 | 费率(％) |  | 金额(元)
1 | 发包人发包专业工程 |  |  |  |  | 项目价值
2 | 发包人供应材料 |  |  |  |  | 项目价值
合 计
【新点2013清单造价江苏版 V10.3.6】

## 6.9 表-13 规费、税金项目计价表
规费、税金项目计价表
工程名称：门卫-电气及给排水工程 |  |  |  | 标段： |  |  |  | 第1页 共1页
序号 | 项目名称 |  | 计算基础 |  | 计算基数(元) |  | 计算费率(％) |  | 金额(元)
1 | 规费 |  | 环境保护税+社会保险费+住房公积金 |  |  |  | 100.000
1.1 | 社会保险费 |  | 分部分项工程费+措施项目费+其他项目费-除税工程设备费 |  |  |  | 2.400
1.2 | 住房公积金 |  | 分部分项工程费+措施项目费+其他项目费-除税工程设备费 |  |  |  | 0.420
1.3 | 环境保护税 |  | 分部分项工程费+措施项目费+其他项目费-除税工程设备费
2 | 税金 |  | 分部分项工程费+措施项目费+其他项目费+规费-除税甲供材料和甲供设备费/1.01 |  |  |  | 9.000
合 计
【新点2013清单造价江苏版 V10.3.6】
编制人（造价人员）： | [5 empty] | 复核人（造价工程师）：

## 7.1 表-08 分部分项工程和单价措施项目清单与计价表
分部分项工程和单价措施项目清单与计价表
工程名称：室外给水、消防工程 |  |  |  |  | 标段： |  |  |  |  | 第1页 共3页
序号 | 项目编码 | 项目名称 |  | 项目特征描述 |  | 计量 单位 | 工程量 | 金额（元）
[8 empty] | 综合单价 | 合价 |  | 其中
暂估价
1 | 031001005001 | 铸铁管 |  | 1、安装部位：室外 2、介质：给水 3、材质、规格：球墨铸铁给水管、DN100 4、连接形式：胶圈接口 5、压力试验及吹、洗设计要求：水压试验，消毒冲洗 6、100mm中粗砂垫层 |  | m | 22.37
2 | 031001005002 | 铸铁管 |  | 1、安装部位：室外 2、介质：给水 3、材质、规格：球墨铸铁给水管、DN80 4、连接形式：胶圈接口 5、压力试验及吹、洗设计要求：水压试验，消毒冲洗 6、100mm中粗砂垫层 |  | m | 132.04
3 | 031003003001 | 焊接法兰阀门 |  | 1、名称：闸阀 2、规格、压力等级：DN100 3、连接形式：法兰连接 |  | 个 | 2
4 | 031003003002 | 焊接法兰阀门 |  | 1、名称：Y形过滤器 2、规格、压力等级：DN100 3、连接形式：法兰连接 |  | 个 | 1
5 | 031003003003 | 焊接法兰阀门 |  | 1、名称：倒流防止器 2、规格、压力等级：DN100 3、连接形式：法兰连接 |  | 个 | 1
6 | 031003013001 | 水表 |  | 1、名称：水表 2、型号、规格：DN100 3、连接形式：法兰连接 |  | 组(个) | 1
7 | 040504001007 | 砌筑井 |  | 1、名称：水表井 2、其他：符合设计及规范要求 |  | 座 | 1
8 | 040101002002 | 挖沟槽土方 |  | 1、土壤类别：一、二类土 2、挖土深度：2M内 |  | m3 | 50.96
9 | 040103001002 | 回填方 |  | 1、密实度要求：详见图纸设计 2、填方来源、运距：坑边土 |  | m3 | 50.96
本页小计
【新点2013清单造价江苏版 V10.3.6】
分部分项工程和单价措施项目清单与计价表
工程名称：室外给水、消防工程 |  |  |  |  | 标段： |  |  |  |  | 第2页 共3页
序号 | 项目编码 | 项目名称 |  | 项目特征描述 |  | 计量 单位 | 工程量 | 金额（元）
[8 empty] | 综合单价 | 合价 |  | 其中
暂估价
10 | 031001005003 | 铸铁管 |  | 1、安装部位：室外 2、介质：给水 3、材质、规格：球墨铸铁给水管、DN500 4、连接形式：胶圈接口 5、压力试验及吹、洗设计要求：水压试验，消毒冲洗 6、100mm中粗砂垫层 |  | m | 9.25
11 | 031001005004 | 铸铁管 |  | 1、安装部位：室外 2、介质：给水 3、材质、规格：球墨铸铁给水管、DN150 4、连接形式：胶圈接口 5、压力试验及吹、洗设计要求：水压试验，消毒冲洗 6、100mm中粗砂垫层 |  | m | 261.76
12 | 031001005005 | 铸铁管 |  | 1、安装部位：室外 2、介质：给水 3、材质、规格：球墨铸铁给水管、DN100 4、连接形式：胶圈接口 5、压力试验及吹、洗设计要求：水压试验，消毒冲洗 6、100mm中粗砂垫层 |  | m | 10.46
13 | 031003003004 | 焊接法兰阀门 |  | 1、名称：闸阀 2、规格、压力等级：DN150 3、连接形式：法兰连接 |  | 个 | 2
14 | 031003003005 | 焊接法兰阀门 |  | 1、名称：止回阀 2、规格、压力等级：DN150 3、连接形式：法兰连接 |  | 个 | 2
15 | 031003003006 | 焊接法兰阀门 |  | 1、名称：安全阀 2、规格、压力等级：DN150 3、连接形式：法兰连接 |  | 个 | 2
16 | 030901012001 | 消防水泵接合器 |  | 1、名称：消防水泵接合器 2、型号、规格：SQS150-B地上式 |  | 套 | 2
17 | 030901011001 | 室外消火栓 |  | 1、安装方式：室外消火栓 |  | 套 | 3
本页小计
【新点2013清单造价江苏版 V10.3.6】
分部分项工程和单价措施项目清单与计价表
工程名称：室外给水、消防工程 |  |  |  |  | 标段： |  |  |  |  | 第3页 共3页
序号 | 项目编码 | 项目名称 |  | 项目特征描述 |  | 计量 单位 | 工程量 | 金额（元）
[8 empty] | 综合单价 | 合价 |  | 其中
暂估价
18 | 040504001005 | 砌筑井 |  | 1、名称：阀门井（含前后DN150蝶阀、DN150止回阀、DN150伸缩接头） 2、其他：符合设计及规范要求 |  | 座 | 1
19 | 040101002003 | 挖沟槽土方 |  | 1、土壤类别：一、二类土 2、挖土深度：2M内 |  | m3 | 111.93
20 | 040103001003 | 回填方 |  | 1、密实度要求：详见图纸设计 2、填方来源、运距：坑边土 |  | m3 | 111.93
分部分项合计
本页小计
合 计
【新点2013清单造价江苏版 V10.3.6】

## 7.2 表-11 总价措施项目清单与计价表
总价措施项目清单与计价表
工程名称：室外给水、消防工程 | [5 empty] | 标段： |  |  |  |  | 第1页 共2页
序号 | 项目编码 | 项目名称 |  | 计算基础 | 费率（%） |  | 金额（元） |  | 调整 费率（%） | 调整后 金额（元） |  | 备注
1 | 031302001001 | 安全文明施工费
1.1 |  | 基本费 |  | 分部分项合计+单价措施项目合计-除税工程设备费 | 1.500
1.2 |  | 增加费 |  | 分部分项合计+单价措施项目合计-除税工程设备费 | 0.300
1.3 |  | 扬尘污染防治增加费 |  | 分部分项合计+单价措施项目合计-除税工程设备费 | 0.210
2 | 031302002001 | 夜间施工增加 |  | 分部分项合计+单价措施项目合计-除税工程设备费
3 | 031302003001 | 非夜间施工增加 |  | 分部分项合计+单价措施项目合计-除税工程设备费
4 | 031302004001 | 二次搬运 |  | 分部分项合计+单价措施项目合计-除税工程设备费
5 | 031302005001 | 冬雨季施工增加 |  | 分部分项合计+单价措施项目合计-除税工程设备费
6 | 031302006001 | 已完工程及设备保护 |  | 分部分项合计+单价措施项目合计-除税工程设备费
7 | 031302008001 | 临时设施 |  | 分部分项合计+单价措施项目合计-除税工程设备费
8 | 031302009001 | 赶工措施 |  | 分部分项合计+单价措施项目合计-除税工程设备费
【新点2013清单造价江苏版 V10.3.6】
编制人（造价人员）： | [7 empty] | 复核人（造价工程师）：
总价措施项目清单与计价表
工程名称：室外给水、消防工程 | [5 empty] | 标段： |  |  |  |  | 第2页 共2页
序号 | 项目编码 | 项目名称 |  | 计算基础 | 费率（%） |  | 金额（元） |  | 调整 费率（%） | 调整后 金额（元） |  | 备注
9 | 031302010001 | 工程按质论价 |  | 分部分项合计+单价措施项目合计-除税工程设备费
10 | 031302011001 | 住宅分户验收 |  | 分部分项合计+单价措施项目合计-除税工程设备费 | [7 empty] | 在计取住宅分户验收时，大型土石方工程、桩基工程和地下室部分不计入计费基础
11 | 031302012001 | 建筑工人实名制费用 |  | 分部分项合计+单价措施项目合计-除税工程设备费 | [7 empty] | 建筑工人实名制设备由建筑工人工资专用账户开户银行提供的，建筑工人实名制费用按表中费率乘以0.5系数计取
12 | 031302090001 | 地上、地下设施、建筑物的临时保护设施 |  | 分部分项合计+单价措施项目合计-除税工程设备费
13 | 031302091001 | 特殊条件下施工增加费 |  | 分部分项合计+单价措施项目合计-除税工程设备费
14 | 031302015001 | 智慧工地费用 |  | 分部分项合计+单价措施项目合计-除税工程设备费 | [7 empty] | 现场安全隐患排查、人员信息动态管理、扬尘管控视频监控、高处作业防护预警、危大工程监测预警和集成平台等设备、软件和管理费用。
【新点2013清单造价江苏版 V10.3.6】
编制人（造价人员）： | [7 empty] | 复核人（造价工程师）：

## 7.3 表-12 其他项目清单与计价汇总表
其他项目清单与计价汇总表
工程名称：室外给水、消防工程 |  |  |  | 标段： |  |  | 第1页 共1页
序号 | 项目名称 |  | 金额(元) |  | 结算金额(元) | 备注
1 | 暂列金额 |  | 3190.79
2 | 暂估价
2.1 | 材料暂估价
2.2 | 专业工程暂估价
3 | 计日工
4 | 总承包服务费
合 计 |  |  | 3190.79
【新点2013清单造价江苏版 V10.3.6】

## 7.4 表-12-1 暂列金额明细表
暂列金额明细表
工程名称：室外给水、消防工程 |  |  |  | 标段： |  | 第1页 共1页
序号 | 项目名称 |  | 计量单位 |  | 暂定金额(元) | 备注
1 | 暂列金额 |  |  |  | 3190.79
合 计 |  |  |  |  | 3190.79
【新点2013清单造价江苏版 V10.3.6】

## 7.5 表-12-2 材料（工程设备）暂估单价及调整表
材料（工程设备）暂估单价及调整表
工程名称：室外给水、消防工程 | [6 empty] | 标段： | [5 empty] | 第1页 共1页
序号 | 材料编码 | 材料(工程设备)名称、规格、型号 |  | 计量单位 | 数量 |  |  | 暂估（元） |  | 确认（元） |  | 差额±(元) |  |  | 备注
[5 empty] | 投标 | 确认 |  | 单价 | 合价 | 单价 | 合价 | 单价 |  | 合价
合计
【新点2013清单造价江苏版 V10.3.6】

## 7.6 表-12-3 专业工程暂估价及结算价表
专业工程暂估价及结算价表
工程名称：室外给水、消防工程 |  |  |  |  | 标段： |  |  | 第1页 共1页
序号 | 工程名称 |  | 工程内容 | 暂估金额(元) |  | 结算金额(元) | 差额±(元) |  | 备注
合 计
【新点2013清单造价江苏版 V10.3.6】

## 7.7 表-12-4 计日工表
计日工表
工程名称：室外给水、消防工程 |  |  |  |  | 标段： |  |  |  | 第1页 共1页
编号 | 项目名称 |  | 单位 | 暂定数量 |  | 实际数量 | 综合单价 | 合价（元）
[8 empty] | 暂定 |  | 实际
一 | 人工
人工小计
二 | 材料
材料小计
三 | 施工机械
机械小计
四、企业管理费和利润
总 计
【新点2013清单造价江苏版 V10.3.6】

## 7.8 表-12-5 总承包服务费计价表
总承包服务费计价表
工程名称：室外给水、消防工程 |  |  |  |  | 标段： |  |  | 第1页 共1页
序号 | 项目名称 |  | 项目价值(元) | 服务内容 |  | 计算基础 | 费率(％) |  | 金额(元)
1 | 发包人发包专业工程 |  |  |  |  | 项目价值
2 | 发包人供应材料 |  |  |  |  | 项目价值
合 计
【新点2013清单造价江苏版 V10.3.6】

## 7.9 表-13 规费、税金项目计价表
规费、税金项目计价表
工程名称：室外给水、消防工程 |  |  |  | 标段： |  |  |  | 第1页 共1页
序号 | 项目名称 |  | 计算基础 |  | 计算基数(元) |  | 计算费率(％) |  | 金额(元)
1 | 规费 |  | 环境保护税+社会保险费+住房公积金 |  |  |  | 100.000
1.1 | 社会保险费 |  | 分部分项工程费+措施项目费+其他项目费-除税工程设备费 |  |  |  | 2.400
1.2 | 住房公积金 |  | 分部分项工程费+措施项目费+其他项目费-除税工程设备费 |  |  |  | 0.420
1.3 | 环境保护税 |  | 分部分项工程费+措施项目费+其他项目费-除税工程设备费
2 | 税金 |  | 分部分项工程费+措施项目费+其他项目费+规费-除税甲供材料和甲供设备费/1.01 |  |  |  | 9.000
合 计
【新点2013清单造价江苏版 V10.3.6】
编制人（造价人员）： | [5 empty] | 复核人（造价工程师）：