## 封-1 招标工程量清单封面
|  | 淮阴小学厨房设备工程 |  | 工程
招 标 工 程 量 清 单
招 标 人：
(单位盖章)
造价咨询人：
(单位盖章)
年 月 日
封-1

## 表-08 分部分项工程和单价措施项目清单与计价表
分部分项工程和单价措施项目清单与计价表
工程名称：淮阴小学厨房设备工程 | [5 empty] | 标段：淮阴小学食堂改造工程 |  |  | 第 1 页 共 14 页
序号 | 项目编码 | 项目名称 | 项目特征描述 | 计量单位 | 工程量 |  | 金额（元）
[7 empty] | 综合单价 | 综合合价 |  | 其中：暂估价
主食库
1 | 011501018001 | 米面架 | 材质：304不锈钢； 1、立柱：38×38不锈钢方管； 2、衬筋：≥0.92mm不锈钢板折工字型； 3、规格:1200*600*200mm | 个 | 10
副食库
2 | 011501018002 | 四层平板货架 | 材质：304不锈钢； 1、立柱：38×38不锈钢方管； 2、层板：≥0.92mm不锈钢板； 3、衬筋：≥0.92mm不锈钢板折工字型； 4、台脚：全钢重力调节脚。 5、规格:1500*500*1550mm | 个 | 6
工具间
3 | 031004004001 | 单星拖把池 | 材质：304不锈钢； 1、台面：≥0.92mm不锈钢； 2、水斗：≥0.92mm不锈钢； 3、衬筋：30×30方管支撑； 4、立柱：38×38方管； 5、台脚：全钢重力调节脚。 6、尺寸：500*500*500mm | 组 | 1
本页小计
注：为计取规费等的使用，可在表中增设其中：“定额人工费”。
表—08
分部分项工程和单价措施项目清单与计价表
工程名称：淮阴小学厨房设备工程 | [5 empty] | 标段：淮阴小学食堂改造工程 |  |  | 第 2 页 共 14 页
序号 | 项目编码 | 项目名称 | 项目特征描述 | 计量单位 | 工程量 |  | 金额（元）
[7 empty] | 综合单价 | 综合合价 |  | 其中：暂估价
4 | 011501018004 | 四层花格货架 | 材质：304不锈钢； 1、立柱：38×38不锈钢方管； 2、层板：≥0.92mm不锈钢板； 3、衬筋：≥0.92mm不锈钢板折工字型； 4、台脚：全钢重力调节脚。 5、规格:1200*500mm | 个 | 4
碗碟消毒间
5 | 011501007001 | 热风循环消毒柜（双门） | 1、经热空气循环对流方式对洗净的餐具进行杀菌,消毒,烘干,贮存，实现360度全面消毒，杀菌彻底； 2、柜体上部是控制面板，装有温度显示设定、保温时间设定，启停等操作按钮； 3、高温热消毒保证餐器具的完全洁净，电热管热风循环加热，温度设定≥125℃； 4、电压：220V； 5、有效容积：720L； 6、具备双重超温保护功能。 | 台 | 4
本页小计
注：为计取规费等的使用，可在表中增设其中：“定额人工费”。
表—08
分部分项工程和单价措施项目清单与计价表
工程名称：淮阴小学厨房设备工程 | [5 empty] | 标段：淮阴小学食堂改造工程 |  |  | 第 3 页 共 14 页
序号 | 项目编码 | 项目名称 | 项目特征描述 | 计量单位 | 工程量 |  | 金额（元）
[7 empty] | 综合单价 | 综合合价 |  | 其中：暂估价
6 | 011501007002 | 四门碗柜 | 材质：304不锈钢； 1、层板：≥0.92mm不锈钢板； 2、衬筋：≥0.92mm不锈钢板折工字型； 3、侧板：≥0.92mm不锈钢板； 4、柜门：≥0.92mm不锈钢板； 5、柜脚：全钢重力调节脚。 5、尺寸：1200*500mm | 个 | 1
7 | 031004004005 | 洗手星盆 | 材质：304不锈钢； 1、台面：≥0.92mm不锈钢； 2、水斗：≥0.92mm不锈钢； 3、衬筋：30×30方管支撑。 4、尺寸：800*800mm连体 | 组 | 2
本页小计
注：为计取规费等的使用，可在表中增设其中：“定额人工费”。
表—08
分部分项工程和单价措施项目清单与计价表
工程名称：淮阴小学厨房设备工程 | [5 empty] | 标段：淮阴小学食堂改造工程 |  |  | 第 4 页 共 14 页
序号 | 项目编码 | 项目名称 | 项目特征描述 | 计量单位 | 工程量 |  | 金额（元）
[7 empty] | 综合单价 | 综合合价 |  | 其中：暂估价
8 | 031004008005 | 感应水龙头 | 1. 低铅黄铜铸造，表面抛光镀铬处理 2. 台面总高140mm，出水口高110mm，宽度80mm 3. 红外感应距离25cm 4. 净重540g 5. 静态功耗：≦0.5W(D.C)≦3W 6. 供电方式：DO6V直流/220V交流 CQC节水认证产品 | 个 | 1
洗消间
9 | 031004004003 | 大单星盆台 | 材质：304不锈钢； 1、台面：≥0.92mm不锈钢； 2、水斗：≥0.92mm不锈钢； 3、衬筋：30×30方管支撑； 4、立柱：38×38方管； 5、台脚：全钢重力调节脚。 6、尺寸：1000*800mm根据实地定制连体 | 组 | 3
本页小计
注：为计取规费等的使用，可在表中增设其中：“定额人工费”。
表—08
分部分项工程和单价措施项目清单与计价表
工程名称：淮阴小学厨房设备工程 | [5 empty] | 标段：淮阴小学食堂改造工程 |  |  | 第 5 页 共 14 页
序号 | 项目编码 | 项目名称 | 项目特征描述 | 计量单位 | 工程量 |  | 金额（元）
[7 empty] | 综合单价 | 综合合价 |  | 其中：暂估价
10 | 03B002 | 长龙式洗碗机 | 1、洗碗机由进端、主洗区、双道漂洗、烘干区、出端等5个基础模块组成； 2、机器传送带速度无极变速可调； 3、入口区长度900mm,主洗区长度800mm，漂洗区长度600mm,烘干区长度800mm,出口区长度1100mm； 4、机器入口高度420mm，网带宽度510mm； 5、整机由多个可拆卸模块组合而成，每个模块都能方便的单独拆卸，并且单个模块长度不超过1.1米； 6、整机采用机械控制、自动进水、自动加热； 7、整机材料采用不锈钢，材料厚度： 水箱厚度≧1.5mm、机架厚度≧2.0mm、外罩板≧1.0mm、加热包封板6mm； 8、电压：380V。 | 台 | 1
操作间
本页小计
注：为计取规费等的使用，可在表中增设其中：“定额人工费”。
表—08
分部分项工程和单价措施项目清单与计价表
工程名称：淮阴小学厨房设备工程 | [5 empty] | 标段：淮阴小学食堂改造工程 |  |  | 第 6 页 共 14 页
序号 | 项目编码 | 项目名称 | 项目特征描述 | 计量单位 | 工程量 |  | 金额（元）
[7 empty] | 综合单价 | 综合合价 |  | 其中：暂估价
11 | 031004004006 | 双星盆台 | 材质：304不锈钢； 1、台面：≥0.92mm不锈钢； 2、水斗：≥0.92mm不锈钢； 3、衬筋：30×30方管支撑； 4、立柱：38×38方管； 5、台脚：全钢重力调节脚。 6、尺寸：1000*760mm | 组 | 1
12 | 03B001 | 双层工作台 | 材质：304不锈钢； 1、台面：≥0.92mm不锈钢，下衬15mm细木工板； 2、下层：≥0.92mm不锈钢； 3、立柱：38×38方管； 4、台脚：全钢重力调节脚。 5、尺寸：1800*760mm | 个 | 6
13 | 03B003 | 地架 | 材质：304不锈钢； 1、台面：≥0.92mm不锈钢，下衬15mm细木工板； 2、下层：≥0.92mm不锈钢； 3、立柱：38×38方管； 4、台脚：全钢重力调节脚。 5、尺寸：600*600*200mm | 个 | 8
本页小计
注：为计取规费等的使用，可在表中增设其中：“定额人工费”。
表—08
分部分项工程和单价措施项目清单与计价表
工程名称：淮阴小学厨房设备工程 | [5 empty] | 标段：淮阴小学食堂改造工程 |  |  | 第 7 页 共 14 页
序号 | 项目编码 | 项目名称 | 项目特征描述 | 计量单位 | 工程量 |  | 金额（元）
[7 empty] | 综合单价 | 综合合价 |  | 其中：暂估价
14 | 011501007003 | 三门蒸饭柜 | 1、采用304不锈钢板材制作； 2、配置自动进水及防溢水装置，避免因缺水造成设备损坏； 3、底部采用一体成型工艺，无死角，便于清理，不会积攒水垢； 4、骨架式承载结构； 5、带溢水安全装置，保障安全使用； 6、六面高压、高密度发泡； 7、304材质加热管； 8、竖压式把手； 9、电压：380V。 | 台 | 2
15 | 030703017001 | 油网排气罩（A） | 1.304不锈钢材质制作箱体，美观耐用; | m | 6.5
16 | FC0208004001 | 排烟管道 | 材质：304不锈钢； 2、板材≥0.92mm不锈钢板； 3、尺寸：400*300mm | m2 | 9.5
热加工间
本页小计
注：为计取规费等的使用，可在表中增设其中：“定额人工费”。
表—08
分部分项工程和单价措施项目清单与计价表
工程名称：淮阴小学厨房设备工程 | [5 empty] | 标段：淮阴小学食堂改造工程 |  |  | 第 8 页 共 14 页
序号 | 项目编码 | 项目名称 | 项目特征描述 | 计量单位 | 工程量 |  | 金额（元）
[7 empty] | 综合单价 | 综合合价 |  | 其中：暂估价
17 | 03B004 | 单头大锅灶 | 1、功率：25kW/380v。 2、加热面积大、加热均匀。 3、大功率加热，火力强劲，满足大份量爆炒、焖煮的烹饪需求，显著提升出品效率。 4、材质：304 不锈钢框架式结构机身，耐腐蚀，经久耐用。 5、水龙头：配备 SUS304 不锈钢摇摆水龙头，可以180度旋转，安全防漏。 6、把手：9 档火力调节（注：600大锅为5档），人机工效学设计 (Ergonomics)，合金材质火力调节把手搭配硅胶防滑垫，档位清晰控感好，适应厨师使用习惯，可直接用膝盖控制。 7、显示屏：LED 彩色数码显示屏，能实时显示功率和当前火力档位，火力调控更加直观。 8、防水：IPX4 标准防水设计，清洁时可直接冲洗，台面无死角，不会藏污纳垢。 9、立体三防结 | 台 | 5
本页小计
注：为计取规费等的使用，可在表中增设其中：“定额人工费”。
表—08
分部分项工程和单价措施项目清单与计价表
工程名称：淮阴小学厨房设备工程 | [5 empty] | 标段：淮阴小学食堂改造工程 |  |  | 第 9 页 共 14 页
序号 | 项目编码 | 项目名称 | 项目特征描述 | 计量单位 | 工程量 |  | 金额（元）
[7 empty] | 综合单价 | 综合合价 |  | 其中：暂估价
构设计，防水、防油烟、防虫。 10、ADD（自适应数字判断）磁电引擎，数字驱动、多级防护，机芯稳定性高，适用各种厨房环境，确保设备安全可靠。 11、耐高温“齿”形线盘组件，搭配高效聚能稀土磁条，创新导风散热结构，磁场分布均匀，发热低、损耗小、不偏火、不烧线盘。 12、高效后吸式散热，大风量，散热速度快，减少散热风机故障。
本页小计
注：为计取规费等的使用，可在表中增设其中：“定额人工费”。
表—08
分部分项工程和单价措施项目清单与计价表
工程名称：淮阴小学厨房设备工程 | [5 empty] | 标段：淮阴小学食堂改造工程 |  |  | 第 10 页 共 14 页
序号 | 项目编码 | 项目名称 | 项目特征描述 | 计量单位 | 工程量 |  | 金额（元）
[7 empty] | 综合单价 | 综合合价 |  | 其中：暂估价
18 | 030703017002 | B油烟净化一体设备（成套设计和A一起） | 1.烟罩、风机抽排、一体化，多重油烟分离技术，高效便捷，节省空间; 2.控制模块采用一体式按键或触摸屏； 3.烟罩进口配导风板吸力更强劲，内部配冷凝历油板； 4配备动态拦截风机，快速旋转; 5.设备电源具备开机延时启动功能，具有对运行中负载出现的短路、拉弧、漏电，过载等多重保护; | m | 8.5
肉菜加工区
19 | 03B005 | 带围板双层工作台 | 材质：304不锈钢； 1、台面：≥0.92mm不锈钢，下衬15mm细木工板； 2、下层：≥0.92mm不锈钢； 3、立柱：38×38方管； 4、台脚：全钢重力调节脚。 5、尺寸：1500*760mm | 个 | 2
本页小计
注：为计取规费等的使用，可在表中增设其中：“定额人工费”。
表—08
分部分项工程和单价措施项目清单与计价表
工程名称：淮阴小学厨房设备工程 | [5 empty] | 标段：淮阴小学食堂改造工程 |  |  | 第 11 页 共 14 页
序号 | 项目编码 | 项目名称 | 项目特征描述 | 计量单位 | 工程量 |  | 金额（元）
[7 empty] | 综合单价 | 综合合价 |  | 其中：暂估价
20 | 031004004007 | 大单星盆台（成套） | 材质：304不锈钢； 1、台面：≥0.92mm不锈钢； 2、水斗：≥0.92mm不锈钢； 3、衬筋：30×30方管支撑； 4、立柱：38×38方管； 5、台脚：全钢重力调节脚。 6、尺寸：1000*760mm | 组 | 2
21 | 03B006 | 开水器连底座 | 1、功率：12kW 2、材质：304不锈钢 | 台 | 1
蔬菜类粗加工间
22 | 03B007 | 绞切两用机 | 满足甲方使用要求 | 台 | 1
23 | 03B008 | 变频切菜机 | YQC-850 | 台 | 1
24 | 03B009 | 土豆去皮机 | TP450 | 台 | 1
25 | 03B010 | 开水器连底座 | 1、功率：12kW 2、材质：304不锈钢 | 台 | 1
26 | 03B011 | 带围板双层工作台 | 材质：304不锈钢； 1、台面：≥0.92mm不锈钢，下衬15mm细木工板； 2、下层：≥0.92mm不锈钢； 3、立柱：38×38方管； 4、台脚：全钢重力调节脚。 5、尺寸：2000*760mm | 个 | 2
本页小计
注：为计取规费等的使用，可在表中增设其中：“定额人工费”。
表—08
分部分项工程和单价措施项目清单与计价表
工程名称：淮阴小学厨房设备工程 | [5 empty] | 标段：淮阴小学食堂改造工程 |  |  | 第 12 页 共 14 页
序号 | 项目编码 | 项目名称 | 项目特征描述 | 计量单位 | 工程量 |  | 金额（元）
[7 empty] | 综合单价 | 综合合价 |  | 其中：暂估价
27 | 03B012 | 双层工作台 | 材质：304不锈钢； 1、台面：≥0.92mm不锈钢，下衬15mm细木工板； 2、下层：≥0.92mm不锈钢； 3、立柱：38×38方管； 4、台脚：全钢重力调节脚。 5、尺寸：1800*760mm | 个 | 4
28 | 03B013 | 地工作凳 | 材质：304不锈钢； 尺寸：800*1500*200mm | 个 | 2
29 | 031004004008 | 大单星盆台 | 材质：304不锈钢； 1、台面：≥0.92mm不锈钢； 2、水斗：≥0.92mm不锈钢； 3、衬筋：30×30方管支撑； 4、立柱：38×38方管； 5、台脚：全钢重力调节脚。 6、尺寸：1000*760mm | 组 | 4
30 | 03B014 | 平板车 | 材质：304不锈钢； | 台 | 4
31 | 03B015 | 三层餐车 | 材质：304不锈钢； | 台 | 4
32 | 03B016 | 二层餐车 | 材质：304不锈钢； | 台 | 4
备餐间
本页小计
注：为计取规费等的使用，可在表中增设其中：“定额人工费”。
表—08
分部分项工程和单价措施项目清单与计价表
工程名称：淮阴小学厨房设备工程 | [5 empty] | 标段：淮阴小学食堂改造工程 |  |  | 第 13 页 共 14 页
序号 | 项目编码 | 项目名称 | 项目特征描述 | 计量单位 | 工程量 |  | 金额（元）
[7 empty] | 综合单价 | 综合合价 |  | 其中：暂估价
33 | 011501007004 | 五格保温售卖台 | 材质：304不锈钢； 1、层板：≥0.92mm不锈钢板； 2、衬筋：≥0.92mm不锈钢板折工字型； 3、柜脚：可调不锈钢子弹脚； 4、电压：220V/6kw。 5、采用不锈钢发热盘发热，方便清理维护 6、尺寸：1800*700mm | 台 | 4
34 | 03B017 | 双层工作台 | 材质：304不锈钢； 1、台面：≥0.92mm不锈钢，下衬15mm细木工板； 2、下层：≥0.92mm不锈钢； 3、立柱：38×38方管； 4、台脚：全钢重力调节脚。 5、尺寸：1800*760mm | 个 | 1
35 | 011501007005 | 髙身留样雪柜 | 材质：304不锈钢； 单门带锁 | 台 | 1
二次更衣
本页小计
注：为计取规费等的使用，可在表中增设其中：“定额人工费”。
表—08
分部分项工程和单价措施项目清单与计价表
工程名称：淮阴小学厨房设备工程 | [5 empty] | 标段：淮阴小学食堂改造工程 |  |  | 第 14 页 共 14 页
序号 | 项目编码 | 项目名称 | 项目特征描述 | 计量单位 | 工程量 |  | 金额（元）
[7 empty] | 综合单价 | 综合合价 |  | 其中：暂估价
36 | 031004004009 | 洗手星盆 | 材质：304不锈钢； 1、台面：≥0.92mm不锈钢； 2、水斗：≥0.92mm不锈钢； 3、衬筋：30×30方管支撑。 4、尺寸：500*450mm | 组 | 1
37 | 031004008006 | 感应水龙头 | 1. 低铅黄铜铸造，表面抛光镀铬处理 2. 台面总高140mm，出水口高110mm，宽度80mm 3. 红外感应距离25cm 4. 净重540g 5. 静态功耗：≦0.5W(D.C)≦3W 6. 供电方式：DO6V直流/220V交流 CQC节水认证产品 | 个 | 1
分部分项合计
措施项目
单价措施合计
本页小计
合 计
注：为计取规费等的使用，可在表中增设其中：“定额人工费”。
表—08

## 表-11 总价措施项目清单与计价表
总价措施项目清单与计价表
工程名称：淮阴小学厨房设备工程 |  |  |  | 标段：淮阴小学食堂改造工程 |  |  |  | 第 1 页 共 3 页
序号 | 项目编码 | 项目名称 | 计算基础 |  | 费率 (%) | 金额 (元) | 调整 费率 (%) |  | 调整后 金额(元) | 备注
1 | 011707001001 | 安全文明施工费
1.1 | 1.1 | 基本费 | 分部分项合计+技术措施项目合计-分部分项设备费-技术措施项目设备费 |  | 1.5
1.2 | 1.2 | 增加费 | 分部分项合计+技术措施项目合计-分部分项设备费-技术措施项目设备费 |  | 0
1.3 | 1.3 | 扬尘污染防治增加费 | 分部分项合计+技术措施项目合计-分部分项设备费-技术措施项目设备费 |  | 0.21
2 | 011707010001 | 按质论价 | 分部分项合计+技术措施项目合计-分部分项设备费-技术措施项目设备费 |  | 0
3 | 011707002001 | 夜间施工 | 分部分项合计+技术措施项目合计-分部分项设备费-技术措施项目设备费
4 | 011707003001 | 非夜间施工照明 | 分部分项合计+技术措施项目合计-分部分项设备费-技术措施项目设备费 | [6 empty] | 在计取非夜间施工照明费时，建筑工程、仿古工程、修缮土建部分仅地下室（地宫）部分可计取；单独装饰、安装工程、园林绿化工程、修缮安装部分仅特殊施工部位内施工项目可计取
5 | 011707004001 | 二次搬运 | 分部分项合计+技术措施项目合计-分部分项设备费-技术措施项目设备费
6 | 011707005001 | 冬雨季施工 | 分部分项合计+技术措施项目合计-分部分项设备费-技术措
编制人（造价人员）： |  |  |  | 复核人（造价工程师）：
表-11
总价措施项目清单与计价表
工程名称：淮阴小学厨房设备工程 |  |  |  | 标段：淮阴小学食堂改造工程 |  |  |  | 第 2 页 共 3 页
序号 | 项目编码 | 项目名称 | 计算基础 |  | 费率 (%) | 金额 (元) | 调整 费率 (%) |  | 调整后 金额(元) | 备注
施项目设备费
7 | 011707006001 | 地上、地下设施、建筑物的临时保护设施 | 分部分项合计+技术措施项目合计-分部分项设备费-技术措施项目设备费
8 | 011707007001 | 已完工程及设备保护 | 分部分项合计+技术措施项目合计-分部分项设备费-技术措施项目设备费
9 | 011707008001 | 临时设施 | 分部分项合计+技术措施项目合计-分部分项设备费-技术措施项目设备费
10 | 011707009001 | 赶工措施 | 分部分项合计+技术措施项目合计-分部分项设备费-技术措施项目设备费
11 | 011707011001 | 住宅分户验收 | 分部分项合计+技术措施项目合计-分部分项设备费-技术措施项目设备费 | [6 empty] | 在计取住宅分户验收时，大型土石方工程、桩基工程和地下室部分不计入计费基础
12 | 011707012001 | 建筑工人实名制 | 分部分项合计+技术措施项目合计-分部分项设备费-技术措施项目设备费 | [6 empty] | 建筑工人实名制设备由建筑工人工资专用账户开户银行提供的，建筑工人实名制费用按表中费率乘以0.5系数计取
13 | 011707015001 | 智慧工地费用 | 分部分项合计+技术措施项目合计-分部分项设备费-技术措施项目设备费
14 | 011707013001 | 特殊施工降效 | 分部分项合计+技术措施项目合计-分部分项设备费-技术措施项目设备费
编制人（造价人员）： |  |  |  | 复核人（造价工程师）：
表-11
总价措施项目清单与计价表
工程名称：淮阴小学厨房设备工程 |  |  |  | 标段：淮阴小学食堂改造工程 |  |  |  | 第 3 页 共 3 页
序号 | 项目编码 | 项目名称 | 计算基础 |  | 费率 (%) | 金额 (元) | 调整 费率 (%) |  | 调整后 金额(元) | 备注
15 | 011707014001 | 协管费 | 分部分项合计+技术措施项目合计-分部分项设备费-技术措施项目设备费
合 计
编制人（造价人员）： |  |  |  | 复核人（造价工程师）：
表-11

## 表-12 其他项目清单与计价汇总表
其他项目清单与计价汇总表
工程名称：淮阴小学厨房设备工程 |  | 标段：淮阴小学食堂改造工程 |  |  | 第 1 页 共 1 页
序号 | 项目名称 |  | 金额（元） | 结算金额（元） |  | 备注
一 | 其他项目
1 | 暂列金额 |  |  |  |  | 明细详见表-12-1
2 | 暂估价
2.1 | 材料(工程设备)暂估价 |  | - |  |  | 明细详见表-12-2
2.2 | 专业工程暂估价 |  |  |  |  | 明细详见表-12-3
3 | 计日工 |  |  |  |  | 明细详见表-12-4
4 | 总承包服务费 |  |  |  |  | 明细详见表-12-5
5 | 索赔与现场签证 |  | - |  |  | 明细详见表-12-6
合 计 | [5 empty] | —
表—12

## 表-13 规费、税金项目清单与计价表
规费、税金项目清单与计价表
工程名称：淮阴小学厨房设备工程 |  |  | 标段：淮阴小学食堂改造工程 |  | 第 1 页 共 1 页
序号 | 项目名称 | 计算基础 |  | 计算基数 |  | 计算费率(%) | 金额(元)
1 | 规费 | 社会保险费+住房公积金+环境保护税
1.1 | 社会保险费 | 分部分项工程+措施项目+其他项目-分部分项设备费-技术措施项目设备费 |  |  |  | 2.4
1.2 | 住房公积金 | 分部分项工程+措施项目+其他项目-分部分项设备费-技术措施项目设备费 |  |  |  | 0.42
1.3 | 环境保护税 | 分部分项工程+措施项目+其他项目-分部分项设备费-技术措施项目设备费 |  |  |  | 0.1
2 | 税金 | 分部分项工程+措施项目+其他项目+规费-(甲供材料费+甲供主材费+甲供设备费)/1.01 |  |  |  | 9
合 计
表—13