## 1.1 封面
| 广陵区政府大院电房增容改造工程 |  |  |  | 工程
招标工程量清单
招 标 人：
（单位盖章）
造价咨询人：
（单位盖章）
2024年06月18日

## 1.2 扉页
|  | 广陵区政府大院电房增容改造工程 |  |  |  | 工程
招标工程量清单
| 招 标 人： |  |  | 造价咨询人：
|  |  | （单位盖章） |  | （单位公章）
| 法定代表人 或其授权人： |  |  | 法定代表人 或其授权人：
|  |  | （签字或盖章） |  | （签字或盖章）
| 专业咨询员： |  |  | 项目负责人：
|  |  | （造价人员签字盖专用章） |  | （造价工程师签字盖专用章）
| 编 制 时 间： |  | 2024年06月18日 | 复 核 时 间： | 2024年06月18日

## 3.1 分部分项工程和单价措施项目清单与计价表
分部分项工程和单价措施项目清单与计价表
工程名称：广陵区政府大院电房增容改造工程 |  |  |  |  | 标段： |  |  |  |  | 第1页 共3页
序号 | 项目编码 | 项目名称 |  | 项目特征描述 |  | 计量 单位 | 工程量 | 金额（元）
[8 empty] | 综合单价 | 合价 |  | 其中
暂估价
1 | 030404009001 | 低压电容器柜 |  | 1、名称：电容补偿柜 2、型号：GGD 3、规格：1000*600*2200 4、其他：含内部元器件 |  | 台 | 1
2 | 030404004001 | 低压开关柜（屏） |  | 1、名称：出线柜 2、型号：GGD 3、规格：800*600*2200 4、其他：含内部元器件 |  | 台 | 1
3 | 030404004002 | 低压开关柜（屏） |  | 1、名称：户外304不锈钢动力柜 2、型号：1000*600*2200 3、其他：含内部元器件 |  | 台 | 1
4 | 030402008001 | 互感器 |  | 1、名称：高压电流互感器 2、型号：LZZBJ9-10 150/5 0.2S |  | 台 | 2
5 | 030402008002 | 互感器 |  | 1、名称：高压电流互感器 2、型号：LZZBJ9-10 200/5 0.5 |  | 台 | 2
6 | 030402008003 | 互感器 |  | 1、名称：电压互感器 2、型号：JDZ9-10 10/0.1 0.2 |  | 台 | 2
7 | 030401002001 | 干式变压器 |  | 1、名称：变压器 2、型号：SCB14-1250KVA/10/0.4 |  | 台 | 1
8 | 030403006001 | 低压封闭式插接母线槽 |  | 1、名称：变压器连接铜排 |  | m | 6
9 | 030402006001 | 隔离开关 |  | 1、名称： 框架断路器 2、型号：MT25 N2 3P D/O MIC 5.0 2500A |  | 组 | 1
10 | 030408003001 | 电缆保护管 |  | 1、名称：电缆保护管 2、材质：镀锌钢管 3、规格：DN100 |  | m | 150
11 | 030408001001 | 电力电缆 |  | 1、名称：电力电缆 2、型号：YJV22-0.4/1KV-4*185+1*95 |  | m | 386
12 | 030408006001 | 电力电缆头 |  | 1、名称：电力电缆头 2、型号：YJV22-0.4/1KV-4*185+1*95 |  | 个 | 4
本页小计
【新点2013清单造价江苏版 V10.3.6】
分部分项工程和单价措施项目清单与计价表
工程名称：广陵区政府大院电房增容改造工程 |  |  |  |  | 标段： |  |  |  |  | 第2页 共3页
序号 | 项目编码 | 项目名称 |  | 项目特征描述 |  | 计量 单位 | 工程量 | 金额（元）
[8 empty] | 综合单价 | 合价 |  | 其中
暂估价
13 | 030411003001 | 桥架 |  | 1、名称：不锈钢电缆桥架 2、规格：400*200*2.0 |  | m | 65
14 | 030408008001 | 防火堵洞 |  | 1、名称：防火堵洞 2、材质：防火泥 3、部位：保护管处 |  | 处 | 4
15 | 030408008002 | 防火堵洞 |  | 1、名称：防火堵洞 2、材质：防火泥 3、部位：盘柜处 |  | 处 | 6
16 | 030409001001 | 接地极 |  | 1、名称：角钢接地极 2、材质：镀锌角钢 3、规格：50*5*2500 |  | 根(块) | 3
17 | 030414002001 | 送配电装置系统 |  | 1、名称：框架断路器 2、型号：MT25 N2 3P D/O MIC 5.0 2500A |  | 系统 | 1
18 | 030414001001 | 电力变压器系统 |  | 1、名称：电力变压器调试 2、型号：SCB14-1250KVA/10/0.4 |  | 系统 | 1
19 | 030414002002 | 送配电装置系统 |  | 1、名称：送配电装置系统调试（综合） |  | 系统 | 1
20 | 030414011001 | 接地装置 |  | 1、名称：接地系统调试 |  | 系统 | 1
21 | 030414008001 | 母线 |  | 1、名称：母线系统调试 1KV |  | 段 | 1
22 | 041001001001 | 拆除路面 |  | 1、材质：沥青路面破除 2、厚度：10cm |  | m2 | 84
23 | 040101002001 | 挖沟槽土方 |  | 1、土壤类别：一、二类土 2、挖土深度：2M内 |  | m3 | 33.6
24 | 040103001001 | 回填方 |  | 1、名称：土方回填 2、密实度要求：符合设计要求 3、填方来源、运距：一、二类土 |  | m3 | 31.72
25 | 040203006001 | 沥青混凝土 |  | 1、沥青品种：沥青路面恢复 2、厚度：10cm |  | m2 | 84
26 | 040103002001 | 余方弃置 |  | 1、废弃料品种：沥青碎碴及土 2、运距：投标人自行考虑 |  | m3 | 10.28
本页小计
【新点2013清单造价江苏版 V10.3.6】
分部分项工程和单价措施项目清单与计价表
工程名称：广陵区政府大院电房增容改造工程 |  |  |  |  | 标段： |  |  |  |  | 第3页 共3页
序号 | 项目编码 | 项目名称 |  | 项目特征描述 |  | 计量 单位 | 工程量 | 金额（元）
[8 empty] | 综合单价 | 合价 |  | 其中
暂估价
27 | 040303002001 | 混凝土基础 |  | 1、名称：动力柜基础 2、混凝土强度等级：C20 3、规格：依据动力柜规格 |  | m3 | 0.72
分部分项合计
本页小计
合 计
【新点2013清单造价江苏版 V10.3.6】

## 3.2 总价措施项目清单与计价表
总价措施项目清单与计价表
工程名称：广陵区政府大院电房增容改造工程 | [5 empty] | 标段： |  |  |  | 第1页 共3页
序号 | 项目编码 | 项目名称 |  | 计算基础 | 费率 （%） |  | 金额 （元） | 调整费率 （%） | 调整后 金额（元） |  | 备注
1 | 031302001001 | 安全文明施工费
1.1 |  | 基本费 |  | 分部分项合计+单价措施项目合计-除税工程设备费 | 1.500
1.2 |  | 增加费 |  | 分部分项合计+单价措施项目合计-除税工程设备费
1.3 |  | 扬尘污染防治增加费 |  | 分部分项合计+单价措施项目合计-除税工程设备费 | 0.210
2 | 031302002001 | 夜间施工增加 |  | 分部分项合计+单价措施项目合计-除税工程设备费
3 | 031302003001 | 非夜间施工增加 |  | 分部分项合计+单价措施项目合计-除税工程设备费
4 | 031302004001 | 二次搬运 |  | 分部分项合计+单价措施项目合计-除税工程设备费
5 | 031302005001 | 冬雨季施工增加 |  | 分部分项合计+单价措施项目合计-除税工程设备费
6 | 031302006001 | 已完工程及设备保护 |  | 分部分项合计+单价措施项目合计-除税工程设备费
7 | 031302008001 | 临时设施 |  | 分部分项合计+单价措施项目合计-除税工程设备费
8 | 031302009001 | 赶工措施 |  | 分部分项合计+单价措施项目合计-除税工程设备费
【新点2013清单造价江苏版 V10.3.6】
注： 1.“计算基础”中安全文明施工费可为“定额基价”、“定额人工费”或“定额人工费+定额机械费”，其他项目可为 “定额人工费”或“定额人工费+定额机械费”。 2.按施工方案计算的措施费，若无“计算基础”和“费率”的数值，也可只填“金额”数值，但应在备注栏说明施工方案 出处或计算方法。
总价措施项目清单与计价表
工程名称：广陵区政府大院电房增容改造工程 | [5 empty] | 标段： |  |  |  | 第2页 共3页
序号 | 项目编码 | 项目名称 |  | 计算基础 | 费率 （%） |  | 金额 （元） | 调整费率 （%） | 调整后 金额（元） |  | 备注
9 | 031302010001 | 工程按质论价 |  | 分部分项合计+单价措施项目合计-除税工程设备费
10 | 031302011001 | 住宅分户验收 |  | 分部分项合计+单价措施项目合计-除税工程设备费 | [6 empty] | 在计取住宅分户验收时，大型土石方工程、桩基工程和地下室部分不计入计费基础
11 | 031302012001 | 建筑工人实名制费用 |  | 分部分项合计+单价措施项目合计-除税工程设备费 | [6 empty] | 建筑工人实名制设备由建筑工人工资专用账户开户银行提供的，建筑工人实名制费用按表中费率乘以0.5系数计取
12 | 031302090001 | 地上、地下设施、建筑物的临时保护设施 |  | 分部分项合计+单价措施项目合计-除税工程设备费
13 | 031302091001 | 特殊条件下施工增加费 |  | 分部分项合计+单价措施项目合计-除税工程设备费
【新点2013清单造价江苏版 V10.3.6】
注： 1.“计算基础”中安全文明施工费可为“定额基价”、“定额人工费”或“定额人工费+定额机械费”，其他项目可为 “定额人工费”或“定额人工费+定额机械费”。 2.按施工方案计算的措施费，若无“计算基础”和“费率”的数值，也可只填“金额”数值，但应在备注栏说明施工方案 出处或计算方法。
总价措施项目清单与计价表
工程名称：广陵区政府大院电房增容改造工程 | [5 empty] | 标段： |  |  |  | 第3页 共3页
序号 | 项目编码 | 项目名称 |  | 计算基础 | 费率 （%） |  | 金额 （元） | 调整费率 （%） | 调整后 金额（元） |  | 备注
14 | 031302015001 | 智慧工地费用 |  | 分部分项合计+单价措施项目合计-除税工程设备费 | [6 empty] | 现场安全隐患排查、人员信息动态管理、扬尘管控视频监控、高处作业防护预警、危大工程监测预警和集成平台等设备、软件和管理费用。
15 | 031302016001 | 新冠疫情常态化防控 |  | 分部分项合计+单价措施项目合计-除税工程设备费
【新点2013清单造价江苏版 V10.3.6】
注： 1.“计算基础”中安全文明施工费可为“定额基价”、“定额人工费”或“定额人工费+定额机械费”，其他项目可为 “定额人工费”或“定额人工费+定额机械费”。 2.按施工方案计算的措施费，若无“计算基础”和“费率”的数值，也可只填“金额”数值，但应在备注栏说明施工方案 出处或计算方法。

## 3.3 其他项目清单与计价汇总表
其他项目清单与计价汇总表
工程名称：广陵区政府大院电房增容改造工程 |  |  |  | 标段： |  | 第1页 共1页
序号 | 项目名称 |  | 计量单位 | 金额(元) | 备注
1 | 暂列金额 |  | 项 | 50000.00
2 | 暂估价
2.1 | 材料暂估价
2.2 | 专业工程暂估价 |  | 项
3 | 计日工
4 | 总承包服务费
合 计 |  |  |  | 50000.00
【新点2013清单造价江苏版 V10.3.6】
注：材料（工程设备）暂估单价进入清单项目综合单价，此处不汇总。

## 3.4 暂列金额明细表
暂列金额明细表
工程名称：广陵区政府大院电房增容改造工程 |  |  |  | 标段： |  | 第1页 共1页
序号 | 项目名称 |  | 计量单位 |  | 暂定金额(元) | 备注
1 | 暂列金额 |  |  |  | 50000.00
合 计 |  |  |  |  | 50000.00
【新点2013清单造价江苏版 V10.3.6】
注：此表由招标人填写，如不能详列，也可只列暂定金额总额，投标人应将上述暂列金额计入投标总价中。

## 3.5 计日工表
计日工表
工程名称：广陵区政府大院电房增容改造工程 |  |  |  |  | 标段： |  |  |  | 第1页 共1页
编号 | 项目名称 |  | 单位 | 暂定数量 |  | 实际数量 | 综合单价 （元） | 合价（元）
[8 empty] | 确定 |  | 实际
一 | 人工
人工小计
二 | 材料
材料小计
三 | 施工机械
施工机械小计
四、企业管理费和利润
总 计
【新点2013清单造价江苏版 V10.3.6】
注：此表项目名称、暂定数量由招标人填写，编制最高投标限价时，单价由招标人按有关计价规定确定；投标时，单价由投标人自主报价，按暂定数量计算合价计入投标总价中。结算时，按发承包双方确认的实际数量计量合价。

## 3.6 总承包服务费计价表
总承包服务费计价表
工程名称：广陵区政府大院电房增容改造工程 |  |  |  |  | 标段： |  |  | 第1页 共1页
序号 | 项目名称 |  | 项目价值(元) | 服务内容 |  | 计算基础 | 费率(％) |  | 金额(元)
1 | 发包人供应材料 |  |  |  |  | 项目价值
合 计
【新点2013清单造价江苏版 V10.3.6】
注：此表项目名称、服务内容由招标人填写，编制最高投标限价时，费率及金额由招标人按有关计价规定确定；投标时，费率及金额由投标人自主报价，计入投标总价中。

## 3.7 规费、税金项目计价表
规费、税金项目计价表
工程名称：广陵区政府大院电房增容改造工程 |  |  |  | 标段： |  | 第1页 共1页
序号 | 项目名称 |  | 计算基础 |  | 计算费率(％) |  | 金额(元)
1 | 规费 |  | 环境保护税+社会保险费+住房公积金 |  | 100.000
1.1 | 社会保险费 |  | 分部分项工程费+措施项目费+其他项目费-除税工程设备费 |  | 2.400
1.2 | 住房公积金 |  | 分部分项工程费+措施项目费+其他项目费-除税工程设备费 |  | 0.420
1.3 | 环境保护税 |  | 分部分项工程费+措施项目费+其他项目费-除税工程设备费
2 | 税金 |  | 分部分项工程费+措施项目费+其他项目费+规费-除税甲供材料和甲供设备费/1.01 |  | 9.000
合 计
【新点2013清单造价江苏版 V10.3.6】

## 3.8 发包人提供材料和工程设备一览表
发包人提供材料和工程设备一览表
工程名称：广陵区政府大院电房增容改造工程 |  |  |  |  | 标段： |  |  |  | 第1页 共1页
序号 | 材料(工程设备)名称、规格、型号 |  | 单位 | 数量 |  | 单价 (元) | 交货 方式 | 送达 地点 |  | 备注
【新点2013清单造价江苏版 V10.3.6】
注：此表由招标人填写，供投标人在投标报价、确定总承包服务费时参考。