## 扉-1 招标工程量清单扉页
|  | 北京路小学食堂改造工程 |  |  | 工程
招 标 工 程 量 清 单
招 标 人： |  |  | 造价咨询人：
| （单位盖章） |  |  | (单位资质专用章)
法定代表人 或其授权人： |  |  | 法定代表人 或其授权人：
| (签字或盖章) |  |  | (签字或盖章)
编 制 人： |  |  | 复 核 人：
| (造价人员签字盖专用章) |  |  | (造价工程师签字盖专用章)
编 制 时 间： |  |  | 复 核 时 间：
扉-1

## 表-08 分部分项工程和单价措施项目清单与计价表【北京路小
分部分项工程和单价措施项目清单与计价表
工程名称：北京路小学食堂改造工程 | [5 empty] | 标段：北京路小学食堂改造工程 |  |  | 第 1 页 共 6 页
序号 | 项目编码 | 项目名称 | 项目特征描述 | 计量单位 | 工程量 |  | 金额（元）
[7 empty] | 综合单价 | 综合合价 |  | 其中：暂估价
食堂
1 | 01B001 | 拆除项目 | 1、拆除原有墙面、地面（包含地面抬高部分）、顶面装饰层及基层、门、窗，垃圾外运、运距自行考虑，投标人自行勘察现场报价，结算时不予调整。 2、拆除物品、书柜、图书等，运送到甲方指定地点，书柜、图书等按照甲方要求在指定地点恢复。 3，包含开门窗洞及封堵门窗等，具体位置及做法详见图纸 | 项 | 1
2 | 010402001001 | 砌块墙 | 1.砌块品种、规格、强度等级:B06蒸压砂加气混凝土砌块 2.墙体类型:内墙 3.砂浆强度等级:水泥砂浆M7.5 | m3 | 22.32
3 | 010503004001 | 压顶 | 1.混凝土强度等级:C25商品混凝土 2.包含模板及配钢筋 3.具体位置及做法详见图纸 | m3 | 1.92
4 | 011210003001 | 铝合金玻璃隔断 | 1.玻璃品种、规格、颜色:6mm厚钢化玻璃 2.具体样式及做法详见图纸 | m2 | 152.95
本页小计
注：为计取规费等的使用，可在表中增设其中：“定额人工费”。
表—08
分部分项工程和单价措施项目清单与计价表
工程名称：北京路小学食堂改造工程 | [5 empty] | 标段：北京路小学食堂改造工程 |  |  | 第 2 页 共 6 页
序号 | 项目编码 | 项目名称 | 项目特征描述 | 计量单位 | 工程量 |  | 金额（元）
[7 empty] | 综合单价 | 综合合价 |  | 其中：暂估价
5 | 011102003001 | 块料楼地面 | 1、8~10mm厚防滑地砖,干水泥擦缝撒素水泥面(酒适量清水) 2、30mm厚1:2干硬性水泥砂浆(或建筑胶水泥砂浆)粘结层 3、刷素水泥浆(或界面剂)一-道 4、最薄处40mm厚C20细石混凝土从门口向地漏找坡1% 5、1.5mm厚聚氨酯涂膜防水涂料二遍四周卷起高出本楼层地面建筑完成面 6、清理至地面 | m2 | 453.4
6 | 011406001001 | 抹灰面油漆 | 1、刷白色无机涂料 2、6mm厚1:0.3:3水泥石灰膏砂浆粉面 3、12mm厚1:1:6水泥石灰膏砂浆打底 4、刷界面处理剂一道 | m2 | 140.4
本页小计
注：为计取规费等的使用，可在表中增设其中：“定额人工费”。
表—08
分部分项工程和单价措施项目清单与计价表
工程名称：北京路小学食堂改造工程 | [5 empty] | 标段：北京路小学食堂改造工程 |  |  | 第 3 页 共 6 页
序号 | 项目编码 | 项目名称 | 项目特征描述 | 计量单位 | 工程量 |  | 金额（元）
[7 empty] | 综合单价 | 综合合价 |  | 其中：暂估价
7 | 011204003001 | 块料墙面 | 1、5mm厚釉面砖白水泥浆擦缝 2、3mm厚建筑陶瓷胶粘剂 3、6mm厚1:2.5防水砂浆粉面(掺5 %防水剂) 4、12mm厚1:3防水砂浆打底(掺5 %防水剂) 5、2mm厚1:1水泥砂浆掺水泥重量10%的801胶水毛化处理 6、抹灰前墙面温润 | m2 | 413.98
8 | 011406001002 | 平顶抹灰面油漆 | 1、刷无机防火涂料两遍 2、白水泥、滑石粉、801胶腻子两遍批平(一遍压光) | m2 | 105.78
9 | 011302001001 | 吊顶天棚 | 1、铝合金方板 600*600,与专用龙骨固定 2、与铝合金方板配套的专用下层副龙骨联结,间距≤600mm与安装型式配套的专用上层主龙骨,间距≤1200mm | m2 | 347.62
10 | 010802001001 | 铝合金玻璃门 | 1.铝合金玻璃门 2.具体样式及做法详见图纸 | m2 | 59.18
本页小计
注：为计取规费等的使用，可在表中增设其中：“定额人工费”。
表—08
分部分项工程和单价措施项目清单与计价表
工程名称：北京路小学食堂改造工程 | [5 empty] | 标段：北京路小学食堂改造工程 |  |  | 第 4 页 共 6 页
序号 | 项目编码 | 项目名称 | 项目特征描述 | 计量单位 | 工程量 |  | 金额（元）
[7 empty] | 综合单价 | 综合合价 |  | 其中：暂估价
11 | 040201022001 | 地沟 | 1.断面尺寸:沟体总宽为300mm、沟深最浅处不能小于150MM,保证地沟内不积水 2.沟体材料:标准砖、M5水泥砂浆砌筑 3.沟体内壁:白色釉面砖 4.柔性铸铁管 5.盖板材质、规格:不锈钢盖板 6.具体样式及做法详见图纸 | m | 36.5
12 | 040201022002 | 地沟 | 1.断面尺寸:沟体总宽为600mm、沟深最浅处不能小于150MM,保证地沟内不积水 2.沟体材料:标准砖、M5水泥砂浆砌筑 3.沟体内壁:白色釉面砖 4.柔性铸铁管 5.盖板材质、规格:不锈钢盖板 6.具体样式及做法详见图纸 | m | 0.8
半地下室
13 | 01B002 | 拆除项目 | 1、拆除原有破损墙面、顶面装饰层及基层，垃圾外运、运距自行考虑，投标人自行勘察现场报价，结算时不予调整。 2、拆除物品及需要搬移物品，运送到甲方指定地点。 | 项 | 1
本页小计
注：为计取规费等的使用，可在表中增设其中：“定额人工费”。
表—08
分部分项工程和单价措施项目清单与计价表
工程名称：北京路小学食堂改造工程 | [5 empty] | 标段：北京路小学食堂改造工程 |  |  | 第 5 页 共 6 页
序号 | 项目编码 | 项目名称 | 项目特征描述 | 计量单位 | 工程量 |  | 金额（元）
[7 empty] | 综合单价 | 综合合价 |  | 其中：暂估价
14 | 011406001003 | 破损墙面处 | 1、刷白色内墙无机涂料二遍 2、满刮腻子一遍,砂纸磨平 3、6mm厚1:2.5防水砂浆粉面(掺5 %防水剂) 4、12mm厚1:3防水砂浆打底(掺5 %防水剂) 5、2mm厚1:1水泥砂浆掺水泥重量10%的801胶水毛化处理 6、抹灰前墙面温润 | m2 | 153.33
15 | 011406001005 | 墙面出新 | 墙面打磨刷白色内墙无机涂料二遍 | m2 | 1379.95
16 | 011406001004 | 破损平顶处 | 1、刷无机防火涂料两遍 2、白水泥、滑石粉、801胶腻子两遍批平(一遍压光) | m2 | 73.49
17 | 011406001006 | 平顶出新 | 平顶打磨刷白色内墙无机涂料二遍 | m2 | 661.44
其他位置
18 | 010803001001 | 金属卷帘(闸）门 | 1.位置:教学楼五层楼梯口处 2.门材质:不锈钢 3.包含电机等，具体做法根据甲方现场要求 4.投标人自行勘察现场报价，结算时不予调整 | 樘 | 2
分部分项合计
措施项目
本页小计
注：为计取规费等的使用，可在表中增设其中：“定额人工费”。
表—08
分部分项工程和单价措施项目清单与计价表
工程名称：北京路小学食堂改造工程 | [5 empty] | 标段：北京路小学食堂改造工程 |  |  | 第 6 页 共 6 页
序号 | 项目编码 | 项目名称 | 项目特征描述 | 计量单位 | 工程量 |  | 金额（元）
[7 empty] | 综合单价 | 综合合价 |  | 其中：暂估价
19 | 011701002001 | 脚手架 | 投标人自行勘察现场报价，结算时不予调整。 | 项 | 1
单价措施合计
本页小计
合 计
注：为计取规费等的使用，可在表中增设其中：“定额人工费”。
表—08

## 表-08 分部分项工程和单价措施项目清单与计价表(带定额)
分部分项工程和单价措施项目清单与计价表
工程名称：北京路小学食堂改造工程 | [5 empty] | 标段：北京路小学食堂改造工程 |  |  | 第 1 页 共 8 页
序号 | 项目编码 | 项目名称 | 项目特征描述 | 计量单位 | 工程量 |  | 金额（元）
[7 empty] | 综合单价 | 综合合价 |  | 其中：暂估价
食堂
1 | 01B001 | 拆除项目 | 1、拆除原有墙面、地面（包含地面抬高部分）、顶面装饰层及基层、门、窗，垃圾外运、运距自行考虑，投标人自行勘察现场报价，结算时不予调整。 2、拆除物品、书柜、图书等，运送到甲方指定地点，书柜、图书等按照甲方要求在指定地点恢复。 3，包含开门窗洞及封堵门窗等，具体位置及做法详见图纸 | 项 | 1
| SQDLF_001 | 拆除项目 |  | 项 | 1
2 | 010402001001 | 砌块墙 | 1.砌块品种、规格、强度等级:B06蒸压砂加气混凝土砌块 2.墙体类型:内墙 3.砂浆强度等级:水泥砂浆M7.5 | m3 | 22.32
| 4-20 换 | (M5混合砂浆) 轻骨料砼小型空心砌块墙厚240mm 换为【水泥砂浆 砂浆强度等级 M7.5】 |  | m3 | 22.32
3 | 010503004001 | 压顶 | 1.混凝土强度等级:C25商品混凝土 2.包含模板及配钢筋 3.具体位置及做法详见图纸 | m3 | 1.92
本页小计
注：为计取规费等的使用，可在表中增设其中：“定额人工费”。
表—08
分部分项工程和单价措施项目清单与计价表
工程名称：北京路小学食堂改造工程 | [5 empty] | 标段：北京路小学食堂改造工程 |  |  | 第 2 页 共 8 页
序号 | 项目编码 | 项目名称 | 项目特征描述 | 计量单位 | 工程量 |  | 金额（元）
[7 empty] | 综合单价 | 综合合价 |  | 其中：暂估价
| 6-320 换 | (C20非泵送商品砼) 圈梁 换为【C25预拌混凝土(非泵送)】 |  | m3 | 1.92
4 | 011210003001 | 铝合金玻璃隔断 | 1.玻璃品种、规格、颜色:6mm厚钢化玻璃 2.具体样式及做法详见图纸 | m2 | 152.95
| 18-83 | 不锈钢包边框全玻璃隔断 钢化玻璃δ12mm |  | 10m2 | 15.295
5 | 011102003001 | 块料楼地面 | 1、8~10mm厚防滑地砖,干水泥擦缝撒素水泥面(酒适量清水) 2、30mm厚1:2干硬性水泥砂浆(或建筑胶水泥砂浆)粘结层 3、刷素水泥浆(或界面剂)一-道 4、最薄处40mm厚C20细石混凝土从门口向地漏找坡1% 5、1.5mm厚聚氨酯涂膜防水涂料二遍四周卷起高出本楼层地面建筑完成面 6、清理至地面 | m2 | 453.4
| 10-97 换 | 聚氨酯防水层 2mm厚 实际厚度(mm):1.5 |  | 10m2 | 45.34
| 13-18 | 找平层 细石混凝土 厚40mm |  | 10m2 | 45.34
| NT13-补55 | 砼楼地面涂刷一遍素水泥浆 |  | 10m2 | 45.34
| 13-81 | 楼地面单块0.4m2以内地砖 干硬性水泥砂浆粘贴 |  | 10m2 | 45.34
本页小计
注：为计取规费等的使用，可在表中增设其中：“定额人工费”。
表—08
分部分项工程和单价措施项目清单与计价表
工程名称：北京路小学食堂改造工程 | [5 empty] | 标段：北京路小学食堂改造工程 |  |  | 第 3 页 共 8 页
序号 | 项目编码 | 项目名称 | 项目特征描述 | 计量单位 | 工程量 |  | 金额（元）
[7 empty] | 综合单价 | 综合合价 |  | 其中：暂估价
6 | 011406001001 | 抹灰面油漆 | 1、刷白色无机涂料 2、6mm厚1:0.3:3水泥石灰膏砂浆粉面 3、12mm厚1:1:6水泥石灰膏砂浆打底 4、刷界面处理剂一道 | m2 | 140.4
| 14-32 | 加气混凝土面刷界面剂 |  | 10m2 | 14.04
| 14-9 | 砖墙内墙抹水泥砂浆 |  | 10m2 | 14.04
| 17-177 换 | 内墙面 在抹灰面上 901胶白水泥腻子批、刷乳胶漆各三遍 实际乳胶漆遍数(遍):2 实际腻子遍数(遍):1 |  | 10m2 | 14.04
7 | 011204003001 | 块料墙面 | 1、5mm厚釉面砖白水泥浆擦缝 2、3mm厚建筑陶瓷胶粘剂 3、6mm厚1:2.5防水砂浆粉面(掺5 %防水剂) 4、12mm厚1:3防水砂浆打底(掺5 %防水剂) 5、2mm厚1:1水泥砂浆掺水泥重量10%的801胶水毛化处理 6、抹灰前墙面温润 | m2 | 413.98
| 14-82 | 单块面积0.18m2以内墙砖 砂浆粘贴 墙面 |  | 10m2 | 41.398
| 14-32 | 加气混凝土面刷界面剂 |  | 10m2 | 41.398
| 10-122 | 立面防水砂浆 |  | 10m2 | 41.398
本页小计
注：为计取规费等的使用，可在表中增设其中：“定额人工费”。
表—08
分部分项工程和单价措施项目清单与计价表
工程名称：北京路小学食堂改造工程 | [5 empty] | 标段：北京路小学食堂改造工程 |  |  | 第 4 页 共 8 页
序号 | 项目编码 | 项目名称 | 项目特征描述 | 计量单位 | 工程量 |  | 金额（元）
[7 empty] | 综合单价 | 综合合价 |  | 其中：暂估价
8 | 011406001002 | 平顶抹灰面油漆 | 1、刷无机防火涂料两遍 2、白水泥、滑石粉、801胶腻子两遍批平(一遍压光) | m2 | 105.78
| 17-177 换 | 内墙面 在抹灰面上 901胶白水泥腻子批、刷乳胶漆各三遍 实际乳胶漆遍数(遍):2 实际腻子遍数(遍):2 柱、梁、天棚面批腻子、刷乳胶漆 人工*1.1 |  | 10m2 | 10.578
9 | 011302001001 | 吊顶天棚 | 1、铝合金方板 600*600,与专用龙骨固定 2、与铝合金方板配套的专用下层副龙骨联结,间距≤600mm与安装型式配套的专用上层主龙骨,间距≤1200mm | m2 | 347.62
| 15-28 | 铝合金(嵌入式)方板龙骨 (不上人型)面层规格 600*600mm |  | 10m2 | 34.762
| 15-59 换 | 铝合金微孔方板天棚面层 搁在龙骨上 换为【铝合金方板600*600*0.6】 |  | 10m2 | 34.762
10 | 010802001001 | 铝合金玻璃门 | 1.铝合金玻璃门 2.具体样式及做法详见图纸 | m2 | 59.18
| SQDLF_004 | 铝合金玻璃门 |  | m2 | 59.18
本页小计
注：为计取规费等的使用，可在表中增设其中：“定额人工费”。
表—08
分部分项工程和单价措施项目清单与计价表
工程名称：北京路小学食堂改造工程 | [5 empty] | 标段：北京路小学食堂改造工程 |  |  | 第 5 页 共 8 页
序号 | 项目编码 | 项目名称 | 项目特征描述 | 计量单位 | 工程量 |  | 金额（元）
[7 empty] | 综合单价 | 综合合价 |  | 其中：暂估价
11 | 040201022001 | 地沟 | 1.断面尺寸:沟体总宽为300mm、沟深最浅处不能小于150MM,保证地沟内不积水 2.沟体材料:标准砖、M5水泥砂浆砌筑 3.沟体内壁:白色釉面砖 4.柔性铸铁管 5.盖板材质、规格:不锈钢盖板 6.具体样式及做法详见图纸 | m | 36.5
| SQDLF_005 | 地沟 |  | m | 36.5
12 | 040201022002 | 地沟 | 1.断面尺寸:沟体总宽为600mm、沟深最浅处不能小于150MM,保证地沟内不积水 2.沟体材料:标准砖、M5水泥砂浆砌筑 3.沟体内壁:白色釉面砖 4.柔性铸铁管 5.盖板材质、规格:不锈钢盖板 6.具体样式及做法详见图纸 | m | 0.8
| SQDLF_006 | 地沟 |  | m | 0.8
半地下室
本页小计
注：为计取规费等的使用，可在表中增设其中：“定额人工费”。
表—08
分部分项工程和单价措施项目清单与计价表
工程名称：北京路小学食堂改造工程 | [5 empty] | 标段：北京路小学食堂改造工程 |  |  | 第 6 页 共 8 页
序号 | 项目编码 | 项目名称 | 项目特征描述 | 计量单位 | 工程量 |  | 金额（元）
[7 empty] | 综合单价 | 综合合价 |  | 其中：暂估价
13 | 01B002 | 拆除项目 | 1、拆除原有破损墙面、顶面装饰层及基层，垃圾外运、运距自行考虑，投标人自行勘察现场报价，结算时不予调整。 2、拆除物品及需要搬移物品，运送到甲方指定地点。 | 项 | 1
| SQDLF_007 | 拆除项目 |  | 项 | 1
14 | 011406001003 | 破损墙面处 | 1、刷白色内墙无机涂料二遍 2、满刮腻子一遍,砂纸磨平 3、6mm厚1:2.5防水砂浆粉面(掺5 %防水剂) 4、12mm厚1:3防水砂浆打底(掺5 %防水剂) 5、2mm厚1:1水泥砂浆掺水泥重量10%的801胶水毛化处理 6、抹灰前墙面温润 | m2 | 153.33
| 14-32 | 加气混凝土面刷界面剂 |  | 10m2 | 15.333
| 10-122 | 立面防水砂浆 |  | 10m2 | 15.333
| 17-177 换 | 内墙面 在抹灰面上 901胶白水泥腻子批、刷乳胶漆各三遍 实际乳胶漆遍数(遍):2 实际腻子遍数(遍):1 |  | 10m2 | 15.333
15 | 011406001005 | 墙面出新 | 墙面打磨刷白色内墙无机涂料二遍 | m2 | 1379.95
本页小计
注：为计取规费等的使用，可在表中增设其中：“定额人工费”。
表—08
分部分项工程和单价措施项目清单与计价表
工程名称：北京路小学食堂改造工程 | [5 empty] | 标段：北京路小学食堂改造工程 |  |  | 第 7 页 共 8 页
序号 | 项目编码 | 项目名称 | 项目特征描述 | 计量单位 | 工程量 |  | 金额（元）
[7 empty] | 综合单价 | 综合合价 |  | 其中：暂估价
| 17-177 换 | 内墙面 在抹灰面上 901胶白水泥腻子批、刷乳胶漆各三遍 实际乳胶漆遍数(遍):2 实际腻子遍数(遍):0.1 |  | 10m2 | 137.995
16 | 011406001004 | 破损平顶处 | 1、刷无机防火涂料两遍 2、白水泥、滑石粉、801胶腻子两遍批平(一遍压光) | m2 | 73.49
| 17-177 换 | 内墙面 在抹灰面上 901胶白水泥腻子批、刷乳胶漆各三遍 实际乳胶漆遍数(遍):2 实际腻子遍数(遍):2 柱、梁、天棚面批腻子、刷乳胶漆 人工*1.1 |  | 10m2 | 7.349
17 | 011406001006 | 平顶出新 | 平顶打磨刷白色内墙无机涂料二遍 | m2 | 661.44
| 17-177 换 | 内墙面 在抹灰面上 901胶白水泥腻子批、刷乳胶漆各三遍 实际乳胶漆遍数(遍):2 实际腻子遍数(遍):0.1 柱、梁、天棚面批腻子、刷乳胶漆 人工*1.1 |  | 10m2 | 66.144
其他位置
本页小计
注：为计取规费等的使用，可在表中增设其中：“定额人工费”。
表—08
分部分项工程和单价措施项目清单与计价表
工程名称：北京路小学食堂改造工程 | [5 empty] | 标段：北京路小学食堂改造工程 |  |  | 第 8 页 共 8 页
序号 | 项目编码 | 项目名称 | 项目特征描述 | 计量单位 | 工程量 |  | 金额（元）
[7 empty] | 综合单价 | 综合合价 |  | 其中：暂估价
18 | 010803001001 | 金属卷帘(闸）门 | 1.位置:教学楼五层楼梯口处 2.门材质:不锈钢 3.包含电机等，具体做法根据甲方现场要求 4.投标人自行勘察现场报价，结算时不予调整 | 樘 | 2
| SQDLF_002 | 金属卷帘(闸）门 |  | 樘 | 2
分部分项合计
措施项目
19 | 011701002001 | 脚手架 | 投标人自行勘察现场报价，结算时不予调整。 | 项 | 1
| SQDLF_001 | 脚手架 |  | 项 | 1
单价措施合计
本页小计
合 计
注：为计取规费等的使用，可在表中增设其中：“定额人工费”。
表—08

## 表-11 总价措施项目清单与计价表【北京路小学食堂改造工程】
总价措施项目清单与计价表
工程名称：北京路小学食堂改造工程 |  |  |  | 标段：北京路小学食堂改造工程 |  |  |  | 第 1 页 共 3 页
序号 | 项目编码 | 项目名称 | 计算基础 |  | 费率 (%) | 金额 (元) | 调整 费率 (%) |  | 调整后 金额(元) | 备注
1 | 011707001001 | 安全文明施工费
1.1 | 1.1 | 基本费 | 分部分项合计+技术措施项目合计-分部分项设备费-技术措施项目设备费 |  | 3.1
1.2 | 1.2 | 增加费 | 分部分项合计+技术措施项目合计-分部分项设备费-技术措施项目设备费 |  | 0
1.3 | 1.3 | 扬尘污染防治增加费 | 分部分项合计+技术措施项目合计-分部分项设备费-技术措施项目设备费 |  | 0.31
2 | 011707010001 | 按质论价 | 分部分项合计+技术措施项目合计-分部分项设备费-技术措施项目设备费 |  | 0
3 | 011707002001 | 夜间施工 | 分部分项合计+技术措施项目合计-分部分项设备费-技术措施项目设备费
4 | 011707003001 | 非夜间施工照明 | 分部分项合计+技术措施项目合计-分部分项设备费-技术措施项目设备费 | [6 empty] | 在计取非夜间施工照明费时，建筑工程、仿古工程、修缮土建部分仅地下室（地宫）部分可计取；单独装饰、安装工程、园林绿化工程、修缮安装部分仅特殊施工部位内施工项目可计取
5 | 011707004001 | 二次搬运 | 分部分项合计+技术措施项目合计-分部分项设备费-技术措施项目设备费
6 | 011707005001 | 冬雨季施工 | 分部分项合计+技术措施项目合计-分部分项设备费-技术措
编制人（造价人员）： |  |  |  | 复核人（造价工程师）：
表-11
总价措施项目清单与计价表
工程名称：北京路小学食堂改造工程 |  |  |  | 标段：北京路小学食堂改造工程 |  |  |  | 第 2 页 共 3 页
序号 | 项目编码 | 项目名称 | 计算基础 |  | 费率 (%) | 金额 (元) | 调整 费率 (%) |  | 调整后 金额(元) | 备注
施项目设备费
7 | 011707006001 | 地上、地下设施、建筑物的临时保护设施 | 分部分项合计+技术措施项目合计-分部分项设备费-技术措施项目设备费
8 | 011707007001 | 已完工程及设备保护 | 分部分项合计+技术措施项目合计-分部分项设备费-技术措施项目设备费
9 | 011707008001 | 临时设施 | 分部分项合计+技术措施项目合计-分部分项设备费-技术措施项目设备费
10 | 011707009001 | 赶工措施 | 分部分项合计+技术措施项目合计-分部分项设备费-技术措施项目设备费
11 | 011707011001 | 住宅分户验收 | 分部分项合计+技术措施项目合计-分部分项设备费-技术措施项目设备费 | [6 empty] | 在计取住宅分户验收时，大型土石方工程、桩基工程和地下室部分不计入计费基础
12 | 011707012001 | 建筑工人实名制 | 分部分项合计+技术措施项目合计-分部分项设备费-技术措施项目设备费 | [6 empty] | 建筑工人实名制设备由建筑工人工资专用账户开户银行提供的，建筑工人实名制费用按表中费率乘以0.5系数计取
13 | 011707015001 | 智慧工地费用 | 分部分项合计+技术措施项目合计-分部分项设备费-技术措施项目设备费
14 | 011707013001 | 特殊施工降效 | 分部分项合计+技术措施项目合计-分部分项设备费-技术措施项目设备费
编制人（造价人员）： |  |  |  | 复核人（造价工程师）：
表-11
总价措施项目清单与计价表
工程名称：北京路小学食堂改造工程 |  |  |  | 标段：北京路小学食堂改造工程 |  |  |  | 第 3 页 共 3 页
序号 | 项目编码 | 项目名称 | 计算基础 |  | 费率 (%) | 金额 (元) | 调整 费率 (%) |  | 调整后 金额(元) | 备注
15 | 011707014001 | 协管费 | 分部分项合计+技术措施项目合计-分部分项设备费-技术措施项目设备费
合 计
编制人（造价人员）： |  |  |  | 复核人（造价工程师）：
表-11

## 表-12 其他项目清单与计价汇总表【北京路小学食堂改造工程】
其他项目清单与计价汇总表
工程名称：北京路小学食堂改造工程 |  | 标段：北京路小学食堂改造工程 |  |  | 第 1 页 共 1 页
序号 | 项目名称 |  | 金额（元） | 结算金额（元） |  | 备注
一 | 其他项目
1 | 暂列金额 |  | 100000 |  |  | 明细详见表-12-1
2 | 暂估价 |  | 2625
2.1 | 材料(工程设备)暂估价 |  | - |  |  | 明细详见表-12-2
2.2 | 专业工程暂估价 |  | 2625 |  |  | 明细详见表-12-3
3 | 计日工 |  |  |  |  | 明细详见表-12-4
4 | 总承包服务费 |  |  |  |  | 明细详见表-12-5
5 | 索赔与现场签证 |  | - |  |  | 明细详见表-12-6
合 计 |  |  | 102625 |  |  | —
表—12

## 表-12-1 暂列金额表【北京路小学食堂改造工程】
暂列金额明细表
工程名称：北京路小学食堂改造工程 |  | 标段：北京路小学食堂改造工程 |  |  | 第 1 页 共 1 页
序号 | 名称 |  | 计量单位 | 暂定金额 |  | 备注
1 | 暂列金额 |  | 项 | 100000
合 计 |  |  |  | 100000
表—12—1

## 表-12-3 专业工程暂估价及结算价表【北京路小学食堂改造
专业工程暂估价及结算价表
工程名称：北京路小学食堂改造工程 |  |  | 标段：北京路小学食堂改造工程 |  |  |  | 第 1 页 共 1 页
序号 | 工程名称 | 工程内容 |  | 暂估金额 （元） | 结算金额 (元) | 差额 ±(元) |  | 备注
1 | 钢结构雨棚 |  |  | 2625
合 计 |  |  |  | 2625 |  |  |  | —
表—12—3

## 表-13 规费、税金项目清单与计价表【北京路小学食堂改造工
规费、税金项目清单与计价表
工程名称：北京路小学食堂改造工程 |  |  | 标段：北京路小学食堂改造工程 |  | 第 1 页 共 1 页
序号 | 项目名称 | 计算基础 |  | 计算基数 |  | 计算费率(%) | 金额(元)
1 | 规费 | 社会保险费+住房公积金+环境保护税
1.1 | 社会保险费 | 分部分项工程+措施项目+其他项目-分部分项设备费-技术措施项目设备费 |  |  |  | 3.2
1.2 | 住房公积金 | 分部分项工程+措施项目+其他项目-分部分项设备费-技术措施项目设备费 |  |  |  | 0.53
1.3 | 环境保护税 | 分部分项工程+措施项目+其他项目-分部分项设备费-技术措施项目设备费 |  |  |  | 0.1
2 | 税金 | 分部分项工程+措施项目+其他项目+规费-(甲供材料费+甲供主材费+甲供设备费)/1.01 |  |  |  | 9
合 计
表—13

## 表-08 分部分项工程和单价措施项目清单与计价表【北京路小_1
分部分项工程和单价措施项目清单与计价表
工程名称：北京路小学食堂改造工程-安装 | [5 empty] | 标段：北京路小学食堂改造工程 |  |  | 第 1 页 共 8 页
序号 | 项目编码 | 项目名称 | 项目特征描述 | 计量单位 | 工程量 |  | 金额（元）
[7 empty] | 综合单价 | 综合合价 |  | 其中：暂估价
| 1 | 给排水
1 | 031001006001 | 塑料管 | 1.安装部位:室内 2.介质:给水 3.材质:PP-R聚丙烯塑料给水管(含管件) 4.材质、规格:DN40 5.连接形式:热熔连接 6.试压、冲洗、消毒 | m | 25.2
2 | 031001006002 | 塑料管 | 1.安装部位:室内 2.介质:给水 3.材质:PP-R聚丙烯塑料给水管(含管件) 4.材质、规格:DN32 5.连接形式:热熔连接 6.试压、冲洗、消毒 | m | 5.5
3 | 031001006003 | 塑料管 | 1.安装部位:室内 2.介质:给水 3.材质:PP-R聚丙烯塑料给水管(含管件) 4.材质、规格:DN25 5.连接形式:热熔连接 6.试压、冲洗、消毒 | m | 16.9
本页小计
注：为计取规费等的使用，可在表中增设其中：“定额人工费”。
表—08
分部分项工程和单价措施项目清单与计价表
工程名称：北京路小学食堂改造工程-安装 | [5 empty] | 标段：北京路小学食堂改造工程 |  |  | 第 2 页 共 8 页
序号 | 项目编码 | 项目名称 | 项目特征描述 | 计量单位 | 工程量 |  | 金额（元）
[7 empty] | 综合单价 | 综合合价 |  | 其中：暂估价
4 | 031001006004 | 塑料管 | 1.安装部位:室内 2.介质:给水 3.材质:PP-R聚丙烯塑料给水管(含管件) 4.材质、规格:DN20 5.连接形式:热熔连接 6.试压、冲洗、消毒 | m | 53.6
5 | 031001006005 | 塑料管 | 1.安装部位:室内 2.介质:给水 3.材质:PP-R聚丙烯塑料给水管(含管件) 4.材质、规格:DN15 5.连接形式:热熔连接 6.试压、冲洗、消毒 | m | 100.8
6 | 031001006006 | 塑料管 | 1.安装部位:室内 2.介质:排水 3.材质:U-PVC聚乙烯管 4.规格:DN150 5.连接形式:粘接 | m | 56.9
7 | 031001006007 | 塑料管 | 1.安装部位:室内 2.介质:排水 3.材质:U-PVC聚乙烯管 4.规格:DN100 5.连接形式:粘接 | m | 15.2
本页小计
注：为计取规费等的使用，可在表中增设其中：“定额人工费”。
表—08
分部分项工程和单价措施项目清单与计价表
工程名称：北京路小学食堂改造工程-安装 | [5 empty] | 标段：北京路小学食堂改造工程 |  |  | 第 3 页 共 8 页
序号 | 项目编码 | 项目名称 | 项目特征描述 | 计量单位 | 工程量 |  | 金额（元）
[7 empty] | 综合单价 | 综合合价 |  | 其中：暂估价
8 | 031001006008 | 塑料管 | 1.安装部位:室内 2.介质:排水 3.材质:U-PVC聚乙烯管 4.规格:DN75 5.连接形式:粘接 | m | 33.9
9 | 031001006009 | 塑料管 | 1.安装部位:室内 2.介质:排水 3.材质:U-PVC聚乙烯管 4.规格:DN50 5.连接形式:粘接 | m | 17.8
10 | 031001005001 | 铸铁管 | 1.安装部位:室内 2.介质:排水 3.材质:排水铸铁管 4.规格:DN150 5.连接形式:承插连接 | m | 29.9
11 | 031001005002 | 铸铁管 | 1.安装部位:室内 2.介质:排水 3.材质:排水铸铁管 4.规格:DN75 5.连接形式:承插连接 | m | 37.8
12 | 031002003001 | 套管 | 1.名称:钢套管 2.规格:DN200 | 个 | 4
13 | 031004014001 | 给、排水附(配)件 | 1.名称:地漏 2.规格:DN150 | 个 | 5
14 | 031003001001 | 螺纹阀门 | 1.名称:截止阀 2.规格:DN40 | 个 | 2
15 | 031003013001 | 水表 | 1.名称:水表 2.型号、规格:DN40 | 组 | 1
16 | 031003001002 | 螺纹阀门 | 1.名称:截止阀 2.规格:DN25 | 个 | 1
本页小计
注：为计取规费等的使用，可在表中增设其中：“定额人工费”。
表—08
分部分项工程和单价措施项目清单与计价表
工程名称：北京路小学食堂改造工程-安装 | [5 empty] | 标段：北京路小学食堂改造工程 |  |  | 第 4 页 共 8 页
序号 | 项目编码 | 项目名称 | 项目特征描述 | 计量单位 | 工程量 |  | 金额（元）
[7 empty] | 综合单价 | 综合合价 |  | 其中：暂估价
17 | 031003001003 | 螺纹阀门 | 1.名称:自动排气阀 2.规格:DN25 | 个 | 1
18 | 030901013001 | 灭火器 | 1.形式:灭火器箱明装 2.规格、型号:MF/ABC4X2 | 组 | 5
19 | 03B001 | 成品隔油池(自带提升装置) | 1.名称:成品隔油池(自带提升装置) 2.有效容积2m3 3.包含污水潜水泵，具体做法及样式详见图纸 | 座 | 2
20 | 03B002 | 污水井 | 1.名称:污水井 2.满足设计及使用要求 | 座 | 2
21 | 03B003 | 水表井 | 1.名称:水表井 2.满足设计及使用要求 | 座 | 1
22 | 03B004 | 挖填土 | 1.名称:挖、填土方 2.土壤类别、运距自行考虑 | m3 | 37.6
| 2 | 强电
23 | 030404017001 | 配电箱 | 1.名称:配电箱 2.规格:APcf1 3.接线端子材质、规格:端子接线 | 台 | 1
24 | 030404017002 | 配电箱 | 1.名称:配电箱 2.规格:APcf2 3.接线端子材质、规格:端子接线 | 台 | 1
25 | 030404017003 | 配电箱 | 1.名称:配电箱 2.规格:APcf3 3.接线端子材质、规格:端子接线 | 台 | 1
本页小计
注：为计取规费等的使用，可在表中增设其中：“定额人工费”。
表—08
分部分项工程和单价措施项目清单与计价表
工程名称：北京路小学食堂改造工程-安装 | [5 empty] | 标段：北京路小学食堂改造工程 |  |  | 第 5 页 共 8 页
序号 | 项目编码 | 项目名称 | 项目特征描述 | 计量单位 | 工程量 |  | 金额（元）
[7 empty] | 综合单价 | 综合合价 |  | 其中：暂估价
26 | 030411001001 | 配管 | 1.名称:钢管 2.规格:SC150 3.配置形式:砖、混凝土结构暗配 | m | 12.8
27 | 030411001002 | 配管 | 1.名称:钢管 2.规格:SC100 3.配置形式:砖、混凝土结构暗配 | m | 11.6
28 | 030411001003 | 配管 | 1.名称:塑料管 2.规格:PC25 3.配置形式:砖、混凝土结构暗配 | m | 28.2
29 | 030411001004 | 配管 | 1.名称:塑料管 2.规格:PC25 3.配置形式:砖、混凝土结构明配 | m | 122.5
30 | 030411001005 | 配管 | 1.名称:塑料管 2.规格:PC20 3.配置形式:砖、混凝土结构暗配 | m | 319.3
31 | 030411001006 | 配管 | 1.名称:塑料管 2.规格:PC20 3.配置形式:砖、混凝土结构明配 | m | 255.5
32 | 030411003001 | 桥架 | 1.名称:封闭式桥架 2.规格:200*100 | m | 10.8
33 | 030411003002 | 桥架 | 1.名称:封闭式桥架 2.规格:150*100 | m | 95.5
34 | 030411003003 | 桥架 | 1.名称:封闭式桥架 2.规格:100*100 | m | 10.8
35 | 031002001001 | 管道支架 | 1.名称:桥架普通支架制安 | kg | 232
本页小计
注：为计取规费等的使用，可在表中增设其中：“定额人工费”。
表—08
分部分项工程和单价措施项目清单与计价表
工程名称：北京路小学食堂改造工程-安装 | [5 empty] | 标段：北京路小学食堂改造工程 |  |  | 第 6 页 共 8 页
序号 | 项目编码 | 项目名称 | 项目特征描述 | 计量单位 | 工程量 |  | 金额（元）
[7 empty] | 综合单价 | 综合合价 |  | 其中：暂估价
36 | 031201003001 | 金属结构刷油 | 1.油漆品种:桥架支架除锈后刷樟丹二道，灰色调和漆二道 | kg | 232
37 | 030408001001 | 电力电缆 | 1.名称:电力电缆 2.规格:YJY-4*25+16 | m | 521.6
38 | 030408001002 | 电力电缆 | 1.名称:电力电缆 2.规格:YJY-5*10 | m | 1043.6
39 | 030408006001 | 电力电缆头 | 1.名称:电力电缆头 2.规格:35mm2以下 | 个 | 14
40 | 030408006002 | 电力电缆头 | 1.名称:压铜接线端子 2.规格:16mm2以下 | 个 | 60
41 | 030411004001 | 配线 | 1.名称:管内穿线 2.规格:BV-2.5 | m | 2206.6
42 | 030411004002 | 配线 | 1.名称:线槽配线 2.规格:BV-2.5 | m | 3479.9
43 | 030411004003 | 配线 | 1.名称:管内穿线 2.规格:BV-6 | m | 200.6
44 | 030411004004 | 配线 | 1.名称:线槽配线 2.规格:BV-6 | m | 568.9
45 | 030412005001 | 荧光灯 | 1.名称:600x600LED灯 2.规格:50W 3.安装形式:吸顶安装 | 套 | 43
本页小计
注：为计取规费等的使用，可在表中增设其中：“定额人工费”。
表—08
分部分项工程和单价措施项目清单与计价表
工程名称：北京路小学食堂改造工程-安装 | [5 empty] | 标段：北京路小学食堂改造工程 |  |  | 第 7 页 共 8 页
序号 | 项目编码 | 项目名称 | 项目特征描述 | 计量单位 | 工程量 |  | 金额（元）
[7 empty] | 综合单价 | 综合合价 |  | 其中：暂估价
46 | 030412006001 | 医疗专用灯 | 1.名称:紫外线消毒灯 2.型号:2x30W 3.规格:距地2.5m吊挂 | 套 | 1
47 | 030404034001 | 照明开关 | 1.名称:单联单控开关 | 个 | 6
48 | 030404034002 | 照明开关 | 1.名称:双联单控开关 | 个 | 9
49 | 030404035001 | 插座 | 1.名称:安全组合五孔插座 | 个 | 19
50 | 030404035002 | 插座 | 1.名称:防溅型五孔插座 | 个 | 12
51 | 030411006001 | 接线盒 | 1.名称:接线盒安装 | 个 | 72
52 | 030411006002 | 接线盒 | 1.名称:开关盒安装 | 个 | 46
53 | 030414002001 | 送配电装置系统 | 1.名称:送配电装置系统 | 系统 | 1
| 3 | 弱电
54 | 030411001007 | 配管 | 1.名称:钢管 2.规格:SC20 3.配置形式:砖、混凝土结构暗配 | m | 473.9
55 | 030411003004 | 桥架 | 1.名称:封闭式桥架 2.规格:200*100 | m | 43.8
56 | 031002001002 | 管道支架 | 1.名称:桥架普通支架制安 | kg | 87.6
57 | 031201003002 | 金属结构刷油 | 1.油漆品种:桥架支架除锈后刷樟丹二道，灰色调和漆二道 | kg | 87.6
58 | 030411006003 | 接线盒 | 1.名称:接线盒安装 | 个 | 33
59 | 030502005001 | 双绞线缆 | 1.名称:网线 2.线缆对数:cat6 | m | 1125.8
本页小计
注：为计取规费等的使用，可在表中增设其中：“定额人工费”。
表—08
分部分项工程和单价措施项目清单与计价表
工程名称：北京路小学食堂改造工程-安装 | [5 empty] | 标段：北京路小学食堂改造工程 |  |  | 第 8 页 共 8 页
序号 | 项目编码 | 项目名称 | 项目特征描述 | 计量单位 | 工程量 |  | 金额（元）
[7 empty] | 综合单价 | 综合合价 |  | 其中：暂估价
60 | 030408001003 | 电力电缆 | 1.名称:电力电缆 2.规格:WDZNYJY-3x2.5 | m | 1
61 | 030507008001 | 监控摄像设备 | 1.名称:摄像机 2.类别:400W枪型摄像机 | 台 | 33
62 | 030501012001 | 交换机 | 1.名称:40口POE交换机 | 台 | 1
63 | 030502010001 | 配线架 | 1.名称:40口光纤配线架 | 块 | 1
64 | 030502010002 | 配线架 | 1.名称:理线架 | 块 | 1
65 | 030502001001 | 机柜、机架 | 1.名称:监控机柜 | 台 | 1
| 6 | 其他
66 | 03B005 | 抗震支架 | 1.名称:抗震支架（水电） 2.中标标单位自行深化设计，满足消防验收要求 | 项 | 1
67 | 03B006 | 开槽、打洞及恢复 | 1.名称:开槽、打洞及恢复 2.报价含垃圾清运等所有费用 | 项 | 1
分部分项合计
措施项目
68 | 031301017001 | 脚手架搭拆 |  | 项 | 1
单价措施合计
本页小计
合 计
注：为计取规费等的使用，可在表中增设其中：“定额人工费”。
表—08

## 表-08 分部分项工程和单价措施项目清单与计价表(带定额)_1
分部分项工程和单价措施项目清单与计价表
工程名称：北京路小学食堂改造工程-安装 | [5 empty] | 标段：北京路小学食堂改造工程 |  |  | 第 1 页 共 14 页
序号 | 项目编码 | 项目名称 | 项目特征描述 | 计量单位 | 工程量 |  | 金额（元）
[7 empty] | 综合单价 | 综合合价 |  | 其中：暂估价
| 1 | 给排水
1 | 031001006001 | 塑料管 | 1.安装部位:室内 2.介质:给水 3.材质:PP-R聚丙烯塑料给水管(含管件) 4.材质、规格:DN40 5.连接形式:热熔连接 6.试压、冲洗、消毒 | m | 25.2
| 10-237 | 室内给水塑料管(热熔、电熔连接) 公称直径/管外径40/50(mm) |  | 10m | 2.52
| 10-371 | 管道消毒、冲洗 DN50 |  | 100m | 0.252
2 | 031001006002 | 塑料管 | 1.安装部位:室内 2.介质:给水 3.材质:PP-R聚丙烯塑料给水管(含管件) 4.材质、规格:DN32 5.连接形式:热熔连接 6.试压、冲洗、消毒 | m | 5.5
| 10-236 | 室内给水塑料管(热熔、电熔连接) 公称直径/管外径32/40(mm) |  | 10m | 0.55
| 10-371 | 管道消毒、冲洗 DN50 |  | 100m | 0.055
本页小计
注：为计取规费等的使用，可在表中增设其中：“定额人工费”。
表—08
分部分项工程和单价措施项目清单与计价表
工程名称：北京路小学食堂改造工程-安装 | [5 empty] | 标段：北京路小学食堂改造工程 |  |  | 第 2 页 共 14 页
序号 | 项目编码 | 项目名称 | 项目特征描述 | 计量单位 | 工程量 |  | 金额（元）
[7 empty] | 综合单价 | 综合合价 |  | 其中：暂估价
3 | 031001006003 | 塑料管 | 1.安装部位:室内 2.介质:给水 3.材质:PP-R聚丙烯塑料给水管(含管件) 4.材质、规格:DN25 5.连接形式:热熔连接 6.试压、冲洗、消毒 | m | 16.9
| 10-235 | 室内给水塑料管(热熔、电熔连接) 公称直径/管外径25/32(mm) |  | 10m | 1.69
| 10-371 | 管道消毒、冲洗 DN50 |  | 100m | 0.169
4 | 031001006004 | 塑料管 | 1.安装部位:室内 2.介质:给水 3.材质:PP-R聚丙烯塑料给水管(含管件) 4.材质、规格:DN20 5.连接形式:热熔连接 6.试压、冲洗、消毒 | m | 53.6
| 10-234 | 室内给水塑料管(热熔、电熔连接) 公称直径/管外径20/25(mm) |  | 10m | 5.36
| 10-371 | 管道消毒、冲洗 DN50 |  | 100m | 0.536
本页小计
注：为计取规费等的使用，可在表中增设其中：“定额人工费”。
表—08
分部分项工程和单价措施项目清单与计价表
工程名称：北京路小学食堂改造工程-安装 | [5 empty] | 标段：北京路小学食堂改造工程 |  |  | 第 3 页 共 14 页
序号 | 项目编码 | 项目名称 | 项目特征描述 | 计量单位 | 工程量 |  | 金额（元）
[7 empty] | 综合单价 | 综合合价 |  | 其中：暂估价
5 | 031001006005 | 塑料管 | 1.安装部位:室内 2.介质:给水 3.材质:PP-R聚丙烯塑料给水管(含管件) 4.材质、规格:DN15 5.连接形式:热熔连接 6.试压、冲洗、消毒 | m | 100.8
| 10-233 | 室内给水塑料管(热熔、电熔连接) 公称直径/管外径15/20(mm) |  | 10m | 10.08
| 10-371 | 管道消毒、冲洗 DN50 |  | 100m | 1.008
6 | 031001006006 | 塑料管 | 1.安装部位:室内 2.介质:排水 3.材质:U-PVC聚乙烯管 4.规格:DN150 5.连接形式:粘接 | m | 56.9
| 10-312 | 室内承插塑料排水管(零件粘接) DN160 |  | 10m | 5.69
7 | 031001006007 | 塑料管 | 1.安装部位:室内 2.介质:排水 3.材质:U-PVC聚乙烯管 4.规格:DN100 5.连接形式:粘接 | m | 15.2
| 10-311 | 室内承插塑料排水管(零件粘接) DN110 |  | 10m | 1.52
本页小计
注：为计取规费等的使用，可在表中增设其中：“定额人工费”。
表—08
分部分项工程和单价措施项目清单与计价表
工程名称：北京路小学食堂改造工程-安装 | [5 empty] | 标段：北京路小学食堂改造工程 |  |  | 第 4 页 共 14 页
序号 | 项目编码 | 项目名称 | 项目特征描述 | 计量单位 | 工程量 |  | 金额（元）
[7 empty] | 综合单价 | 综合合价 |  | 其中：暂估价
8 | 031001006008 | 塑料管 | 1.安装部位:室内 2.介质:排水 3.材质:U-PVC聚乙烯管 4.规格:DN75 5.连接形式:粘接 | m | 33.9
| 10-310 | 室内承插塑料排水管(零件粘接) DN75 |  | 10m | 3.39
9 | 031001006009 | 塑料管 | 1.安装部位:室内 2.介质:排水 3.材质:U-PVC聚乙烯管 4.规格:DN50 5.连接形式:粘接 | m | 17.8
| 10-309 | 室内承插塑料排水管(零件粘接) DN50 |  | 10m | 1.78
10 | 031001005001 | 铸铁管 | 1.安装部位:室内 2.介质:排水 3.材质:排水铸铁管 4.规格:DN150 5.连接形式:承插连接 | m | 29.9
| 10-301 | 室内柔性抗震铸铁排水管(柔性接口) DN150 |  | 10m | 2.99
11 | 031001005002 | 铸铁管 | 1.安装部位:室内 2.介质:排水 3.材质:排水铸铁管 4.规格:DN75 5.连接形式:承插连接 | m | 37.8
| 10-299 | 室内柔性抗震铸铁排水管(柔性接口) DN75 |  | 10m | 3.78
本页小计
注：为计取规费等的使用，可在表中增设其中：“定额人工费”。
表—08
分部分项工程和单价措施项目清单与计价表
工程名称：北京路小学食堂改造工程-安装 | [5 empty] | 标段：北京路小学食堂改造工程 |  |  | 第 5 页 共 14 页
序号 | 项目编码 | 项目名称 | 项目特征描述 | 计量单位 | 工程量 |  | 金额（元）
[7 empty] | 综合单价 | 综合合价 |  | 其中：暂估价
12 | 031002003001 | 套管 | 1.名称:钢套管 2.规格:DN200 | 个 | 4
| 10-400 | 过墙过楼板钢套管制作、安装 DN150 |  | 10个 | 0.4
13 | 031004014001 | 给、排水附(配)件 | 1.名称:地漏 2.规格:DN150 | 个 | 5
| 10-752 | 地漏 DN150 |  | 10个 | 0.5
14 | 031003001001 | 螺纹阀门 | 1.名称:截止阀 2.规格:DN40 | 个 | 2
| 10-422 | 螺纹阀安装 DN40 |  | 个 | 2
15 | 031003013001 | 水表 | 1.名称:水表 2.型号、规格:DN40 | 组 | 1
| 10-630 | 螺纹水表安装 DN40 |  | 组 | 1
16 | 031003001002 | 螺纹阀门 | 1.名称:截止阀 2.规格:DN25 | 个 | 1
| 10-420 | 螺纹阀安装 DN25 |  | 个 | 1
17 | 031003001003 | 螺纹阀门 | 1.名称:自动排气阀 2.规格:DN25 | 个 | 1
| 10-487 | 自动排气阀 DN25 |  | 个 | 1
18 | 030901013001 | 灭火器 | 1.形式:灭火器箱明装 2.规格、型号:MF/ABC4X2 | 组 | 5
| 9-75 | 放置式灭火器安装 |  | 10具 | 0.5
19 | 03B001 | 成品隔油池(自带提升装置) | 1.名称:成品隔油池(自带提升装置) 2.有效容积2m3 3.包含污水潜水泵，具体做法及样式详见图纸 | 座 | 2
| SQDLF_004 | 成品隔油池(自带提升装置) |  | 座 | 2
20 | 03B002 | 污水井 | 1.名称:污水井 2.满足设计及使用要求 | 座 | 2
本页小计
注：为计取规费等的使用，可在表中增设其中：“定额人工费”。
表—08
分部分项工程和单价措施项目清单与计价表
工程名称：北京路小学食堂改造工程-安装 | [5 empty] | 标段：北京路小学食堂改造工程 |  |  | 第 6 页 共 14 页
序号 | 项目编码 | 项目名称 | 项目特征描述 | 计量单位 | 工程量 |  | 金额（元）
[7 empty] | 综合单价 | 综合合价 |  | 其中：暂估价
| SQDLF_009 | 污水井 |  | 座 | 2
21 | 03B003 | 水表井 | 1.名称:水表井 2.满足设计及使用要求 | 座 | 1
| SQDLF_006 | 水表井 |  | 座 | 1
22 | 03B004 | 挖填土 | 1.名称:挖、填土方 2.土壤类别、运距自行考虑 | m3 | 37.6
| 借1-23 | 人工挖沟槽,地沟二类干土深＜1.5m |  | m3 | 37.6
| 借1-103 | 回填土松填基(槽)坑 |  | m3 | 37.6
| 2 | 强电
23 | 030404017001 | 配电箱 | 1.名称:配电箱 2.规格:APcf1 3.接线端子材质、规格:端子接线 | 台 | 1
| 4-269 | 悬挂嵌入式配电箱安装,半周长1.5m |  | 台 | 1
| 4-412 | 无端子外部接线 2.5 |  | 10个 | 2.4
| 4-413 | 无端子外部接线 6 |  | 10个 | 2.4
24 | 030404017002 | 配电箱 | 1.名称:配电箱 2.规格:APcf2 3.接线端子材质、规格:端子接线 | 台 | 1
| 4-269 | 悬挂嵌入式配电箱安装,半周长1.5m |  | 台 | 1
| 4-412 | 无端子外部接线 2.5 |  | 10个 | 1.2
| 4-413 | 无端子外部接线 6 |  | 10个 | 2.7
本页小计
注：为计取规费等的使用，可在表中增设其中：“定额人工费”。
表—08
分部分项工程和单价措施项目清单与计价表
工程名称：北京路小学食堂改造工程-安装 | [5 empty] | 标段：北京路小学食堂改造工程 |  |  | 第 7 页 共 14 页
序号 | 项目编码 | 项目名称 | 项目特征描述 | 计量单位 | 工程量 |  | 金额（元）
[7 empty] | 综合单价 | 综合合价 |  | 其中：暂估价
25 | 030404017003 | 配电箱 | 1.名称:配电箱 2.规格:APcf3 3.接线端子材质、规格:端子接线 | 台 | 1
| 4-269 | 悬挂嵌入式配电箱安装,半周长1.5m |  | 台 | 1
| 4-412 | 无端子外部接线 2.5 |  | 10个 | 1.2
| 4-413 | 无端子外部接线 6 |  | 10个 | 2.7
26 | 030411001001 | 配管 | 1.名称:钢管 2.规格:SC150 3.配置形式:砖、混凝土结构暗配 | m | 12.8
| 4-1150 | 砖、混凝土结构暗配钢管DN150 |  | 100m | 0.128
27 | 030411001002 | 配管 | 1.名称:钢管 2.规格:SC100 3.配置形式:砖、混凝土结构暗配 | m | 11.6
| 4-1148 | 砖、混凝土结构暗配钢管DN100 |  | 100m | 0.116
28 | 030411001003 | 配管 | 1.名称:塑料管 2.规格:PC25 3.配置形式:砖、混凝土结构暗配 | m | 28.2
| 4-1251 | 砖、混凝土结构暗配刚性阻燃管DN25 |  | 100m | 0.282
29 | 030411001004 | 配管 | 1.名称:塑料管 2.规格:PC25 3.配置形式:砖、混凝土结构明配 | m | 122.5
| 4-1251 | 砖、混凝土结构暗配刚性阻燃管DN25 |  | 100m | 1.225
本页小计
注：为计取规费等的使用，可在表中增设其中：“定额人工费”。
表—08
分部分项工程和单价措施项目清单与计价表
工程名称：北京路小学食堂改造工程-安装 | [5 empty] | 标段：北京路小学食堂改造工程 |  |  | 第 8 页 共 14 页
序号 | 项目编码 | 项目名称 | 项目特征描述 | 计量单位 | 工程量 |  | 金额（元）
[7 empty] | 综合单价 | 综合合价 |  | 其中：暂估价
30 | 030411001005 | 配管 | 1.名称:塑料管 2.规格:PC20 3.配置形式:砖、混凝土结构暗配 | m | 319.3
| 4-1250 | 砖、混凝土结构暗配刚性阻燃管DN20 |  | 100m | 3.193
31 | 030411001006 | 配管 | 1.名称:塑料管 2.规格:PC20 3.配置形式:砖、混凝土结构明配 | m | 255.5
| 4-1243 | 砖、混凝土结构明配刚性阻燃管DN20 |  | 100m | 2.555
32 | 030411003001 | 桥架 | 1.名称:封闭式桥架 2.规格:200*100 | m | 10.8
| 4-1306 | 钢制槽式桥架安装(宽+高)400mm |  | 10m | 1.08
33 | 030411003002 | 桥架 | 1.名称:封闭式桥架 2.规格:150*100 | m | 95.5
| 4-1306 | 钢制槽式桥架安装(宽+高)400mm |  | 10m | 9.55
34 | 030411003003 | 桥架 | 1.名称:封闭式桥架 2.规格:100*100 | m | 10.8
| 4-1306 | 钢制槽式桥架安装(宽+高)400mm |  | 10m | 1.08
35 | 031002001001 | 管道支架 | 1.名称:桥架普通支架制安 | kg | 232
| 10-382 | 管道支架 制作 |  | 100kg | 2.32
| 10-383 | 管道支架 安装 |  | 100kg | 2.32
36 | 031201003001 | 金属结构刷油 | 1.油漆品种:桥架支架除锈后刷樟丹二道，灰色调和漆二道 | kg | 232
| 11-7 | 手工除锈 一般钢结构 轻锈 |  | 100kg | 2.32
本页小计
注：为计取规费等的使用，可在表中增设其中：“定额人工费”。
表—08
分部分项工程和单价措施项目清单与计价表
工程名称：北京路小学食堂改造工程-安装 | [5 empty] | 标段：北京路小学食堂改造工程 |  |  | 第 9 页 共 14 页
序号 | 项目编码 | 项目名称 | 项目特征描述 | 计量单位 | 工程量 |  | 金额（元）
[7 empty] | 综合单价 | 综合合价 |  | 其中：暂估价
| 11-117 | 一般钢结构刷油 红丹防锈漆 第一遍 |  | 100kg | 2.32
| 11-118 | 一般钢结构刷油 红丹防锈漆 第二遍 |  | 100kg | 2.32
| 11-126 | 一般钢结构刷油 调和漆 第一遍 |  | 100kg | 2.32
| 11-127 | 一般钢结构刷油 调和漆 第二遍 |  | 100kg | 2.32
37 | 030408001001 | 电力电缆 | 1.名称:电力电缆 2.规格:YJY-4*25+16 | m | 521.6
| 4-741 | 铜芯电力电缆敷设35mm2(五芯) |  | 100m | 5.216
38 | 030408001002 | 电力电缆 | 1.名称:电力电缆 2.规格:YJY-5*10 | m | 1043.6
| 4-739 | 铜芯电力电缆敷设10mm2(五芯) |  | 100m | 10.436
39 | 030408006001 | 电力电缆头 | 1.名称:电力电缆头 2.规格:35mm2以下 | 个 | 14
| 4-828 换 | 1kV以下户内干包电缆终端头制安35mm2 铜芯电力电缆头 单价*1.2 |  | 个 | 14
40 | 030408006002 | 电力电缆头 | 1.名称:压铜接线端子 2.规格:16mm2以下 | 个 | 60
| 4-424 | 压铜接线端子导线截面16mm2 |  | 10个 | 6
41 | 030411004001 | 配线 | 1.名称:管内穿线 2.规格:BV-2.5 | m | 2206.6
| 4-1359 | 管内穿照明线路铜芯2.5mm2 |  | 100m单线 | 22.066
本页小计
注：为计取规费等的使用，可在表中增设其中：“定额人工费”。
表—08
分部分项工程和单价措施项目清单与计价表
工程名称：北京路小学食堂改造工程-安装 | [5 empty] | 标段：北京路小学食堂改造工程 |  |  | 第 10 页 共 14 页
序号 | 项目编码 | 项目名称 | 项目特征描述 | 计量单位 | 工程量 |  | 金额（元）
[7 empty] | 综合单价 | 综合合价 |  | 其中：暂估价
42 | 030411004002 | 配线 | 1.名称:线槽配线 2.规格:BV-2.5 | m | 3479.9
| 4-1510 | 线槽配线2.5mm2 |  | 100m单线 | 34.799
43 | 030411004003 | 配线 | 1.名称:管内穿线 2.规格:BV-6 | m | 200.6
| 4-1387 | 管内穿动力线路(铜芯)6mm2 |  | 100m单线 | 2.006
44 | 030411004004 | 配线 | 1.名称:线槽配线 2.规格:BV-6 | m | 568.9
| 4-1511 | 线槽配线6mm2 |  | 100m单线 | 5.689
45 | 030412005001 | 荧光灯 | 1.名称:600x600LED灯 2.规格:50W 3.安装形式:吸顶安装 | 套 | 43
| 4-1798 | 成套型吸顶式双管荧光灯安装 |  | 10套 | 4.3
46 | 030412006001 | 医疗专用灯 | 1.名称:紫外线消毒灯 2.型号:2x30W 3.规格:距地2.5m吊挂 | 套 | 1
| 4-1805 | 紫外线杀菌灯安装 |  | 10套 | 0.1
47 | 030404034001 | 照明开关 | 1.名称:单联单控开关 | 个 | 6
| 4-339 | 单联扳式暗开关安装(单控) |  | 10套 | 0.6
48 | 030404034002 | 照明开关 | 1.名称:双联单控开关 | 个 | 9
| 4-345 | 单联扳式暗开关安装(双控) |  | 10套 | 0.9
49 | 030404035001 | 插座 | 1.名称:安全组合五孔插座 | 个 | 19
| 4-373 | 5孔单相暗插座15A安装 |  | 10套 | 1.9
本页小计
注：为计取规费等的使用，可在表中增设其中：“定额人工费”。
表—08
分部分项工程和单价措施项目清单与计价表
工程名称：北京路小学食堂改造工程-安装 | [5 empty] | 标段：北京路小学食堂改造工程 |  |  | 第 11 页 共 14 页
序号 | 项目编码 | 项目名称 | 项目特征描述 | 计量单位 | 工程量 |  | 金额（元）
[7 empty] | 综合单价 | 综合合价 |  | 其中：暂估价
50 | 030404035002 | 插座 | 1.名称:防溅型五孔插座 | 个 | 12
| 4-373 | 5孔单相暗插座15A安装 |  | 10套 | 1.2
51 | 030411006001 | 接线盒 | 1.名称:接线盒安装 | 个 | 72
| 4-1545 | 接线盒暗装 |  | 10个 | 7.2
52 | 030411006002 | 接线盒 | 1.名称:开关盒安装 | 个 | 46
| 4-1546 | 开关盒暗装 |  | 10个 | 4.6
53 | 030414002001 | 送配电装置系统 | 1.名称:送配电装置系统 | 系统 | 1
| 4-1821 | 1kV以下交流供电系统调试(综合) |  | 系统 | 1
| 3 | 弱电
54 | 030411001007 | 配管 | 1.名称:钢管 2.规格:SC20 3.配置形式:砖、混凝土结构暗配 | m | 473.9
| 4-1141 | 砖、混凝土结构暗配钢管DN20 |  | 100m | 4.739
55 | 030411003004 | 桥架 | 1.名称:封闭式桥架 2.规格:200*100 | m | 43.8
| 4-1306 | 钢制槽式桥架安装(宽+高)400mm |  | 10m | 4.38
56 | 031002001002 | 管道支架 | 1.名称:桥架普通支架制安 | kg | 87.6
| 10-382 | 管道支架 制作 |  | 100kg | 0.876
| 10-383 | 管道支架 安装 |  | 100kg | 0.876
57 | 031201003002 | 金属结构刷油 | 1.油漆品种:桥架支架除锈后刷樟丹二道，灰色调和漆二道 | kg | 87.6
| 11-7 | 手工除锈 一般钢结构 轻锈 |  | 100kg | 0.876
| 11-117 | 一般钢结构刷油 红丹防锈漆 第一遍 |  | 100kg | 0.876
本页小计
注：为计取规费等的使用，可在表中增设其中：“定额人工费”。
表—08
分部分项工程和单价措施项目清单与计价表
工程名称：北京路小学食堂改造工程-安装 | [5 empty] | 标段：北京路小学食堂改造工程 |  |  | 第 12 页 共 14 页
序号 | 项目编码 | 项目名称 | 项目特征描述 | 计量单位 | 工程量 |  | 金额（元）
[7 empty] | 综合单价 | 综合合价 |  | 其中：暂估价
| 11-118 | 一般钢结构刷油 红丹防锈漆 第二遍 |  | 100kg | 0.876
| 11-126 | 一般钢结构刷油 调和漆 第一遍 |  | 100kg | 0.876
| 11-127 | 一般钢结构刷油 调和漆 第二遍 |  | 100kg | 0.876
58 | 030411006003 | 接线盒 | 1.名称:接线盒安装 | 个 | 33
| 4-1545 | 接线盒暗装 |  | 10个 | 3.3
59 | 030502005001 | 双绞线缆 | 1.名称:网线 2.线缆对数:cat6 | m | 1125.8
| 5-72 | 管/暗槽内穿放双绞线缆4对以内 |  | 100m | 11.258
60 | 030408001003 | 电力电缆 | 1.名称:电力电缆 2.规格:WDZNYJY-3x2.5 | m | 1
| 4-722 | 铜芯电力电缆敷设2.5mm2(四芯) |  | 100m | 0.01
61 | 030507008001 | 监控摄像设备 | 1.名称:摄像机 2.类别:400W枪型摄像机 | 台 | 33
| 5-751 | 安装摄录一体机 |  | 台 | 33
62 | 030501012001 | 交换机 | 1.名称:40口POE交换机 | 台 | 1
| 5-39 | 安装、调试工作组级交换机 |  | 台 | 1
63 | 030502010001 | 配线架 | 1.名称:40口光纤配线架 | 块 | 1
| 5-88 | 配线架安装打接 24口 |  | 块 | 1
64 | 030502010002 | 配线架 | 1.名称:理线架 | 块 | 1
| 5-88 | 配线架安装打接 24口 |  | 块 | 1
65 | 030502001001 | 机柜、机架 | 1.名称:监控机柜 | 台 | 1
本页小计
注：为计取规费等的使用，可在表中增设其中：“定额人工费”。
表—08
分部分项工程和单价措施项目清单与计价表
工程名称：北京路小学食堂改造工程-安装 | [5 empty] | 标段：北京路小学食堂改造工程 |  |  | 第 13 页 共 14 页
序号 | 项目编码 | 项目名称 | 项目特征描述 | 计量单位 | 工程量 |  | 金额（元）
[7 empty] | 综合单价 | 综合合价 |  | 其中：暂估价
| 5-187 | 安装机柜、机架 落地式 |  | 台 | 1
| 6 | 其他
66 | 03B005 | 抗震支架 | 1.名称:抗震支架（水电） 2.中标标单位自行深化设计，满足消防验收要求 | 项 | 1
| SQDLF_003 | 抗震支架 |  | 项 | 1
67 | 03B006 | 开槽、打洞及恢复 | 1.名称:开槽、打洞及恢复 2.报价含垃圾清运等所有费用 | 项 | 1
| SQDLF_005 | 开槽、打洞及恢复 |  | 项 | 1
分部分项合计
措施项目
68 | 031301017001 | 脚手架搭拆 |  | 项 | 1
| BM33 | 脚手架搭拆费(第四册 电气设备安装工程) |  | 元 | 1
| BM39 | 脚手架搭拆费(第十册 给排水、采暖、燃气工程) |  | 元 | 1
| BM40 | 刷油工程脚手架搭拆费 |  | 元 | 1
| BM34 | 脚手架搭拆费(第五册 建筑智能化工程) |  | 元 | 1
| BM36 | 脚手架搭拆费(第七册 通风空调工程) |  | 元 | 1
| BM42 | 绝热工程脚手架搭拆费 |  | 元 | 1
| BM364 | 脚手架搭拆费(通补 第七册 通风空调工程) |  | 元 | 1
| BM38 | 脚手架搭拆费(第九册 消防工程) |  | 元 | 1
本页小计
注：为计取规费等的使用，可在表中增设其中：“定额人工费”。
表—08
分部分项工程和单价措施项目清单与计价表
工程名称：北京路小学食堂改造工程-安装 | [5 empty] | 标段：北京路小学食堂改造工程 |  |  | 第 14 页 共 14 页
序号 | 项目编码 | 项目名称 | 项目特征描述 | 计量单位 | 工程量 |  | 金额（元）
[7 empty] | 综合单价 | 综合合价 |  | 其中：暂估价
| BM366 | 脚手架搭拆费(通补 第十册 给排水、采暖、燃气工程) |  | 元 | 1
单价措施合计
本页小计
合 计
注：为计取规费等的使用，可在表中增设其中：“定额人工费”。
表—08

## 表-11 总价措施项目清单与计价表【北京路小学食堂改造工程
总价措施项目清单与计价表
工程名称：北京路小学食堂改造工程-安装 |  |  |  | 标段：北京路小学食堂改造工程 |  |  |  | 第 1 页 共 3 页
序号 | 项目编码 | 项目名称 | 计算基础 |  | 费率 (%) | 金额 (元) | 调整 费率 (%) |  | 调整后 金额(元) | 备注
1 | 031302001001 | 安全文明施工费
1.1 | 1.1 | 基本费 | 分部分项合计+技术措施项目合计-分部分项设备费-技术措施项目设备费 |  | 1.5
1.2 | 1.2 | 增加费 | 分部分项合计+技术措施项目合计-分部分项设备费-技术措施项目设备费 |  | 0
1.3 | 1.3 | 扬尘污染防治增加费 | 分部分项合计+技术措施项目合计-分部分项设备费-技术措施项目设备费 |  | 0.21
2 | 031302010001 | 按质论价 | 分部分项合计+技术措施项目合计-分部分项设备费-技术措施项目设备费 |  | 0
3 | 031302002001 | 夜间施工 | 分部分项合计+技术措施项目合计-分部分项设备费-技术措施项目设备费
4 | 031302003001 | 非夜间施工照明 | 分部分项合计+技术措施项目合计-分部分项设备费-技术措施项目设备费 | [6 empty] | 在计取非夜间施工照明费时，建筑工程、仿古工程、修缮土建部分仅地下室（地宫）部分可计取；单独装饰、安装工程、园林绿化工程、修缮安装部分仅特殊施工部位内施工项目可计取
5 | 031302004001 | 二次搬运 | 分部分项合计+技术措施项目合计-分部分项设备费-技术措施项目设备费
6 | 031302005001 | 冬雨季施工 | 分部分项合计+技术措施项目合计-分部分项设备费-技术措
编制人（造价人员）： |  |  |  | 复核人（造价工程师）：
表-11
总价措施项目清单与计价表
工程名称：北京路小学食堂改造工程-安装 |  |  |  | 标段：北京路小学食堂改造工程 |  |  |  | 第 2 页 共 3 页
序号 | 项目编码 | 项目名称 | 计算基础 |  | 费率 (%) | 金额 (元) | 调整 费率 (%) |  | 调整后 金额(元) | 备注
施项目设备费
7 | 031302006001 | 已完工程及设备保护 | 分部分项合计+技术措施项目合计-分部分项设备费-技术措施项目设备费
8 | 031302008001 | 临时设施 | 分部分项合计+技术措施项目合计-分部分项设备费-技术措施项目设备费
9 | 031302009001 | 赶工措施 | 分部分项合计+技术措施项目合计-分部分项设备费-技术措施项目设备费
10 | 031302011001 | 住宅分户验收 | 分部分项合计+技术措施项目合计-分部分项设备费-技术措施项目设备费 | [6 empty] | 在计取住宅分户验收时，大型土石方工程、桩基工程和地下室部分不计入计费基础
11 | 031302012001 | 建筑工人实名制 | 分部分项合计+技术措施项目合计-分部分项设备费-技术措施项目设备费 | [6 empty] | 建筑工人实名制设备由建筑工人工资专用账户开户银行提供的，建筑工人实名制费用按表中费率乘以0.5系数计取
12 | 031302015001 | 智慧工地费用 | 分部分项合计+技术措施项目合计-分部分项设备费-技术措施项目设备费
13 | 031302013001 | 特殊施工降效 | 分部分项合计+技术措施项目合计-分部分项设备费-技术措施项目设备费
14 | 031302014001 | 协管费 | 分部分项合计+技术措施项目合计-分部分项设备费-技术措施项目设备费
编制人（造价人员）： |  |  |  | 复核人（造价工程师）：
表-11
总价措施项目清单与计价表
工程名称：北京路小学食堂改造工程-安装 |  |  |  | 标段：北京路小学食堂改造工程 |  |  |  | 第 3 页 共 3 页
合 计
编制人（造价人员）： |  |  |  | 复核人（造价工程师）：
表-11

## 表-12 其他项目清单与计价汇总表【北京路小学食堂改造工程
其他项目清单与计价汇总表
工程名称：北京路小学食堂改造工程-安装 |  | 标段：北京路小学食堂改造工程 |  |  | 第 1 页 共 1 页
序号 | 项目名称 |  | 金额（元） | 结算金额（元） |  | 备注
一 | 其他项目
1 | 暂列金额 |  |  |  |  | 明细详见表-12-1
2 | 暂估价
2.1 | 材料(工程设备)暂估价 |  | - |  |  | 明细详见表-12-2
2.2 | 专业工程暂估价 |  |  |  |  | 明细详见表-12-3
3 | 计日工 |  |  |  |  | 明细详见表-12-4
4 | 总承包服务费 |  |  |  |  | 明细详见表-12-5
5 | 索赔与现场签证 |  | - |  |  | 明细详见表-12-6
合 计 | [5 empty] | —
表—12

## 表-13 规费、税金项目清单与计价表【北京路小学食堂改造工_1
规费、税金项目清单与计价表
工程名称：北京路小学食堂改造工程-安装 |  |  | 标段：北京路小学食堂改造工程 |  | 第 1 页 共 1 页
序号 | 项目名称 | 计算基础 |  | 计算基数 |  | 计算费率(%) | 金额(元)
1 | 规费 | 社会保险费+住房公积金+环境保护税
1.1 | 社会保险费 | 分部分项工程+措施项目+其他项目-分部分项设备费-技术措施项目设备费 |  |  |  | 2.4
1.2 | 住房公积金 | 分部分项工程+措施项目+其他项目-分部分项设备费-技术措施项目设备费 |  |  |  | 0.42
1.3 | 环境保护税 | 分部分项工程+措施项目+其他项目-分部分项设备费-技术措施项目设备费 |  |  |  | 0.1
2 | 税金 | 分部分项工程+措施项目+其他项目+规费-(甲供材料费+甲供主材费+甲供设备费)/1.01 |  |  |  | 9
合 计
表—13

## 表-08 分部分项工程和单价措施项目清单与计价表【北京路小_2
分部分项工程和单价措施项目清单与计价表
工程名称：北京路小学食堂改造工程-厨房设备 | [5 empty] | 标段：北京路小学食堂改造工程 |  |  | 第 1 页 共 14 页
序号 | 项目编码 | 项目名称 | 项目特征描述 | 计量单位 | 工程量 |  | 金额（元）
[7 empty] | 综合单价 | 综合合价 |  | 其中：暂估价
主食库
1 | 011501018001 | 米面架 | 材质：304不锈钢； 1、立柱：38×38不锈钢方管； 2、衬筋：≥0.92mm不锈钢板折工字型； 3、规格:1200*600*200mm | 个 | 10
副食库
2 | 011501018002 | 四层平板货架 | 材质：304不锈钢； 1、立柱：38×38不锈钢方管； 2、层板：≥0.92mm不锈钢板； 3、衬筋：≥0.92mm不锈钢板折工字型； 4、台脚：全钢重力调节脚。 5、规格:1500*500*1550mm | 个 | 6
工具间
3 | 031004004001 | 单星拖把池 | 材质：304不锈钢； 1、台面：≥0.92mm不锈钢； 2、水斗：≥0.92mm不锈钢； 3、衬筋：30×30方管支撑； 4、立柱：38×38方管； 5、台脚：全钢重力调节脚。 6、尺寸：500*500*500mm | 组 | 1
本页小计
注：为计取规费等的使用，可在表中增设其中：“定额人工费”。
表—08
分部分项工程和单价措施项目清单与计价表
工程名称：北京路小学食堂改造工程-厨房设备 | [5 empty] | 标段：北京路小学食堂改造工程 |  |  | 第 2 页 共 14 页
序号 | 项目编码 | 项目名称 | 项目特征描述 | 计量单位 | 工程量 |  | 金额（元）
[7 empty] | 综合单价 | 综合合价 |  | 其中：暂估价
4 | 011501018004 | 四层花格货架 | 材质：304不锈钢； 1、立柱：38×38不锈钢方管； 2、层板：≥0.92mm不锈钢板； 3、衬筋：≥0.92mm不锈钢板折工字型； 4、台脚：全钢重力调节脚。 5、规格:1200*500mm | 个 | 4
碗碟消毒间
5 | 011501007001 | 热风循环消毒柜（双门） | 1、经热空气循环对流方式对洗净的餐具进行杀菌,消毒,烘干,贮存，实现360度全面消毒，杀菌彻底； 2、柜体上部是控制面板，装有温度显示设定、保温时间设定，启停等操作按钮； 3、高温热消毒保证餐器具的完全洁净，电热管热风循环加热，温度设定≥125℃； 4、电压：220V； 5、有效容积：720L； 6、具备双重超温保护功能。 | 台 | 4
本页小计
注：为计取规费等的使用，可在表中增设其中：“定额人工费”。
表—08
分部分项工程和单价措施项目清单与计价表
工程名称：北京路小学食堂改造工程-厨房设备 | [5 empty] | 标段：北京路小学食堂改造工程 |  |  | 第 3 页 共 14 页
序号 | 项目编码 | 项目名称 | 项目特征描述 | 计量单位 | 工程量 |  | 金额（元）
[7 empty] | 综合单价 | 综合合价 |  | 其中：暂估价
6 | 011501007002 | 四门碗柜 | 材质：304不锈钢； 1、层板：≥0.92mm不锈钢板； 2、衬筋：≥0.92mm不锈钢板折工字型； 3、侧板：≥0.92mm不锈钢板； 4、柜门：≥0.92mm不锈钢板； 5、柜脚：全钢重力调节脚。 5、尺寸：1200*500mm | 个 | 1
一更
7 | 031004004005 | 洗手星盆 | 材质：304不锈钢； 1、台面：≥0.92mm不锈钢； 2、水斗：≥0.92mm不锈钢； 3、衬筋：30×30方管支撑。 4、尺寸：800*800mm连体 | 组 | 2
本页小计
注：为计取规费等的使用，可在表中增设其中：“定额人工费”。
表—08
分部分项工程和单价措施项目清单与计价表
工程名称：北京路小学食堂改造工程-厨房设备 | [5 empty] | 标段：北京路小学食堂改造工程 |  |  | 第 4 页 共 14 页
序号 | 项目编码 | 项目名称 | 项目特征描述 | 计量单位 | 工程量 |  | 金额（元）
[7 empty] | 综合单价 | 综合合价 |  | 其中：暂估价
8 | 031004008005 | 感应水龙头 | 1. 低铅黄铜铸造，表面抛光镀铬处理 2. 台面总高140mm，出水口高110mm，宽度80mm 3. 红外感应距离25cm 4. 净重540g 5. 静态功耗：≦0.5W(D.C)≦3W 6. 供电方式：DO6V直流/220V交流 CQC节水认证产品 | 个 | 1
洗消间
9 | 031004004003 | 大单星盆台 | 材质：304不锈钢； 1、台面：≥0.92mm不锈钢； 2、水斗：≥0.92mm不锈钢； 3、衬筋：30×30方管支撑； 4、立柱：38×38方管； 5、台脚：全钢重力调节脚。 6、尺寸：1000*800mm根据实地定制连体 | 组 | 3
本页小计
注：为计取规费等的使用，可在表中增设其中：“定额人工费”。
表—08
分部分项工程和单价措施项目清单与计价表
工程名称：北京路小学食堂改造工程-厨房设备 | [5 empty] | 标段：北京路小学食堂改造工程 |  |  | 第 5 页 共 14 页
序号 | 项目编码 | 项目名称 | 项目特征描述 | 计量单位 | 工程量 |  | 金额（元）
[7 empty] | 综合单价 | 综合合价 |  | 其中：暂估价
10 | 03B002 | 长龙式洗碗机 | 1、洗碗机由进端、主洗区、双道漂洗、烘干区、出端等5个基础模块组成； 2、机器传送带速度无极变速可调； 3、入口区长度900mm,主洗区长度800mm，漂洗区长度600mm,烘干区长度800mm,出口区长度1100mm； 4、机器入口高度420mm，网带宽度510mm； 5、整机由多个可拆卸模块组合而成，每个模块都能方便的单独拆卸，并且单个模块长度不超过1.1米； 6、整机采用机械控制、自动进水、自动加热； 7、整机材料采用不锈钢，材料厚度： 水箱厚度≧1.5mm、机架厚度≧2.0mm、外罩板≧1.0mm、加热包封板6mm； 8、电压：380V。 | 台 | 1
操作间
本页小计
注：为计取规费等的使用，可在表中增设其中：“定额人工费”。
表—08
分部分项工程和单价措施项目清单与计价表
工程名称：北京路小学食堂改造工程-厨房设备 | [5 empty] | 标段：北京路小学食堂改造工程 |  |  | 第 6 页 共 14 页
序号 | 项目编码 | 项目名称 | 项目特征描述 | 计量单位 | 工程量 |  | 金额（元）
[7 empty] | 综合单价 | 综合合价 |  | 其中：暂估价
11 | 031004004006 | 双星盆台 | 材质：304不锈钢； 1、台面：≥0.92mm不锈钢； 2、水斗：≥0.92mm不锈钢； 3、衬筋：30×30方管支撑； 4、立柱：38×38方管； 5、台脚：全钢重力调节脚。 6、尺寸：1000*760mm | 组 | 1
12 | 03B001 | 双层工作台 | 材质：304不锈钢； 1、台面：≥0.92mm不锈钢，下衬15mm细木工板； 2、下层：≥0.92mm不锈钢； 3、立柱：38×38方管； 4、台脚：全钢重力调节脚。 5、尺寸：1800*760mm | 个 | 6
13 | 03B003 | 地架 | 材质：304不锈钢； 1、台面：≥0.92mm不锈钢，下衬15mm细木工板； 2、下层：≥0.92mm不锈钢； 3、立柱：38×38方管； 4、台脚：全钢重力调节脚。 5、尺寸：600*600*200mm | 个 | 8
本页小计
注：为计取规费等的使用，可在表中增设其中：“定额人工费”。
表—08
分部分项工程和单价措施项目清单与计价表
工程名称：北京路小学食堂改造工程-厨房设备 | [5 empty] | 标段：北京路小学食堂改造工程 |  |  | 第 7 页 共 14 页
序号 | 项目编码 | 项目名称 | 项目特征描述 | 计量单位 | 工程量 |  | 金额（元）
[7 empty] | 综合单价 | 综合合价 |  | 其中：暂估价
14 | 011501007003 | 三门蒸饭柜 | 1、采用304不锈钢板材制作； 2、配置自动进水及防溢水装置，避免因缺水造成设备损坏； 3、底部采用一体成型工艺，无死角，便于清理，不会积攒水垢； 4、骨架式承载结构； 5、带溢水安全装置，保障安全使用； 6、六面高压、高密度发泡； 7、304材质加热管； 8、竖压式把手； 9、电压：380V。 | 台 | 2
15 | 030703017001 | 油网排气罩（A） | 1.304不锈钢材质制作箱体，美观耐用; | m | 6.5
16 | FC0208004001 | 排烟管道 | 材质：304不锈钢； 2、板材≥0.92mm不锈钢板； 3、尺寸：400*300mm | m2 | 9.5
热加工间
本页小计
注：为计取规费等的使用，可在表中增设其中：“定额人工费”。
表—08
分部分项工程和单价措施项目清单与计价表
工程名称：北京路小学食堂改造工程-厨房设备 | [5 empty] | 标段：北京路小学食堂改造工程 |  |  | 第 8 页 共 14 页
序号 | 项目编码 | 项目名称 | 项目特征描述 | 计量单位 | 工程量 |  | 金额（元）
[7 empty] | 综合单价 | 综合合价 |  | 其中：暂估价
17 | 03B004 | 单头大锅灶 | 1、功率：25kW/380v。 2、加热面积大、加热均匀。 3、大功率加热，火力强劲，满足大份量爆炒、焖煮的烹饪需求，显著提升出品效率。 4、材质：304 不锈钢框架式结构机身，耐腐蚀，经久耐用。 5、水龙头：配备 SUS304 不锈钢摇摆水龙头，可以180度旋转，安全防漏。 6、把手：9 档火力调节（注：600大锅为5档），人机工效学设计 (Ergonomics)，合金材质火力调节把手搭配硅胶防滑垫，档位清晰控感好，适应厨师使用习惯，可直接用膝盖控制。 7、显示屏：LED 彩色数码显示屏，能实时显示功率和当前火力档位，火力调控更加直观。 8、防水：IPX4 标准防水设计，清洁时可直接冲洗，台面无死角，不会藏污纳垢。 9、立体三防结 | 台 | 5
本页小计
注：为计取规费等的使用，可在表中增设其中：“定额人工费”。
表—08
分部分项工程和单价措施项目清单与计价表
工程名称：北京路小学食堂改造工程-厨房设备 | [5 empty] | 标段：北京路小学食堂改造工程 |  |  | 第 9 页 共 14 页
序号 | 项目编码 | 项目名称 | 项目特征描述 | 计量单位 | 工程量 |  | 金额（元）
[7 empty] | 综合单价 | 综合合价 |  | 其中：暂估价
构设计，防水、防油烟、防虫。 10、ADD（自适应数字判断）磁电引擎，数字驱动、多级防护，机芯稳定性高，适用各种厨房环境，确保设备安全可靠。 11、耐高温“齿”形线盘组件，搭配高效聚能稀土磁条，创新导风散热结构，磁场分布均匀，发热低、损耗小、不偏火、不烧线盘。 12、高效后吸式散热，大风量，散热速度快，减少散热风机故障。
本页小计
注：为计取规费等的使用，可在表中增设其中：“定额人工费”。
表—08
分部分项工程和单价措施项目清单与计价表
工程名称：北京路小学食堂改造工程-厨房设备 | [5 empty] | 标段：北京路小学食堂改造工程 |  |  | 第 10 页 共 14 页
序号 | 项目编码 | 项目名称 | 项目特征描述 | 计量单位 | 工程量 |  | 金额（元）
[7 empty] | 综合单价 | 综合合价 |  | 其中：暂估价
18 | 030703017002 | B油烟净化一体设备（成套设计和A一起） | 1.烟罩、风机抽排、一体化，多重油烟分离技术，高效便捷，节省空间; 2.控制模块采用一体式按键或触摸屏； 3.烟罩进口配导风板吸力更强劲，内部配冷凝历油板； 4配备动态拦截风机，快速旋转; 5.设备电源具备开机延时启动功能，具有对运行中负载出现的短路、拉弧、漏电，过载等多重保护; | m | 8.5
肉菜加工区
19 | 03B005 | 带围板双层工作台 | 材质：304不锈钢； 1、台面：≥0.92mm不锈钢，下衬15mm细木工板； 2、下层：≥0.92mm不锈钢； 3、立柱：38×38方管； 4、台脚：全钢重力调节脚。 5、尺寸：1500*760mm | 个 | 2
本页小计
注：为计取规费等的使用，可在表中增设其中：“定额人工费”。
表—08
分部分项工程和单价措施项目清单与计价表
工程名称：北京路小学食堂改造工程-厨房设备 | [5 empty] | 标段：北京路小学食堂改造工程 |  |  | 第 11 页 共 14 页
序号 | 项目编码 | 项目名称 | 项目特征描述 | 计量单位 | 工程量 |  | 金额（元）
[7 empty] | 综合单价 | 综合合价 |  | 其中：暂估价
20 | 031004004007 | 大单星盆台（成套） | 材质：304不锈钢； 1、台面：≥0.92mm不锈钢； 2、水斗：≥0.92mm不锈钢； 3、衬筋：30×30方管支撑； 4、立柱：38×38方管； 5、台脚：全钢重力调节脚。 6、尺寸：1000*760mm | 组 | 2
21 | 03B006 | 开水器连底座 | 1、功率：12kW 2、材质：304不锈钢 | 台 | 1
蔬菜类粗加工间
22 | 03B007 | 绞切两用机 | 满足甲方使用要求 | 台 | 1
23 | 03B008 | 变频切菜机 | YQC-850 | 台 | 1
24 | 03B009 | 土豆去皮机 | TP450 | 台 | 1
25 | 03B010 | 开水器连底座 | 1、功率：12kW 2、材质：304不锈钢 | 台 | 1
26 | 03B011 | 带围板双层工作台 | 材质：304不锈钢； 1、台面：≥0.92mm不锈钢，下衬15mm细木工板； 2、下层：≥0.92mm不锈钢； 3、立柱：38×38方管； 4、台脚：全钢重力调节脚。 5、尺寸：2000*760mm | 个 | 2
本页小计
注：为计取规费等的使用，可在表中增设其中：“定额人工费”。
表—08
分部分项工程和单价措施项目清单与计价表
工程名称：北京路小学食堂改造工程-厨房设备 | [5 empty] | 标段：北京路小学食堂改造工程 |  |  | 第 12 页 共 14 页
序号 | 项目编码 | 项目名称 | 项目特征描述 | 计量单位 | 工程量 |  | 金额（元）
[7 empty] | 综合单价 | 综合合价 |  | 其中：暂估价
27 | 03B012 | 双层工作台 | 材质：304不锈钢； 1、台面：≥0.92mm不锈钢，下衬15mm细木工板； 2、下层：≥0.92mm不锈钢； 3、立柱：38×38方管； 4、台脚：全钢重力调节脚。 5、尺寸：1800*760mm | 个 | 4
28 | 03B013 | 地工作凳 | 材质：304不锈钢； 尺寸：800*1500*200mm | 个 | 2
29 | 031004004008 | 大单星盆台 | 材质：304不锈钢； 1、台面：≥0.92mm不锈钢； 2、水斗：≥0.92mm不锈钢； 3、衬筋：30×30方管支撑； 4、立柱：38×38方管； 5、台脚：全钢重力调节脚。 6、尺寸：1000*760mm | 组 | 4
30 | 03B014 | 平板车 | 材质：304不锈钢； | 台 | 4
31 | 03B015 | 三层餐车 | 材质：304不锈钢； | 台 | 4
32 | 03B016 | 二层餐车 | 材质：304不锈钢； | 台 | 4
备餐间
本页小计
注：为计取规费等的使用，可在表中增设其中：“定额人工费”。
表—08
分部分项工程和单价措施项目清单与计价表
工程名称：北京路小学食堂改造工程-厨房设备 | [5 empty] | 标段：北京路小学食堂改造工程 |  |  | 第 13 页 共 14 页
序号 | 项目编码 | 项目名称 | 项目特征描述 | 计量单位 | 工程量 |  | 金额（元）
[7 empty] | 综合单价 | 综合合价 |  | 其中：暂估价
33 | 011501007004 | 五格保温售卖台 | 材质：304不锈钢； 1、层板：≥0.92mm不锈钢板； 2、衬筋：≥0.92mm不锈钢板折工字型； 3、柜脚：可调不锈钢子弹脚； 4、电压：220V/6kw。 5、采用不锈钢发热盘发热，方便清理维护 6、尺寸：1800*700mm | 台 | 4
34 | 03B017 | 双层工作台 | 材质：304不锈钢； 1、台面：≥0.92mm不锈钢，下衬15mm细木工板； 2、下层：≥0.92mm不锈钢； 3、立柱：38×38方管； 4、台脚：全钢重力调节脚。 5、尺寸：1800*760mm | 个 | 1
35 | 011501007005 | 髙身留样雪柜 | 材质：304不锈钢； 单门带锁 | 台 | 1
二次更衣
本页小计
注：为计取规费等的使用，可在表中增设其中：“定额人工费”。
表—08
分部分项工程和单价措施项目清单与计价表
工程名称：北京路小学食堂改造工程-厨房设备 | [5 empty] | 标段：北京路小学食堂改造工程 |  |  | 第 14 页 共 14 页
序号 | 项目编码 | 项目名称 | 项目特征描述 | 计量单位 | 工程量 |  | 金额（元）
[7 empty] | 综合单价 | 综合合价 |  | 其中：暂估价
36 | 031004004009 | 洗手星盆 | 材质：304不锈钢； 1、台面：≥0.92mm不锈钢； 2、水斗：≥0.92mm不锈钢； 3、衬筋：30×30方管支撑。 4、尺寸：500*450mm | 组 | 1
37 | 031004008006 | 感应水龙头 | 1. 低铅黄铜铸造，表面抛光镀铬处理 2. 台面总高140mm，出水口高110mm，宽度80mm 3. 红外感应距离25cm 4. 净重540g 5. 静态功耗：≦0.5W(D.C)≦3W 6. 供电方式：DO6V直流/220V交流 CQC节水认证产品 | 个 | 1
分部分项合计
措施项目
单价措施合计
本页小计
合 计
注：为计取规费等的使用，可在表中增设其中：“定额人工费”。
表—08

## 表-08 分部分项工程和单价措施项目清单与计价表(带定额)_2
分部分项工程和单价措施项目清单与计价表
工程名称：北京路小学食堂改造工程-厨房设备 | [5 empty] | 标段：北京路小学食堂改造工程 |  |  | 第 1 页 共 17 页
序号 | 项目编码 | 项目名称 | 项目特征描述 | 计量单位 | 工程量 |  | 金额（元）
[7 empty] | 综合单价 | 综合合价 |  | 其中：暂估价
主食库
1 | 011501018001 | 米面架 | 材质：304不锈钢； 1、立柱：38×38不锈钢方管； 2、衬筋：≥0.92mm不锈钢板折工字型； 3、规格:1200*600*200mm | 个 | 10
| SQDLF_001 | 米面架 |  | 个 | 10
副食库
2 | 011501018002 | 四层平板货架 | 材质：304不锈钢； 1、立柱：38×38不锈钢方管； 2、层板：≥0.92mm不锈钢板； 3、衬筋：≥0.92mm不锈钢板折工字型； 4、台脚：全钢重力调节脚。 5、规格:1500*500*1550mm | 个 | 6
| SQDLF_002 | 四层平板货架 |  | 个 | 6
工具间
本页小计
注：为计取规费等的使用，可在表中增设其中：“定额人工费”。
表—08
分部分项工程和单价措施项目清单与计价表
工程名称：北京路小学食堂改造工程-厨房设备 | [5 empty] | 标段：北京路小学食堂改造工程 |  |  | 第 2 页 共 17 页
序号 | 项目编码 | 项目名称 | 项目特征描述 | 计量单位 | 工程量 |  | 金额（元）
[7 empty] | 综合单价 | 综合合价 |  | 其中：暂估价
3 | 031004004001 | 单星拖把池 | 材质：304不锈钢； 1、台面：≥0.92mm不锈钢； 2、水斗：≥0.92mm不锈钢； 3、衬筋：30×30方管支撑； 4、立柱：38×38方管； 5、台脚：全钢重力调节脚。 6、尺寸：500*500*500mm | 组 | 1
| SQDLF_003 | 单星拖把池 |  | 组 | 1
4 | 011501018004 | 四层花格货架 | 材质：304不锈钢； 1、立柱：38×38不锈钢方管； 2、层板：≥0.92mm不锈钢板； 3、衬筋：≥0.92mm不锈钢板折工字型； 4、台脚：全钢重力调节脚。 5、规格:1200*500mm | 个 | 4
| SQDLF_004 | 四层花格货架 |  | 个 | 4
碗碟消毒间
本页小计
注：为计取规费等的使用，可在表中增设其中：“定额人工费”。
表—08
分部分项工程和单价措施项目清单与计价表
工程名称：北京路小学食堂改造工程-厨房设备 | [5 empty] | 标段：北京路小学食堂改造工程 |  |  | 第 3 页 共 17 页
序号 | 项目编码 | 项目名称 | 项目特征描述 | 计量单位 | 工程量 |  | 金额（元）
[7 empty] | 综合单价 | 综合合价 |  | 其中：暂估价
5 | 011501007001 | 热风循环消毒柜（双门） | 1、经热空气循环对流方式对洗净的餐具进行杀菌,消毒,烘干,贮存，实现360度全面消毒，杀菌彻底； 2、柜体上部是控制面板，装有温度显示设定、保温时间设定，启停等操作按钮； 3、高温热消毒保证餐器具的完全洁净，电热管热风循环加热，温度设定≥125℃； 4、电压：220V； 5、有效容积：720L； 6、具备双重超温保护功能。 | 台 | 4
| SQDLF_005 | 热风循环消毒柜（双门） |  | 台 | 4
6 | 011501007002 | 四门碗柜 | 材质：304不锈钢； 1、层板：≥0.92mm不锈钢板； 2、衬筋：≥0.92mm不锈钢板折工字型； 3、侧板：≥0.92mm不锈钢板； 4、柜门：≥0.92mm不锈钢板； 5、柜脚：全钢重力调节脚。 5、尺寸：1200*500mm | 个 | 1
本页小计
注：为计取规费等的使用，可在表中增设其中：“定额人工费”。
表—08
分部分项工程和单价措施项目清单与计价表
工程名称：北京路小学食堂改造工程-厨房设备 | [5 empty] | 标段：北京路小学食堂改造工程 |  |  | 第 4 页 共 17 页
序号 | 项目编码 | 项目名称 | 项目特征描述 | 计量单位 | 工程量 |  | 金额（元）
[7 empty] | 综合单价 | 综合合价 |  | 其中：暂估价
| SQDLF_006 | 四门碗柜 |  | 个 | 1
一更
7 | 031004004005 | 洗手星盆 | 材质：304不锈钢； 1、台面：≥0.92mm不锈钢； 2、水斗：≥0.92mm不锈钢； 3、衬筋：30×30方管支撑。 4、尺寸：800*800mm连体 | 组 | 2
| SQDLF_007 | 洗手星盆 |  | 组 | 2
8 | 031004008005 | 感应水龙头 | 1. 低铅黄铜铸造，表面抛光镀铬处理 2. 台面总高140mm，出水口高110mm，宽度80mm 3. 红外感应距离25cm 4. 净重540g 5. 静态功耗：≦0.5W(D.C)≦3W 6. 供电方式：DO6V直流/220V交流 CQC节水认证产品 | 个 | 1
| SQDLF_008 | 感应水龙头 |  | 个 | 1
洗消间
本页小计
注：为计取规费等的使用，可在表中增设其中：“定额人工费”。
表—08
分部分项工程和单价措施项目清单与计价表
工程名称：北京路小学食堂改造工程-厨房设备 | [5 empty] | 标段：北京路小学食堂改造工程 |  |  | 第 5 页 共 17 页
序号 | 项目编码 | 项目名称 | 项目特征描述 | 计量单位 | 工程量 |  | 金额（元）
[7 empty] | 综合单价 | 综合合价 |  | 其中：暂估价
9 | 031004004003 | 大单星盆台 | 材质：304不锈钢； 1、台面：≥0.92mm不锈钢； 2、水斗：≥0.92mm不锈钢； 3、衬筋：30×30方管支撑； 4、立柱：38×38方管； 5、台脚：全钢重力调节脚。 6、尺寸：1000*800mm根据实地定制连体 | 组 | 3
| SQDLF_009 | 大单星盆台 |  | 组 | 3
本页小计
注：为计取规费等的使用，可在表中增设其中：“定额人工费”。
表—08
分部分项工程和单价措施项目清单与计价表
工程名称：北京路小学食堂改造工程-厨房设备 | [5 empty] | 标段：北京路小学食堂改造工程 |  |  | 第 6 页 共 17 页
序号 | 项目编码 | 项目名称 | 项目特征描述 | 计量单位 | 工程量 |  | 金额（元）
[7 empty] | 综合单价 | 综合合价 |  | 其中：暂估价
10 | 03B002 | 长龙式洗碗机 | 1、洗碗机由进端、主洗区、双道漂洗、烘干区、出端等5个基础模块组成； 2、机器传送带速度无极变速可调； 3、入口区长度900mm,主洗区长度800mm，漂洗区长度600mm,烘干区长度800mm,出口区长度1100mm； 4、机器入口高度420mm，网带宽度510mm； 5、整机由多个可拆卸模块组合而成，每个模块都能方便的单独拆卸，并且单个模块长度不超过1.1米； 6、整机采用机械控制、自动进水、自动加热； 7、整机材料采用不锈钢，材料厚度： 水箱厚度≧1.5mm、机架厚度≧2.0mm、外罩板≧1.0mm、加热包封板6mm； 8、电压：380V。 | 台 | 1
| SQDLF_010 | 长龙式洗碗机 |  | 台 | 1
操作间
本页小计
注：为计取规费等的使用，可在表中增设其中：“定额人工费”。
表—08
分部分项工程和单价措施项目清单与计价表
工程名称：北京路小学食堂改造工程-厨房设备 | [5 empty] | 标段：北京路小学食堂改造工程 |  |  | 第 7 页 共 17 页
序号 | 项目编码 | 项目名称 | 项目特征描述 | 计量单位 | 工程量 |  | 金额（元）
[7 empty] | 综合单价 | 综合合价 |  | 其中：暂估价
11 | 031004004006 | 双星盆台 | 材质：304不锈钢； 1、台面：≥0.92mm不锈钢； 2、水斗：≥0.92mm不锈钢； 3、衬筋：30×30方管支撑； 4、立柱：38×38方管； 5、台脚：全钢重力调节脚。 6、尺寸：1000*760mm | 组 | 1
| SQDLF_011 | 双星盆台 |  | 组 | 1
12 | 03B001 | 双层工作台 | 材质：304不锈钢； 1、台面：≥0.92mm不锈钢，下衬15mm细木工板； 2、下层：≥0.92mm不锈钢； 3、立柱：38×38方管； 4、台脚：全钢重力调节脚。 5、尺寸：1800*760mm | 个 | 6
| SQDLF_012 | 双层工作台 |  | 个 | 6
本页小计
注：为计取规费等的使用，可在表中增设其中：“定额人工费”。
表—08
分部分项工程和单价措施项目清单与计价表
工程名称：北京路小学食堂改造工程-厨房设备 | [5 empty] | 标段：北京路小学食堂改造工程 |  |  | 第 8 页 共 17 页
序号 | 项目编码 | 项目名称 | 项目特征描述 | 计量单位 | 工程量 |  | 金额（元）
[7 empty] | 综合单价 | 综合合价 |  | 其中：暂估价
13 | 03B003 | 地架 | 材质：304不锈钢； 1、台面：≥0.92mm不锈钢，下衬15mm细木工板； 2、下层：≥0.92mm不锈钢； 3、立柱：38×38方管； 4、台脚：全钢重力调节脚。 5、尺寸：600*600*200mm | 个 | 8
| SQDLF_013 | 地架 |  | 个 | 8
14 | 011501007003 | 三门蒸饭柜 | 1、采用304不锈钢板材制作； 2、配置自动进水及防溢水装置，避免因缺水造成设备损坏； 3、底部采用一体成型工艺，无死角，便于清理，不会积攒水垢； 4、骨架式承载结构； 5、带溢水安全装置，保障安全使用； 6、六面高压、高密度发泡； 7、304材质加热管； 8、竖压式把手； 9、电压：380V。 | 台 | 2
| SQDLF_014 | 三门蒸饭柜 |  | 台 | 2
15 | 030703017001 | 油网排气罩（A） | 1.304不锈钢材质制作箱体，美观耐用; | m | 6.5
本页小计
注：为计取规费等的使用，可在表中增设其中：“定额人工费”。
表—08
分部分项工程和单价措施项目清单与计价表
工程名称：北京路小学食堂改造工程-厨房设备 | [5 empty] | 标段：北京路小学食堂改造工程 |  |  | 第 9 页 共 17 页
序号 | 项目编码 | 项目名称 | 项目特征描述 | 计量单位 | 工程量 |  | 金额（元）
[7 empty] | 综合单价 | 综合合价 |  | 其中：暂估价
| SQDLF_015 | 油网排气罩（A） |  | m | 6.5
16 | FC0208004001 | 排烟管道 | 材质：304不锈钢； 2、板材≥0.92mm不锈钢板； 3、尺寸：400*300mm | m2 | 9.5
| SQDLF_016 | 排烟管道 |  | m2 | 9.5
热加工间
本页小计
注：为计取规费等的使用，可在表中增设其中：“定额人工费”。
表—08
分部分项工程和单价措施项目清单与计价表
工程名称：北京路小学食堂改造工程-厨房设备 | [5 empty] | 标段：北京路小学食堂改造工程 |  |  | 第 10 页 共 17 页
序号 | 项目编码 | 项目名称 | 项目特征描述 | 计量单位 | 工程量 |  | 金额（元）
[7 empty] | 综合单价 | 综合合价 |  | 其中：暂估价
17 | 03B004 | 单头大锅灶 | 1、功率：25kW/380v。 2、加热面积大、加热均匀。 3、大功率加热，火力强劲，满足大份量爆炒、焖煮的烹饪需求，显著提升出品效率。 4、材质：304 不锈钢框架式结构机身，耐腐蚀，经久耐用。 5、水龙头：配备 SUS304 不锈钢摇摆水龙头，可以180度旋转，安全防漏。 6、把手：9 档火力调节（注：600大锅为5档），人机工效学设计 (Ergonomics)，合金材质火力调节把手搭配硅胶防滑垫，档位清晰控感好，适应厨师使用习惯，可直接用膝盖控制。 7、显示屏：LED 彩色数码显示屏，能实时显示功率和当前火力档位，火力调控更加直观。 8、防水：IPX4 标准防水设计，清洁时可直接冲洗，台面无死角，不会藏污纳垢。 9、立体三防结 | 台 | 5
本页小计
注：为计取规费等的使用，可在表中增设其中：“定额人工费”。
表—08
分部分项工程和单价措施项目清单与计价表
工程名称：北京路小学食堂改造工程-厨房设备 | [5 empty] | 标段：北京路小学食堂改造工程 |  |  | 第 11 页 共 17 页
序号 | 项目编码 | 项目名称 | 项目特征描述 | 计量单位 | 工程量 |  | 金额（元）
[7 empty] | 综合单价 | 综合合价 |  | 其中：暂估价
构设计，防水、防油烟、防虫。 10、ADD（自适应数字判断）磁电引擎，数字驱动、多级防护，机芯稳定性高，适用各种厨房环境，确保设备安全可靠。 11、耐高温“齿”形线盘组件，搭配高效聚能稀土磁条，创新导风散热结构，磁场分布均匀，发热低、损耗小、不偏火、不烧线盘。 12、高效后吸式散热，大风量，散热速度快，减少散热风机故障。
| SQDLF_017 | 单头大锅灶 |  | 台 | 5
本页小计
注：为计取规费等的使用，可在表中增设其中：“定额人工费”。
表—08
分部分项工程和单价措施项目清单与计价表
工程名称：北京路小学食堂改造工程-厨房设备 | [5 empty] | 标段：北京路小学食堂改造工程 |  |  | 第 12 页 共 17 页
序号 | 项目编码 | 项目名称 | 项目特征描述 | 计量单位 | 工程量 |  | 金额（元）
[7 empty] | 综合单价 | 综合合价 |  | 其中：暂估价
18 | 030703017002 | B油烟净化一体设备（成套设计和A一起） | 1.烟罩、风机抽排、一体化，多重油烟分离技术，高效便捷，节省空间; 2.控制模块采用一体式按键或触摸屏； 3.烟罩进口配导风板吸力更强劲，内部配冷凝历油板； 4配备动态拦截风机，快速旋转; 5.设备电源具备开机延时启动功能，具有对运行中负载出现的短路、拉弧、漏电，过载等多重保护; | m | 8.5
| SQDLF_018 | B油烟净化一体设备（成套设计和A一起） |  | m | 8.5
肉菜加工区
19 | 03B005 | 带围板双层工作台 | 材质：304不锈钢； 1、台面：≥0.92mm不锈钢，下衬15mm细木工板； 2、下层：≥0.92mm不锈钢； 3、立柱：38×38方管； 4、台脚：全钢重力调节脚。 5、尺寸：1500*760mm | 个 | 2
本页小计
注：为计取规费等的使用，可在表中增设其中：“定额人工费”。
表—08
分部分项工程和单价措施项目清单与计价表
工程名称：北京路小学食堂改造工程-厨房设备 | [5 empty] | 标段：北京路小学食堂改造工程 |  |  | 第 13 页 共 17 页
序号 | 项目编码 | 项目名称 | 项目特征描述 | 计量单位 | 工程量 |  | 金额（元）
[7 empty] | 综合单价 | 综合合价 |  | 其中：暂估价
| SQDLF_019 | 带围板双层工作台 |  | 个 | 2
20 | 031004004007 | 大单星盆台（成套） | 材质：304不锈钢； 1、台面：≥0.92mm不锈钢； 2、水斗：≥0.92mm不锈钢； 3、衬筋：30×30方管支撑； 4、立柱：38×38方管； 5、台脚：全钢重力调节脚。 6、尺寸：1000*760mm | 组 | 2
| SQDLF_020 | 大单星盆台（成套） |  | 组 | 2
21 | 03B006 | 开水器连底座 | 1、功率：12kW 2、材质：304不锈钢 | 台 | 1
| SQDLF_021 | 开水器连底座 |  | 台 | 1
蔬菜类粗加工间
22 | 03B007 | 绞切两用机 | 满足甲方使用要求 | 台 | 1
| SQDLF_022 | 绞切两用机 |  | 台 | 1
23 | 03B008 | 变频切菜机 | YQC-850 | 台 | 1
| SQDLF_023 | 变频切菜机 |  | 台 | 1
24 | 03B009 | 土豆去皮机 | TP450 | 台 | 1
| SQDLF_024 | 土豆去皮机 |  | 台 | 1
25 | 03B010 | 开水器连底座 | 1、功率：12kW 2、材质：304不锈钢 | 台 | 1
| SQDLF_025 | 开水器连底座 |  | 台 | 1
本页小计
注：为计取规费等的使用，可在表中增设其中：“定额人工费”。
表—08
分部分项工程和单价措施项目清单与计价表
工程名称：北京路小学食堂改造工程-厨房设备 | [5 empty] | 标段：北京路小学食堂改造工程 |  |  | 第 14 页 共 17 页
序号 | 项目编码 | 项目名称 | 项目特征描述 | 计量单位 | 工程量 |  | 金额（元）
[7 empty] | 综合单价 | 综合合价 |  | 其中：暂估价
26 | 03B011 | 带围板双层工作台 | 材质：304不锈钢； 1、台面：≥0.92mm不锈钢，下衬15mm细木工板； 2、下层：≥0.92mm不锈钢； 3、立柱：38×38方管； 4、台脚：全钢重力调节脚。 5、尺寸：2000*760mm | 个 | 2
| SQDLF_026 | 带围板双层工作台 |  | 个 | 2
27 | 03B012 | 双层工作台 | 材质：304不锈钢； 1、台面：≥0.92mm不锈钢，下衬15mm细木工板； 2、下层：≥0.92mm不锈钢； 3、立柱：38×38方管； 4、台脚：全钢重力调节脚。 5、尺寸：1800*760mm | 个 | 4
| SQDLF_027 | 双层工作台 |  | 个 | 4
28 | 03B013 | 地工作凳 | 材质：304不锈钢； 尺寸：800*1500*200mm | 个 | 2
| SQDLF_028 | 地工作凳 |  | 个 | 2
本页小计
注：为计取规费等的使用，可在表中增设其中：“定额人工费”。
表—08
分部分项工程和单价措施项目清单与计价表
工程名称：北京路小学食堂改造工程-厨房设备 | [5 empty] | 标段：北京路小学食堂改造工程 |  |  | 第 15 页 共 17 页
序号 | 项目编码 | 项目名称 | 项目特征描述 | 计量单位 | 工程量 |  | 金额（元）
[7 empty] | 综合单价 | 综合合价 |  | 其中：暂估价
29 | 031004004008 | 大单星盆台 | 材质：304不锈钢； 1、台面：≥0.92mm不锈钢； 2、水斗：≥0.92mm不锈钢； 3、衬筋：30×30方管支撑； 4、立柱：38×38方管； 5、台脚：全钢重力调节脚。 6、尺寸：1000*760mm | 组 | 4
| SQDLF_029 | 大单星盆台 |  | 组 | 4
30 | 03B014 | 平板车 | 材质：304不锈钢； | 台 | 4
| SQDLF_030 | 平板车 |  | 台 | 4
31 | 03B015 | 三层餐车 | 材质：304不锈钢； | 台 | 4
| SQDLF_031 | 三层餐车 |  | 台 | 4
32 | 03B016 | 二层餐车 | 材质：304不锈钢； | 台 | 4
| SQDLF_032 | 二层餐车 |  | 台 | 4
备餐间
本页小计
注：为计取规费等的使用，可在表中增设其中：“定额人工费”。
表—08
分部分项工程和单价措施项目清单与计价表
工程名称：北京路小学食堂改造工程-厨房设备 | [5 empty] | 标段：北京路小学食堂改造工程 |  |  | 第 16 页 共 17 页
序号 | 项目编码 | 项目名称 | 项目特征描述 | 计量单位 | 工程量 |  | 金额（元）
[7 empty] | 综合单价 | 综合合价 |  | 其中：暂估价
33 | 011501007004 | 五格保温售卖台 | 材质：304不锈钢； 1、层板：≥0.92mm不锈钢板； 2、衬筋：≥0.92mm不锈钢板折工字型； 3、柜脚：可调不锈钢子弹脚； 4、电压：220V/6kw。 5、采用不锈钢发热盘发热，方便清理维护 6、尺寸：1800*700mm | 台 | 4
| SQDLF_033 | 五格保温售卖台 |  | 台 | 4
34 | 03B017 | 双层工作台 | 材质：304不锈钢； 1、台面：≥0.92mm不锈钢，下衬15mm细木工板； 2、下层：≥0.92mm不锈钢； 3、立柱：38×38方管； 4、台脚：全钢重力调节脚。 5、尺寸：1800*760mm | 个 | 1
| SQDLF_034 | 双层工作台 |  | 个 | 1
35 | 011501007005 | 髙身留样雪柜 | 材质：304不锈钢； 单门带锁 | 台 | 1
| SQDLF_035 | 髙身留样雪柜 |  | 台 | 1
二次更衣
本页小计
注：为计取规费等的使用，可在表中增设其中：“定额人工费”。
表—08
分部分项工程和单价措施项目清单与计价表
工程名称：北京路小学食堂改造工程-厨房设备 | [5 empty] | 标段：北京路小学食堂改造工程 |  |  | 第 17 页 共 17 页
序号 | 项目编码 | 项目名称 | 项目特征描述 | 计量单位 | 工程量 |  | 金额（元）
[7 empty] | 综合单价 | 综合合价 |  | 其中：暂估价
36 | 031004004009 | 洗手星盆 | 材质：304不锈钢； 1、台面：≥0.92mm不锈钢； 2、水斗：≥0.92mm不锈钢； 3、衬筋：30×30方管支撑。 4、尺寸：500*450mm | 组 | 1
| SQDLF_036 | 洗手星盆 |  | 组 | 1
37 | 031004008006 | 感应水龙头 | 1. 低铅黄铜铸造，表面抛光镀铬处理 2. 台面总高140mm，出水口高110mm，宽度80mm 3. 红外感应距离25cm 4. 净重540g 5. 静态功耗：≦0.5W(D.C)≦3W 6. 供电方式：DO6V直流/220V交流 CQC节水认证产品 | 个 | 1
| SQDLF_037 | 感应水龙头 |  | 个 | 1
分部分项合计
措施项目
单价措施合计
本页小计
合 计
注：为计取规费等的使用，可在表中增设其中：“定额人工费”。
表—08

## 表-11 总价措施项目清单与计价表【北京路小学食堂改造工程_1
总价措施项目清单与计价表
工程名称：北京路小学食堂改造工程-厨房设备 |  |  |  | 标段：北京路小学食堂改造工程 |  |  |  | 第 1 页 共 3 页
序号 | 项目编码 | 项目名称 | 计算基础 |  | 费率 (%) | 金额 (元) | 调整 费率 (%) |  | 调整后 金额(元) | 备注
1 | 031302001001 | 安全文明施工费
1.1 | 1.1 | 基本费 | 分部分项合计+技术措施项目合计-分部分项设备费-技术措施项目设备费 |  | 1.5
1.2 | 1.2 | 增加费 | 分部分项合计+技术措施项目合计-分部分项设备费-技术措施项目设备费 |  | 0
1.3 | 1.3 | 扬尘污染防治增加费 | 分部分项合计+技术措施项目合计-分部分项设备费-技术措施项目设备费 |  | 0.21
2 | 031302010001 | 按质论价 | 分部分项合计+技术措施项目合计-分部分项设备费-技术措施项目设备费 |  | 0
3 | 031302002001 | 夜间施工 | 分部分项合计+技术措施项目合计-分部分项设备费-技术措施项目设备费
4 | 031302003001 | 非夜间施工照明 | 分部分项合计+技术措施项目合计-分部分项设备费-技术措施项目设备费 | [6 empty] | 在计取非夜间施工照明费时，建筑工程、仿古工程、修缮土建部分仅地下室（地宫）部分可计取；单独装饰、安装工程、园林绿化工程、修缮安装部分仅特殊施工部位内施工项目可计取
5 | 031302004001 | 二次搬运 | 分部分项合计+技术措施项目合计-分部分项设备费-技术措施项目设备费
6 | 031302005001 | 冬雨季施工 | 分部分项合计+技术措施项目合计-分部分项设备费-技术措
编制人（造价人员）： |  |  |  | 复核人（造价工程师）：
表-11
总价措施项目清单与计价表
工程名称：北京路小学食堂改造工程-厨房设备 |  |  |  | 标段：北京路小学食堂改造工程 |  |  |  | 第 2 页 共 3 页
序号 | 项目编码 | 项目名称 | 计算基础 |  | 费率 (%) | 金额 (元) | 调整 费率 (%) |  | 调整后 金额(元) | 备注
施项目设备费
7 | 031302006001 | 已完工程及设备保护 | 分部分项合计+技术措施项目合计-分部分项设备费-技术措施项目设备费
8 | 031302008001 | 临时设施 | 分部分项合计+技术措施项目合计-分部分项设备费-技术措施项目设备费
9 | 031302009001 | 赶工措施 | 分部分项合计+技术措施项目合计-分部分项设备费-技术措施项目设备费
10 | 031302011001 | 住宅分户验收 | 分部分项合计+技术措施项目合计-分部分项设备费-技术措施项目设备费 | [6 empty] | 在计取住宅分户验收时，大型土石方工程、桩基工程和地下室部分不计入计费基础
11 | 031302012001 | 建筑工人实名制 | 分部分项合计+技术措施项目合计-分部分项设备费-技术措施项目设备费 | [6 empty] | 建筑工人实名制设备由建筑工人工资专用账户开户银行提供的，建筑工人实名制费用按表中费率乘以0.5系数计取
12 | 031302015001 | 智慧工地费用 | 分部分项合计+技术措施项目合计-分部分项设备费-技术措施项目设备费
13 | 031302013001 | 特殊施工降效 | 分部分项合计+技术措施项目合计-分部分项设备费-技术措施项目设备费
14 | 031302014001 | 协管费 | 分部分项合计+技术措施项目合计-分部分项设备费-技术措施项目设备费
编制人（造价人员）： |  |  |  | 复核人（造价工程师）：
表-11
总价措施项目清单与计价表
工程名称：北京路小学食堂改造工程-厨房设备 |  |  |  | 标段：北京路小学食堂改造工程 |  |  |  | 第 3 页 共 3 页
合 计
编制人（造价人员）： |  |  |  | 复核人（造价工程师）：
表-11

## 表-12 其他项目清单与计价汇总表【北京路小学食堂改造工程_1
其他项目清单与计价汇总表
工程名称：北京路小学食堂改造工程-厨房设备 |  | 标段：北京路小学食堂改造工程 |  |  | 第 1 页 共 1 页
序号 | 项目名称 |  | 金额（元） | 结算金额（元） |  | 备注
一 | 其他项目
1 | 暂列金额 |  |  |  |  | 明细详见表-12-1
2 | 暂估价
2.1 | 材料(工程设备)暂估价 |  | - |  |  | 明细详见表-12-2
2.2 | 专业工程暂估价 |  |  |  |  | 明细详见表-12-3
3 | 计日工 |  |  |  |  | 明细详见表-12-4
4 | 总承包服务费 |  |  |  |  | 明细详见表-12-5
5 | 索赔与现场签证 |  | - |  |  | 明细详见表-12-6
合 计 | [5 empty] | —
表—12

## 表-13 规费、税金项目清单与计价表【北京路小学食堂改造工_2
规费、税金项目清单与计价表
工程名称：北京路小学食堂改造工程-厨房设备 |  |  | 标段：北京路小学食堂改造工程 |  | 第 1 页 共 1 页
序号 | 项目名称 | 计算基础 |  | 计算基数 |  | 计算费率(%) | 金额(元)
1 | 规费 | 社会保险费+住房公积金+环境保护税
1.1 | 社会保险费 | 分部分项工程+措施项目+其他项目-分部分项设备费-技术措施项目设备费 |  |  |  | 2.4
1.2 | 住房公积金 | 分部分项工程+措施项目+其他项目-分部分项设备费-技术措施项目设备费 |  |  |  | 0.42
1.3 | 环境保护税 | 分部分项工程+措施项目+其他项目-分部分项设备费-技术措施项目设备费 |  |  |  | 0.1
2 | 税金 | 分部分项工程+措施项目+其他项目+规费-(甲供材料费+甲供主材费+甲供设备费)/1.01 |  |  |  | 9
合 计
表—13