## 1.1 扉-1 扉页
|  | 丰县2025年度农村生活污水资源化利用项目 |  |  |  | 工程
招标工程量清单
| 招 标 人： |  | 徐州市丰县生态环境局 | 造价咨询人： | 江苏智汇锡建工程项目管理有限公司
|  |  | （单位盖章） |  | （单位资质专用章）
| 法定代表人 或其授权人： |  | 袁翊清 | 法定代表人 或其授权人：
姚敏伟
|  |  | （签字或盖章） |  | （签字或盖章）
| 编 制 人： |  | 张沁 | 复 核 人： | 卓玉平
|  |  | （造价人员签字盖专用章） |  | （造价工程师签字盖专用章）
| 编 制 时 间： |  | 2023年10月27日 | 复 核 时 间： | 2023年10月27日

## 3.1 表-08 分部分项工程和单价措施项目清单与计价表
分部分项工程和单价措施项目清单与计价表
工程名称：丰县2025年度农村生活污水资源化利用项目 |  |  |  |  | 标段：01 |  |  |  |  | 第1页 共2页
序号 | 项目编码 | 项目名称 |  | 项目特征描述 |  | 计量 单位 | 工程量 | 金额（元）
[8 empty] | 综合单价 | 合价 |  | 其中
暂估价
土石方工程
1 | 010101004001 | 挖基坑土方 |  | 1、土壤类别：综合 2、挖土深度：0.8m以内 |  | m3 | 498.96
2 | 010103001001 | 回填方 |  | 1、密实度要求：详图纸设计 2、填方材料品种：素土分层回填 |  | m3 | 141.12
3 | 010103002001 | 余方弃置 |  | 1、废弃料品种：余土外运 2、运距：投标人根据现场及施工实际情况自主报价 |  | m3 | 357.84
分部小计
混凝土及钢筋混凝土工程
4 | 010404001001 | 垫层 |  | 1、垫层材料种类、配合比、厚度：级配碎石垫层 |  | m3 | 54.72
5 | 010501001001 | 垫层 |  | 1、混凝土种类：预拌混凝土 2、混凝土强度等级：C20 |  | m3 | 54.72
6 | 010501004001 | 满堂基础 |  | 1、混凝土种类：预拌混凝土 2、混凝土强度等级：C30 |  | m3 | 248.4
7 | 040901001001 | 现浇构件钢筋 |  | 1、钢筋种类、规格：详图纸 2、钢筋：钢筋搭接不单独记取，综合考虑计入钢筋 |  | t | 12.3
8 | 040602028001 | 地埋式一体化污水处理设施 |  | 1、类型：地埋式一体化污水处理设施 2、型号：,主体尺寸3*1.5*2m,钢板外体厚度5mm内4mm。 3、其他见图纸设计。 |  | 台 | 30
9 | 031006015003 | 生物填料 |  | 1、名称：生物填料（包含弹性填料和组合填料） 2、详见图纸设计 |  | m3 | 120
10 | 030801016011 | 布水装置系统 |  | 1、描述：回流布水系统（详见 图纸设计） 2、规格：碳钢 |  | 系统 | 30
11 | 031002002001 | 设备支架 |  | 1、材质：填料支架 碳钢 12#钢筋（详见 图纸设计） |  | 套 | 30
本页小计
【新点2013清单造价江苏版 V10.3.6】
分部分项工程和单价措施项目清单与计价表
工程名称：丰县2025年度农村生活污水资源化利用项目 |  |  |  |  | 标段：01 |  |  |  |  | 第2页 共2页
序号 | 项目编码 | 项目名称 |  | 项目特征描述 |  | 计量 单位 | 工程量 | 金额（元）
[8 empty] | 综合单价 | 合价 |  | 其中
暂估价
12 | 031002002002 | 设备支架 |  | 1、材质：填料支架 螺纹钢 12#钢筋（详见 图纸设计） |  | 套 | 30
13 | 030801016009 | 微孔曝气系统 |  | 1、名称：曝气系统 2、型号：DN215， 3、材质：PP 4、含曝气头12个，含连接管接件与卡箍支架 5、（详见 图纸设计） |  | 系统 | 30
14 | 030801016005 | 低压塑料管 |  | 1、名称：曝气管（详见 图纸设计） 2、型号：De63 3、材质ABS 4、配套管件 |  | m | 300
15 | 030903001001 | 碳钢管 |  | 1、名称：导流管 2、详见 图纸设计 |  | 套 | 30
16 | 040602039001 | 溢流堰 |  | 1、材质：碳钢溢流堰 2、详见 图纸设计 |  | 套 | 30
17 | 030801016010 | 沉淀系统 |  | 1、材质：沉淀系统 2、详见 图纸设计 |  | 系统 | 30
18 | 01B001 | 汽提回流装置 |  | 1、材质：汽提回流装置（详见 图纸设计） |  | 套 | 30
19 | 01B002 | 安装配件 |  | 1、UPVC法兰/螺丝 2、设备内外:8#槽钢加强 3、内：1遍底漆、2遍环氧树脂防腐 外：1遍底漆、2遍面漆 4、UPVC管件设备内连接 5、DN100碳钢阀门 |  | 套 | 30
分部小计
分部分项合计
1 | 011705001001 | 大型机械设备进出场及安拆 |  | 1、机械设备名称：履带式挖掘机1m3以内 场外运输费用 |  | 台次 | 1
2 | 011702001001 | 垫层模板 |  | 1、混凝土种类：预拌混凝土 2、混凝土强度等级：C20 |  | m2 | 51.6
3 | 011702001002 | 基础模板 |  | 1、混凝土种类：预拌混凝土 2、混凝土强度等级：C30 |  | m2 | 246
单价措施合计
本页小计
合 计
【新点2013清单造价江苏版 V10.3.6】

## 3.2 表-11 总价措施项目清单与计价表(徐州)
总价措施项目清单与计价表
工程名称：丰县2025年度农村生活污水资源化利用项目 | [5 empty] | 标段：01 |  |  |  |  | 第1页 共2页
序号 | 项目编码 | 项目名称 |  | 计算基础 | 费率（%） |  | 金额（元） |  | 调整 费率（%） | 调整后 金额（元） |  | 备注
1 | 011707001001 | 安全文明施工费
1.1 |  | 基本费 |  | 分部分项合计+单价措施项目合计-除税工程设备费 | 3.100
1.2 |  | 增加费 |  | 分部分项合计+单价措施项目合计-除税工程设备费
1.3 |  | 扬尘污染防治增加费 |  | 分部分项合计+单价措施项目合计-除税工程设备费 | 0.310
2 | 011707002001 | 夜间施工 |  | 分部分项合计+单价措施项目合计-除税工程设备费
3 | 011707003001 | 非夜间施工照明 |  | 分部分项合计+单价措施项目合计-除税工程设备费
4 | 011707004001 | 二次搬运 |  | 分部分项合计+单价措施项目合计-除税工程设备费
5 | 011707005001 | 冬雨季施工 |  | 分部分项合计+单价措施项目合计-除税工程设备费
6 | 011707006001 | 地上、地下设施、建筑物的临时保护设施 |  | 分部分项合计+单价措施项目合计-除税工程设备费
7 | 011707007001 | 已完工程及设备保护 |  | 分部分项合计+单价措施项目合计-除税工程设备费
8 | 011707008001 | 临时设施 |  | 分部分项合计+单价措施项目合计-除税工程设备费
【新点2013清单造价江苏版 V10.3.6】
编制人（造价人员）： | [7 empty] | 复核人（造价工程师）：
总价措施项目清单与计价表
工程名称：丰县2025年度农村生活污水资源化利用项目 | [5 empty] | 标段：01 |  |  |  |  | 第2页 共2页
序号 | 项目编码 | 项目名称 |  | 计算基础 | 费率（%） |  | 金额（元） |  | 调整 费率（%） | 调整后 金额（元） |  | 备注
9 | 011707009001 | 赶工措施 |  | 分部分项合计+单价措施项目合计-除税工程设备费
10 | 011707010001 | 工程按质论价 |  | 分部分项合计+单价措施项目合计-除税工程设备费
11 | 011707011001 | 住宅分户验收 |  | 分部分项合计+单价措施项目合计-除税工程设备费
12 | 011707012001 | 建筑工人实名制费用 |  | 分部分项合计+单价措施项目合计-除税工程设备费
13 | 011707091001 | 特殊条件下施工增加费 |  | 分部分项合计+单价措施项目合计-除税工程设备费
14 | 011707015001 | 智慧工地费用 |  | 分部分项合计+单价措施项目合计-除税工程设备费
15 | 011707016001 | 新冠疫情常态化防控 |  | 分部分项合计+单价措施项目合计-除税工程设备费
【新点2013清单造价江苏版 V10.3.6】
编制人（造价人员）： | [7 empty] | 复核人（造价工程师）：

## 3.3 表-12 其他项目清单与计价汇总表
其他项目清单与计价汇总表
工程名称：丰县2025年度农村生活污水资源化利用项目 |  |  |  | 标段：01 |  |  | 第1页 共1页
序号 | 项目名称 |  | 金额(元) |  | 结算金额(元) | 备注
1 | 暂列金额
2 | 暂估价
2.1 | 材料暂估价
2.2 | 专业工程暂估价
3 | 计日工
4 | 总承包服务费
合 计
【新点2013清单造价江苏版 V10.3.6】

## 3.4 表-13 规费、税金项目计价表
规费、税金项目计价表
工程名称：丰县2025年度农村生活污水资源化利用项目 |  |  |  | 标段：01 |  |  |  | 第1页 共1页
序号 | 项目名称 |  | 计算基础 |  | 计算基数(元) |  | 计算费率(％) |  | 金额(元)
1 | 规费 |  | 环境保护税+社会保险费+住房公积金 |  |  |  | 100.000
1.1 | 社会保险费 |  | 分部分项工程费+措施项目费+其他项目费-除税工程设备费 |  |  |  | 3.200
1.2 | 住房公积金 |  | 分部分项工程费+措施项目费+其他项目费-除税工程设备费 |  |  |  | 0.530
1.3 | 环境保护税 |  | 分部分项工程费+措施项目费+其他项目费-除税工程设备费
2 | 税金 |  | 分部分项工程费+措施项目费+其他项目费+规费-除税甲供材料和甲供设备费/1.01 |  |  |  | 9.000
合 计
【新点2013清单造价江苏版 V10.3.6】
编制人（造价人员）： | [5 empty] | 复核人（造价工程师）：