## 封-1 招标工程量清单封面
|  | 连云港师专一附小玻璃幕墙防水及卫生间改造工程 |  | 工程
招 标 工 程 量 清 单
招 标 人：
(单位盖章)
造价咨询人：
(单位盖章)
封-1

## 扉-1 招标工程量清单扉页
|  | 连云港师专一附小玻璃幕墙防水及卫生间改造工程 |  |  | 工程
招 标 工 程 量 清 单
招 标 人： |  |  | 造价咨询人：
| （单位盖章） |  |  | (单位资质专用章)
法定代表人 或其授权人： |  |  | 法定代表人 或其授权人：
| (签字或盖章) |  |  | (签字或盖章)
编 制 人： |  |  | 复 核 人：
| (造价人员签字盖专用章) |  |  | (造价工程师签字盖专用章)
编 制 时 间： |  |  | 复 核 时 间：
扉-1

## 表-01 总说明
总 说 明
工程名称： 连云港师专一附小玻璃幕墙防水及卫生间改造工程 | 第 1 页 共 1 页
表-01

## 表-08 分部分项工程和单价措施项目清单与计价表【土建建筑】
分部分项工程和单价措施项目清单与计价表
工程名称：土建建筑 | [5 empty] | 标段：连云港师专一附小玻璃幕墙防水及卫生间改造工程 |  |  | 第 1 页 共 5 页
序号 | 项目编码 | 项目名称 | 项目特征描述 | 计量单位 | 工程量 |  | 金额（元）
[7 empty] | 综合单价 | 综合合价 |  | 其中：暂估价
成功苑玻璃幕墙防水改造
1 | 010901004001 | 玻璃钢屋面及侧面清理 | 1、天井处钢玻璃屋面及侧面原有面层清洗干净，铲除原有结构胶，清理玻璃屋面与墙体交接处。 2、根据现场实际情况，自行考虑施工工艺及措施费用。 3、垃圾外运，运距自行考虑 | 项 | 1
2 | 010901004002 | 更换玻璃幕墙 | 1、原有一扇幕墙损坏拆除更换，恢复同原有款式 2、根据现场实际情况，自行考虑施工工艺及措施费用。 3、垃圾外运，运距自行考虑 | m2 | 2
3 | 010901004003 | 玻璃钢屋面及侧面防水维修 | 1、天井处玻璃钢屋面及侧面，玻璃缝处重新打玻璃胶，面层刷2遍以上透明防水涂料 2、玻璃屋面及墙体交接处根据施工规范要求修补及防水施工，保证不渗漏。 3、根据现场实际情况，自行考虑施工工艺及措施费用。 | m2 | 97.12
本页小计
注：为计取规费等的使用，可在表中增设其中：“定额人工费”。
表—08
分部分项工程和单价措施项目清单与计价表
工程名称：土建建筑 | [5 empty] | 标段：连云港师专一附小玻璃幕墙防水及卫生间改造工程 |  |  | 第 2 页 共 5 页
序号 | 项目编码 | 项目名称 | 项目特征描述 | 计量单位 | 工程量 |  | 金额（元）
[7 empty] | 综合单价 | 综合合价 |  | 其中：暂估价
4 | 011604002001 | 墙面乳胶漆铲除 | 1.拆除部位:原有天井处墙面及楼梯间处面层铲除，垃圾外运，运距自行处理 | m2 | 100
5 | 011406001001 | 内墙乳胶漆 | 内墙面 在抹灰面上 901胶白水泥腻子批、刷乳胶漆各三遍 | m2 | 100
卫生间改造2-4层
6 | 011605001002 | 平面块料拆除 | 1.饰面材料种类:块料面层拆除，包括蹲便处 2、垃圾外运，运距自行考虑 | m2 | 225
7 | 011606003001 | 天棚面龙骨及饰面拆除 | 1、原有吊顶拆除，含龙骨吊筋等。 2、根据现场实际情况，自行考虑施工工艺及措施费用。 3、垃圾外运，运距自行考虑 | m2 | 213
8 | 011610001001 | 木门拆除 | 1.门窗洞口尺寸:1500*2850 2、根据现场实际情况，自行考虑施工工艺及措施费用。 3、垃圾外运，运距自行考虑 | 樘 | 6
9 | 011610001002 | 木门套拆除 | 1.门窗洞口尺寸:1500*2850 2、根据现场实际情况，自行考虑施工工艺及措施费用。 3、垃圾外运，运距自行考虑 | 樘 | 12
本页小计
注：为计取规费等的使用，可在表中增设其中：“定额人工费”。
表—08
分部分项工程和单价措施项目清单与计价表
工程名称：土建建筑 | [5 empty] | 标段：连云港师专一附小玻璃幕墙防水及卫生间改造工程 |  |  | 第 3 页 共 5 页
序号 | 项目编码 | 项目名称 | 项目特征描述 | 计量单位 | 工程量 |  | 金额（元）
[7 empty] | 综合单价 | 综合合价 |  | 其中：暂估价
10 | 011609002001 | 隔断拆除 | 1、女卫生隔断拆除 2、根据现场实际情况，自行考虑施工工艺及措施费用。 3、垃圾外运，运距自行考虑 | m2 | 63.36
11 | 011611005001 | 金属小便槽及配套设施拆除 | 1、男卫生间不锈钢小便槽及配套设施拆除（包括小便槽、配管配线、感应器、水管、闸阀等） 2、根据现场实际情况，自行考虑施工工艺及措施费用。 3、垃圾外运，运距自行考虑 | m | 12
12 | 011606002001 | 墙柱面龙骨及饰面拆除及恢复 | 1、一层包楼上卫生间排水管道造型装饰墙板拆除及恢复 2、恢复至原有款式 3、根据现场实际情况，自行考虑施工工艺及措施费用。 4、垃圾外运，运距自行考虑 | 项 | 1
13 | 011302001001 | 吊顶天棚 | 1、吊筋规格 φ8-10 2、铝合金龙骨 3、集成吊顶 | m2 | 213
14 | 010904002001 | 楼（地）面涂膜防水 | 1.防水膜品种:卫生间地面涂抹防水 2.涂膜厚度、遍数:聚氨酯防水1.8厚三遍 | m2 | 245.16
本页小计
注：为计取规费等的使用，可在表中增设其中：“定额人工费”。
表—08
分部分项工程和单价措施项目清单与计价表
工程名称：土建建筑 | [5 empty] | 标段：连云港师专一附小玻璃幕墙防水及卫生间改造工程 |  |  | 第 4 页 共 5 页
序号 | 项目编码 | 项目名称 | 项目特征描述 | 计量单位 | 工程量 |  | 金额（元）
[7 empty] | 综合单价 | 综合合价 |  | 其中：暂估价
15 | 010507006001 | 不锈钢小便池及配套设施 | 1、定制不锈钢小便池长4m*高0.93m*宽0.38m及配套设施（包括小便池、配管配线、红外感应器、水管、闸阀等） 2、不锈钢小便池，自动感应式冲水，顶部L造型处出水 3、根据现场情况、款式根据甲方要求施工 | 座 | 3
16 | 011210005001 | 成品隔断 | 1.隔断材料品种、规格、颜色:同男卫生间材质 2.配件品种、规格:隔断材质为18毫米铝合金蜂窝板，门板用不锈钢回弹铰链 | m2 | 63.36
17 | 010801002002 | 成品木门套 | 1、门代号及洞口尺寸:1500*2850 2、成品门套安装，同原有款式 3、面层做防水处理 | 樘 | 12
18 | 011605001001 | 水磨石地面拆除及恢复 | 1、原有水磨石地面污染及破损，水磨石地面拆除及恢复成原有彩色水磨石地面 2、根据现场实际情况，自行考虑施工工艺及措施费用。 3、垃圾外运，运距自行考虑 | m2 | 30
本页小计
注：为计取规费等的使用，可在表中增设其中：“定额人工费”。
表—08
分部分项工程和单价措施项目清单与计价表
工程名称：土建建筑 | [5 empty] | 标段：连云港师专一附小玻璃幕墙防水及卫生间改造工程 |  |  | 第 5 页 共 5 页
序号 | 项目编码 | 项目名称 | 项目特征描述 | 计量单位 | 工程量 |  | 金额（元）
[7 empty] | 综合单价 | 综合合价 |  | 其中：暂估价
19 | 011102003001 | 块料楼地面 | 1.面层材料品种、规格、颜色:楼地面8-10厚防滑地砖 30mm厚1：3干硬性水泥砂浆粘贴 | m2 | 225
20 | 011505001001 | 保洁 | 1、男女卫生间保洁，房间内所有面层清理清洗干净 | 项 | 1
分部分项合计
措施项目
21 | 011701003001 | 内墙搭设手架 |  | m2 | 100
22 | 011701003002 | 天棚搭设手架 |  | m2 | 213
单价措施合计
本页小计
合 计
注：为计取规费等的使用，可在表中增设其中：“定额人工费”。
表—08

## 表-11 总价措施项目清单与计价表【土建建筑】
总价措施项目清单与计价表
工程名称：土建建筑 |  |  |  | 标段：连云港师专一附小玻璃幕墙防水及卫生间改造工程 |  |  |  | 第 1 页 共 2 页
序号 | 项目编码 | 项目名称 | 计算基础 |  | 费率 (%) | 金额 (元) | 调整 费率 (%) |  | 调整后 金额(元) | 备注
1 | 011707001001 | 安全文明施工费
1.1 | 1.1 | 基本费 | 分部分项合计+技术措施项目合计-分部分项设备费-技术措施项目设备费 |  | 1.5
1.2 | 1.2 | 增加费 | 分部分项合计+技术措施项目合计-分部分项设备费-技术措施项目设备费 |  | 0
1.3 | 1.3 | 扬尘污染防治增加费 | 分部分项合计+技术措施项目合计-分部分项设备费-技术措施项目设备费 |  | 0
2 | 011707010001 | 按质论价 | 分部分项合计+技术措施项目合计-分部分项设备费-技术措施项目设备费 |  | 0
3 | 011707002001 | 夜间施工 | 分部分项合计+技术措施项目合计-分部分项设备费-技术措施项目设备费
4 | 011707003001 | 非夜间施工照明 | 分部分项合计+技术措施项目合计-分部分项设备费-技术措施项目设备费 | [6 empty] | 在计取非夜间施工照明费时，建筑工程、仿古工程、修缮土建部分仅地下室（地宫）部分可计取；单独装饰、安装工程、园林绿化工程、修缮安装部分仅特殊施工部位内施工项目可计取
5 | 011707004001 | 二次搬运 | 分部分项合计+技术措施项目合计-分部分项设备费-技术措施项目设备费
6 | 011707005001 | 冬雨季施工 | 分部分项合计+技术措施项目合计-分部分项设备费-技术措
编制人（造价人员）： |  |  |  | 复核人（造价工程师）：
表-11
总价措施项目清单与计价表
工程名称：土建建筑 |  |  |  | 标段：连云港师专一附小玻璃幕墙防水及卫生间改造工程 |  |  |  | 第 2 页 共 2 页
序号 | 项目编码 | 项目名称 | 计算基础 |  | 费率 (%) | 金额 (元) | 调整 费率 (%) |  | 调整后 金额(元) | 备注
施项目设备费
7 | 011707006001 | 地上、地下设施、建筑物的临时保护设施 | 分部分项合计+技术措施项目合计-分部分项设备费-技术措施项目设备费
8 | 011707007001 | 已完工程及设备保护 | 分部分项合计+技术措施项目合计-分部分项设备费-技术措施项目设备费
9 | 011707008001 | 临时设施 | 分部分项合计+技术措施项目合计-分部分项设备费-技术措施项目设备费
10 | 011707009001 | 赶工措施 | 分部分项合计+技术措施项目合计-分部分项设备费-技术措施项目设备费
11 | 011707011001 | 建筑工人实名制 | 分部分项合计+技术措施项目合计-分部分项设备费-技术措施项目设备费 | [6 empty] | 建筑工人实名制设备由建筑工人工资专用账户开户银行提供的，建筑工人实名制费用按表中费率乘以0.5系数计取
12 | 011707013001 | 特殊施工降效 | 分部分项合计+技术措施项目合计-分部分项设备费-技术措施项目设备费
13 | 011707014001 | 协管费 | 分部分项合计+技术措施项目合计-分部分项设备费-技术措施项目设备费
14 | 011707015001 | 智慧工地费用 | 分部分项合计+技术措施项目合计-分部分项设备费-技术措施项目设备费
合 计
编制人（造价人员）： |  |  |  | 复核人（造价工程师）：
表-11

## 表-12 其他项目清单与计价汇总表【土建建筑】
其他项目清单与计价汇总表
工程名称：土建建筑 |  | 标段：连云港师专一附小玻璃幕墙防水及卫生间改造工程 |  |  | 第 1 页 共 1 页
序号 | 项目名称 |  | 金额（元） | 结算金额（元） |  | 备注
一 | 其他项目
1 | 暂列金额 |  |  |  |  | 明细详见表-12-1
2 | 暂估价
2.1 | 材料(工程设备)暂估价 |  | - |  |  | 明细详见表-12-2
2.2 | 专业工程暂估价 |  |  |  |  | 明细详见表-12-3
3 | 计日工 |  |  |  |  | 明细详见表-12-4
4 | 总承包服务费 |  |  |  |  | 明细详见表-12-5
5 | 索赔与现场签证 |  | - |  |  | 明细详见表-12-6
合 计 | [5 empty] | —
表—12

## 表-13 规费、税金项目清单与计价表【土建建筑】
规费、税金项目清单与计价表
工程名称：土建建筑 |  |  | 标段：连云港师专一附小玻璃幕墙防水及卫生间改造工程 |  | 第 1 页 共 1 页
序号 | 项目名称 | 计算基础 |  | 计算基数 |  | 计算费率(%) | 金额(元)
1 | 规费 | 社会保险费+住房公积金+环境保护税
1.1 | 社会保险费 | 分部分项工程+措施项目+其他项目-分部分项设备费-技术措施项目设备费 |  |  |  | 2.4
1.2 | 住房公积金 | 分部分项工程+措施项目+其他项目-分部分项设备费-技术措施项目设备费 |  |  |  | 0.53
1.3 | 环境保护税 | 分部分项工程+措施项目+其他项目-分部分项设备费-技术措施项目设备费 |  |  |  | 0.1
2 | 税金 | 分部分项工程+措施项目+其他项目+规费-(甲供材料费+甲供主材费+甲供设备费)/1.01 |  |  |  | 9
合 计
表—13

## 表-08 分部分项工程和单价措施项目清单与计价表【水电安装】
分部分项工程和单价措施项目清单与计价表
工程名称：水电安装 | [5 empty] | 标段：连云港师专一附小玻璃幕墙防水及卫生间改造工程 |  |  | 第 1 页 共 2 页
序号 | 项目编码 | 项目名称 | 项目特征描述 | 计量单位 | 工程量 |  | 金额（元）
[7 empty] | 综合单价 | 综合合价 |  | 其中：暂估价
整个项目
1 | 030411004001 | 配线 | 1.名称:管内穿线 2.配线形式:照明线路 3.型号:BV 4.规格:2.5 | m | 360
2 | 030412004001 | 装饰灯 | 1.名称:筒灯 2.型号:36W | 套 | 36
3 | 031004014001 | 给、排水附（配）件 | 1、洗脸盆感应龙头 2、材质:全铜 3、型号、规格:DN15 4、其它:含原水龙头拆除，垃圾外运，运距自行考虑 | 个 | 60
4 | 031004006001 | 蹲便器水箱 | 1、名称:蹲便器低水箱 2、材质:陶瓷 3、规格、类型:低水箱 4、其它1:含原水箱拆除，垃圾外运，运距自行考虑 5、其它2:含低水箱配件、角阀、金属软管 | 组 | 55
5 | 031004014002 | 给、排水附（配）件 | 1、地漏 2、材质:不锈钢 3、型号、规格:DN100 4、其它:含原地漏拆除，垃圾外运，运距自行考虑 | 个 | 16
分部分项合计
措施项目
6 | 031301017001 | 脚手架搭拆 |  | 项 | 1
本页小计
注：为计取规费等的使用，可在表中增设其中：“定额人工费”。
表—08
分部分项工程和单价措施项目清单与计价表
工程名称：水电安装 | [5 empty] | 标段：连云港师专一附小玻璃幕墙防水及卫生间改造工程 |  |  | 第 2 页 共 2 页
序号 | 项目编码 | 项目名称 | 项目特征描述 | 计量单位 | 工程量 |  | 金额（元）
[7 empty] | 综合单价 | 综合合价 |  | 其中：暂估价
单价措施合计
本页小计
合 计
注：为计取规费等的使用，可在表中增设其中：“定额人工费”。
表—08

## 表-11 总价措施项目清单与计价表【水电安装】
总价措施项目清单与计价表
工程名称：水电安装 |  |  |  | 标段：连云港师专一附小玻璃幕墙防水及卫生间改造工程 |  |  |  | 第 1 页 共 3 页
序号 | 项目编码 | 项目名称 | 计算基础 |  | 费率 (%) | 金额 (元) | 调整 费率 (%) |  | 调整后 金额(元) | 备注
1 | 031302001001 | 安全文明施工费
1.1 | 1.1 | 基本费 | 分部分项合计+技术措施项目合计-分部分项设备费-技术措施项目设备费 |  | 1.5
1.2 | 1.2 | 增加费 | 分部分项合计+技术措施项目合计-分部分项设备费-技术措施项目设备费 |  | 0
1.3 | 1.3 | 扬尘污染防治增加费 | 分部分项合计+技术措施项目合计-分部分项设备费-技术措施项目设备费 |  | 0
2 | 031302010001 | 按质论价 | 分部分项合计+技术措施项目合计-分部分项设备费-技术措施项目设备费 |  | 0
3 | 031302002001 | 夜间施工 | 分部分项合计+技术措施项目合计-分部分项设备费-技术措施项目设备费
4 | 031302003001 | 非夜间施工照明 | 分部分项合计+技术措施项目合计-分部分项设备费-技术措施项目设备费 | [6 empty] | 在计取非夜间施工照明费时，建筑工程、仿古工程、修缮土建部分仅地下室（地宫）部分可计取；单独装饰、安装工程、园林绿化工程、修缮安装部分仅特殊施工部位内施工项目可计取
5 | 031302004001 | 二次搬运 | 分部分项合计+技术措施项目合计-分部分项设备费-技术措施项目设备费
6 | 031302005001 | 冬雨季施工 | 分部分项合计+技术措施项目合计-分部分项设备费-技术措
编制人（造价人员）： |  |  |  | 复核人（造价工程师）：
表-11
总价措施项目清单与计价表
工程名称：水电安装 |  |  |  | 标段：连云港师专一附小玻璃幕墙防水及卫生间改造工程 |  |  |  | 第 2 页 共 3 页
序号 | 项目编码 | 项目名称 | 计算基础 |  | 费率 (%) | 金额 (元) | 调整 费率 (%) |  | 调整后 金额(元) | 备注
施项目设备费
7 | 031302006001 | 已完工程及设备保护 | 分部分项合计+技术措施项目合计-分部分项设备费-技术措施项目设备费
8 | 031302008001 | 临时设施 | 分部分项合计+技术措施项目合计-分部分项设备费-技术措施项目设备费
9 | 031302009001 | 赶工措施 | 分部分项合计+技术措施项目合计-分部分项设备费-技术措施项目设备费
10 | 031302011001 | 住宅分户验收 | 分部分项合计+技术措施项目合计-分部分项设备费-技术措施项目设备费 | [6 empty] | 在计取住宅分户验收时，大型土石方工程、桩基工程和地下室部分不计入计费基础
11 | 031302012001 | 建筑工人实名制 | 分部分项合计+技术措施项目合计-分部分项设备费-技术措施项目设备费 | [6 empty] | 建筑工人实名制设备由建筑工人工资专用账户开户银行提供的，建筑工人实名制费用按表中费率乘以0.5系数计取
12 | 031302015001 | 智慧工地费用 | 分部分项合计+技术措施项目合计-分部分项设备费-技术措施项目设备费
13 | 031302013001 | 特殊施工降效 | 分部分项合计+技术措施项目合计-分部分项设备费-技术措施项目设备费
14 | 031302014001 | 协管费 | 分部分项合计+技术措施项目合计-分部分项设备费-技术措施项目设备费
编制人（造价人员）： |  |  |  | 复核人（造价工程师）：
表-11
总价措施项目清单与计价表
工程名称：水电安装 |  |  |  | 标段：连云港师专一附小玻璃幕墙防水及卫生间改造工程 |  |  |  | 第 3 页 共 3 页
合 计
编制人（造价人员）： |  |  |  | 复核人（造价工程师）：
表-11

## 表-12 其他项目清单与计价汇总表【水电安装】
其他项目清单与计价汇总表
工程名称：水电安装 |  | 标段：连云港师专一附小玻璃幕墙防水及卫生间改造工程 |  |  | 第 1 页 共 1 页
序号 | 项目名称 |  | 金额（元） | 结算金额（元） |  | 备注
一 | 其他项目
1 | 暂列金额 |  |  |  |  | 明细详见表-12-1
2 | 暂估价
2.1 | 材料(工程设备)暂估价 |  | - |  |  | 明细详见表-12-2
2.2 | 专业工程暂估价 |  |  |  |  | 明细详见表-12-3
3 | 计日工 |  |  |  |  | 明细详见表-12-4
4 | 总承包服务费 |  |  |  |  | 明细详见表-12-5
5 | 索赔与现场签证 |  | - |  |  | 明细详见表-12-6
合 计 | [5 empty] | —
表—12

## 表-13 规费、税金项目清单与计价表【水电安装】
规费、税金项目清单与计价表
工程名称：水电安装 |  |  | 标段：连云港师专一附小玻璃幕墙防水及卫生间改造工程 |  | 第 1 页 共 1 页
序号 | 项目名称 | 计算基础 |  | 计算基数 |  | 计算费率(%) | 金额(元)
1 | 规费 | 社会保险费+住房公积金+环境保护税
1.1 | 社会保险费 | 分部分项工程+措施项目+其他项目-分部分项设备费-技术措施项目设备费 |  |  |  | 2.4
1.2 | 住房公积金 | 分部分项工程+措施项目+其他项目-分部分项设备费-技术措施项目设备费 |  |  |  | 0.42
1.3 | 环境保护税 | 分部分项工程+措施项目+其他项目-分部分项设备费-技术措施项目设备费 |  |  |  | 0.1
2 | 税金 | 分部分项工程+措施项目+其他项目+规费-(甲供材料费+甲供主材费+甲供设备费)/1.01 |  |  |  | 9
合 计
表—13