## 扉-1 招标工程量清单扉页
|  | 淮阴区三树镇跃进村邻里中心 |  |  | 工程
招 标 工 程 量 清 单
招 标 人： | 淮安市淮阴区三树镇人民政府 |  | 造价咨询人： | 江苏志诚工程咨询管理有限公司
| （单位盖章） |  |  | (单位资质专用章)
法定代表人 或其授权人： | 彭程 |  | 法定代表人 或其授权人： | 杨晨
| (签字或盖章) |  |  | (签字或盖章)
编 制 人： | 韩伟 |  | 复 核 人： | 赵海涛
| (造价人员签字盖专用章) |  |  | (造价工程师签字盖专用章)
编 制 时 间： | 2025-08-05 |  | 复 核 时 间： | 2025-08-05
扉-1

## 表-08 分部分项工程和单价措施项目清单与计价表【邻里中心
分部分项工程和单价措施项目清单与计价表
工程名称：邻里中心（建筑工程） | [5 empty] | 标段：淮阴区三树镇跃进村邻里中心 |  |  | 第 1 页 共 12 页
序号 | 项目编码 | 项目名称 | 项目特征描述 | 计量单位 | 工程量 |  | 金额（元）
[7 empty] | 综合单价 | 综合合价 |  | 其中：暂估价
整个项目
1 | 010101001001 | 平整场地 | 1.土壤类别:二类 | m2 | 196
2 | 010101003001 | 挖沟槽土方 | 1.土壤类别:二类 2.挖土深度:2m 内 3.弃土运距:自行考虑 | m3 | 75.06
3 | 010101004001 | 挖基坑土方 | 1.土壤类别:二类 2.挖土深度:2m 内 3.弃土运距:自行考虑 | m3 | 235.23
4 | 010103001001 | 回填方 | 1.密实度要求:基坑夯填 2.填方材料品种:素土 3.填方来源、运距:自行考虑 | m3 | 232.19
5 | 010103002001 | 余方弃置 | 1.废弃料品种:施工产生的多余土方 2.运距:自行考虑 | m3 | 78.1
6 | 010401001001 | 砖基础 | 1.砖品种、规格、强度等级:MU20混凝土实心砖 2.基础类型:条形 3.砂浆强度等级:水泥砂浆M10 | m3 | 16.73
7 | 010402001001 | 砌块墙 | 1.砌块品种、规格、强度等级:A5.0蒸压砂加气砌块 2.墙体类型:100mm 3.砂浆强度等级:水泥石灰砂浆M5.0 | m3 | 8.61
本页小计
注：为计取规费等的使用，可在表中增设其中：“定额人工费”。
表—08
分部分项工程和单价措施项目清单与计价表
工程名称：邻里中心（建筑工程） | [5 empty] | 标段：淮阴区三树镇跃进村邻里中心 |  |  | 第 2 页 共 12 页
序号 | 项目编码 | 项目名称 | 项目特征描述 | 计量单位 | 工程量 |  | 金额（元）
[7 empty] | 综合单价 | 综合合价 |  | 其中：暂估价
8 | 010402001002 | 砌块墙 | 1.砌块品种、规格、强度等级:A5.0蒸压砂加气砌块 2.墙体类型:200mm 3.砂浆强度等级:水泥石灰砂浆M5.0 | m3 | 25.3
9 | 010402001004 | 砌块墙 | 1.砌块品种、规格、强度等级:A5.0蒸压砂加气砌块 2.墙体类型:200mm 3.砂浆强度等级:水泥石灰砂浆M7.5 | m3 | 34.83
10 | 010501001001 | 垫层 | 1.混凝土种类:商品混凝土 2.混凝土强度等级:C15 | m3 | 13.95
11 | 010501002001 | 带形基础 | 1.混凝土种类:商品混凝土 2.混凝土强度等级:C30 | m3 | 7.47
12 | 010501003001 | 独立基础 | 1.混凝土种类:商品混凝土 2.混凝土强度等级:C30 | m3 | 39.79
13 | 010502001001 | 矩形柱 | 1.混凝土种类:商品混凝土 2.混凝土强度等级:C30 | m3 | 16.17
14 | 010502002001 | 构造柱 | 1.混凝土种类:商品混凝土 2.混凝土强度等级:C20 | m3 | 3.19
15 | 010502002002 | 构造柱 | 1.混凝土种类:商品混凝土门窗包框 2.混凝土强度等级:C20 | m3 | 6.76
本页小计
注：为计取规费等的使用，可在表中增设其中：“定额人工费”。
表—08
分部分项工程和单价措施项目清单与计价表
工程名称：邻里中心（建筑工程） | [5 empty] | 标段：淮阴区三树镇跃进村邻里中心 |  |  | 第 3 页 共 12 页
序号 | 项目编码 | 项目名称 | 项目特征描述 | 计量单位 | 工程量 |  | 金额（元）
[7 empty] | 综合单价 | 综合合价 |  | 其中：暂估价
16 | 010503004001 | 圈梁 | 1.混凝土种类:商品混凝土 2.混凝土强度等级:C20 | m3 | 7.15
17 | 010503005001 | 过梁 | 1.混凝土种类:商品混凝土 2.混凝土强度等级:C20 | m3 | 0.95
18 | 010505001001 | 有梁板 | 1.混凝土种类:商品混凝土 2.混凝土强度等级:C30 | m3 | 34.7
19 | 010505001002 | 有梁板 | 1.混凝土种类:商品混凝土斜板 2.混凝土强度等级:C30 | m3 | 36.39
20 | 010505007001 | 天沟(檐沟）、挑檐板 | 1.混凝土种类:商品混凝土 2.混凝土强度等级:C30 | m3 | 4.5
21 | 010506001001 | 直形楼梯 | 1.混凝土种类:商品混凝土 2.混凝土强度等级:C30 | m2 | 10.92
22 | 010515001001 | 现浇构件钢筋 | 1.钢筋种类、规格:D12以内三级钢 | t | 8.615
23 | 010515001002 | 现浇构件钢筋 | 1.钢筋种类、规格:12＜D＜25三级钢 | t | 7.646
24 | 010515001003 | 现浇构件钢筋 | 1.钢筋种类、规格:砌体加固筋 | t | 0.481
25 | 010516003001 | 机械连接 | 1.连接方式:直螺纹连接 2.规格:D＜25 | 个 | 26
26 | 010516004001 | 钢筋电渣压力焊接头 | 1.钢筋种类、规格:电渣压力焊 | 个 | 208
本页小计
注：为计取规费等的使用，可在表中增设其中：“定额人工费”。
表—08
分部分项工程和单价措施项目清单与计价表
工程名称：邻里中心（建筑工程） | [5 empty] | 标段：淮阴区三树镇跃进村邻里中心 |  |  | 第 4 页 共 12 页
序号 | 项目编码 | 项目名称 | 项目特征描述 | 计量单位 | 工程量 |  | 金额（元）
[7 empty] | 综合单价 | 综合合价 |  | 其中：暂估价
27 | 010507001001 | 坡道 | 50厚C20细石混凝土面层,随捣承抹成粗麻面 素水泥砂浆一道 100厚C20混凝土 150厚碎砖渣垫层 素土夯实 | m2 | 4.79
28 | 010507001002 | 散水 | 20厚1:2水泥砂浆面层 素水泥砂浆一道 60厚C20混凝土 100厚碎石或碎砖夯实 素土夯实,向外坡3%~5% | m2 | 35.29
29 | 010507002001 | 室外地坪 | 10厚防滑地砖干水泥擦缝 20厚1:3干硬性水泥砂浆结合层 素水泥砂浆一道 100厚C20混凝土 150厚碎砖渣垫层 素土夯实 | m2 | 11.78
30 | 010507004001 | 台阶 | 10厚防滑地砖干水泥擦缝 20厚1:3干硬性水泥砂浆结合层 素水泥砂浆一道 100厚C20混凝土,台阶面向外坡1% 150厚碎砖渣垫层 素土夯实 | m2 | 12.3
31 | 010801002001 | 木质门带套 | 成品实木门，含门锁等五金配件 | m2 | 34.76
32 | 010802001001 | 金属(塑钢）门 | 做法见02J603-1 | m2 | 14.58
本页小计
注：为计取规费等的使用，可在表中增设其中：“定额人工费”。
表—08
分部分项工程和单价措施项目清单与计价表
工程名称：邻里中心（建筑工程） | [5 empty] | 标段：淮阴区三树镇跃进村邻里中心 |  |  | 第 5 页 共 12 页
序号 | 项目编码 | 项目名称 | 项目特征描述 | 计量单位 | 工程量 |  | 金额（元）
[7 empty] | 综合单价 | 综合合价 |  | 其中：暂估价
33 | 010807001001 | 金属（塑钢、断桥）窗 | 1.框、扇材质:深灰色110系列断桥隔热铝合金窗，壁厚≥1.8mm，含五金配件 2.玻璃品种、厚度:6高透Low-e+12A+6中空玻璃 | m2 | 92.34
34 | 010902003001 | 屋面刚性层 | 平屋面（投影面积） 40厚C20细石混凝土整浇层,设分仓缝20,密封膏嵌缝,内配双向C4 @100网片 20厚1:2.5水泥砂浆找平(分格缝宽20,间距≤6m缝内嵌密封膏) 保温层详绿建专篇（另计） 3.0厚自粘聚合物改性沥青防水卷材 3.0厚自粘聚合物改性沥青防水卷材 1.5厚聚合物水泥防水涂料 LC5.0轻集料混凝土找坡(坡度见屋面,最薄处30mm) | m2 | 5.15
本页小计
注：为计取规费等的使用，可在表中增设其中：“定额人工费”。
表—08
分部分项工程和单价措施项目清单与计价表
工程名称：邻里中心（建筑工程） | [5 empty] | 标段：淮阴区三树镇跃进村邻里中心 |  |  | 第 6 页 共 12 页
序号 | 项目编码 | 项目名称 | 项目特征描述 | 计量单位 | 工程量 |  | 金额（元）
[7 empty] | 综合单价 | 综合合价 |  | 其中：暂估价
35 | 010901001001 | 瓦屋面 | 瓦屋面 钢挂瓦条L30*4,中距按瓦材规格 钢顺水条-25*5,中距600 40厚C20细石混凝土持钉层(内配双向C 4@100与屋面板预埋C10钢筋头绑牢) 保温层详绿建专篇（另计） 3.0厚自粘聚合物改性沥青防水卷材 3.0厚自粘聚合物改性沥青防水卷材 1.5厚聚合物水泥防水涂料 20厚1:3水泥砂浆找平 | m2 | 207.07
36 | 010902007001 | 屋面天沟、檐沟 | 垂直投影面积 分水线,纵坡1% 10厚1:2.5水泥砂浆保护层 3.0厚自粘聚合物改性沥青防水卷材（上翻自行考虑） 3.0厚自粘聚合物改性沥青防水卷材（上翻自行考虑） 10厚1:3水泥砂浆找平层 加气泡沫混凝土找坡层 | m2 | 19.66
37 | 011001001001 | 保温隔热屋面 | 1.保温隔热材料品种、规格、厚度:110厚挤塑聚苯板(xps)B1级 | m2 | 212.22
本页小计
注：为计取规费等的使用，可在表中增设其中：“定额人工费”。
表—08
分部分项工程和单价措施项目清单与计价表
工程名称：邻里中心（建筑工程） | [5 empty] | 标段：淮阴区三树镇跃进村邻里中心 |  |  | 第 7 页 共 12 页
序号 | 项目编码 | 项目名称 | 项目特征描述 | 计量单位 | 工程量 |  | 金额（元）
[7 empty] | 综合单价 | 综合合价 |  | 其中：暂估价
38 | 011001003001 | 保温隔热墙面 | 岩棉板(A级)25mm+专用锚固件 | m2 | 367.2
39 | 011001005001 | 保温隔热楼地面 | 20厚石墨半硬泡聚氨酯保温隔声垫 | m2 | 165.58
40 | 011001002001 | 保温隔热天棚 | 20厚石墨半硬泡聚氨酯保温隔声垫 | m2 | 165.58
41 | 011102003001 | 块料楼地面 | 10厚防滑地砖,干水泥擦缝 20厚1:3干硬性水泥砂浆结合层,表面撒水泥粉 水泥浆一道(内掺建筑胶) 150厚C20混凝土垫层 150厚碎石夯实,压实系数≥0.94 素土回填分层夯实 | m2 | 175.37
42 | 011102003002 | 块料楼地面 | 10厚防滑地砖,干水泥擦缝 20厚1:3干硬性水泥砂浆结合层,表面撒水泥粉 水泥浆一道(内掺建筑胶) | m2 | 165.58
43 | 011105003001 | 块料踢脚线 | 10厚浅灰色抛光砖白水泥擦缝（高150mm） 5厚1:2水泥砂浆粘结层(内掺建筑胶) 12厚1:3水泥砂浆打底压实抹平 刷界面处理剂一道 | m | 274.08
本页小计
注：为计取规费等的使用，可在表中增设其中：“定额人工费”。
表—08
分部分项工程和单价措施项目清单与计价表
工程名称：邻里中心（建筑工程） | [5 empty] | 标段：淮阴区三树镇跃进村邻里中心 |  |  | 第 8 页 共 12 页
序号 | 项目编码 | 项目名称 | 项目特征描述 | 计量单位 | 工程量 |  | 金额（元）
[7 empty] | 综合单价 | 综合合价 |  | 其中：暂估价
44 | 011106002001 | 块料楼梯面层 | 1.粘结层厚度、材料种类:20厚1:3干硬性水泥砂浆结合层,表面撒水泥粉 2.面层材料品种、规格、颜色:10厚防滑地砖 3.防滑条材料种类、规格:楼梯踏步防滑条做法详见22J403-1-10/5-7 | m2 | 10.92
45 | 011201001001 | 墙面一般抹灰 | 5厚抗裂砂浆(用于首层时抗裂15厚砂浆) 复合耐碱玻纤网(用于首层时两层),锚固件与基层墙体锚固 保温层详绿建专篇 1.5mm厚聚合物乳液类防水涂料 10厚聚合物水泥防水砂浆防水层兼找平层 | m2 | 367.2
46 | 011201001002 | 墙面一般抹灰 | 5厚1:0.5:2.5水泥白灰膏砂浆抹平 8厚1:1:6水泥石灰膏砂浆打底扫毛 3厚外加剂专用砂浆抹基底刮糙(抹前用水喷湿墙面) | m2 | 771.94
本页小计
注：为计取规费等的使用，可在表中增设其中：“定额人工费”。
表—08
分部分项工程和单价措施项目清单与计价表
工程名称：邻里中心（建筑工程） | [5 empty] | 标段：淮阴区三树镇跃进村邻里中心 |  |  | 第 9 页 共 12 页
序号 | 项目编码 | 项目名称 | 项目特征描述 | 计量单位 | 工程量 |  | 金额（元）
[7 empty] | 综合单价 | 综合合价 |  | 其中：暂估价
47 | 011203001001 | 零星项目一般抹灰 | 1.基层类型、部位:檐沟 2.底层厚度、砂浆配合比:12mm 1:3水泥砂浆 3.面层厚度、砂浆配合比:6mm 1:2.5水泥砂浆 | m2 | 108.52
48 | 011301001001 | 天棚抹灰 | 刷素水泥浆一道(内掺建筑胶) 5厚1:0.5:3水泥石灰膏砂浆打底扫毛 6厚1:0.5:2.5水泥石灰膏砂浆找平 | m2 | 191.45
49 | 011302001001 | 吊顶天棚 | 钢筋混凝土楼板底预留C10钢筋吊环,双向中距≤1200 10号镀锌低碳钢丝吊杆,双向中距≤1200, 吊杆上部与板底预留吊环固定二层房间、走道与安装型式配套的专用上层主龙骨,间距≤1200, 用吊件与钢筋吊杆联结后找平与铝合金方板配套专用下层副龙骨联结,间距≤600 铝合金方板600*600与配套专用龙骨固定,房间周围加配套收边条 | m2 | 175.17
50 | 011406001001 | 抹灰面油漆 | 外墙真石漆 弹性底涂,柔性腻子 | m2 | 384.34
本页小计
注：为计取规费等的使用，可在表中增设其中：“定额人工费”。
表—08
分部分项工程和单价措施项目清单与计价表
工程名称：邻里中心（建筑工程） | [5 empty] | 标段：淮阴区三树镇跃进村邻里中心 |  |  | 第 10 页 共 12 页
序号 | 项目编码 | 项目名称 | 项目特征描述 | 计量单位 | 工程量 |  | 金额（元）
[7 empty] | 综合单价 | 综合合价 |  | 其中：暂估价
51 | 011406001002 | 抹灰面油漆 | 内墙面 白色无机涂料内墙涂料一底二度 2厚面层耐水腻子刮平 | m2 | 793.68
52 | 011406001003 | 抹灰面油漆 | 天棚 白色无极涂料饰面 | m2 | 191.45
53 | 011503001001 | 金属扶手、栏杆、栏板 | 楼梯金属栏杆扶手做法详见22J403-1-B1/2-7，高1100mm | m | 7.91
54 | 011503001002 | 金属扶手、栏杆、栏板 | 护窗栏杆，H=0.95m详15J403-1-H2/77 | m | 2.6
55 | 010606011001 | 钢板天沟 | 1.钢材品种、规格:成品不锈钢天沟，做法详见图纸 | m | 9.94
56 | 011506003001 | 玻璃雨篷 | 12厚(6+0.76+6)pvb钢化夹胶玻璃雨篷，含钢结构及预埋件 | m2 | 17.83
57 | 01B001 | 铝合金卷帘遮阳 | 1.见图纸设计 | m2 | 92.34
分部分项合计
措施项目
58 | 011701001001 | 综合脚手架 |  | m2 | 392
59 | 011703001001 | 垂直运输 |  | m2 | 392
60 | 011705001001 | 大型机械设备进出场及安拆 |  | 项 | 1
61 | 011702001001 | 基础 模板 | 1.基础类型:垫层 | m2 | 20.6
62 | 011702001002 | 基础 模板 | 1.基础类型:无梁式带形基础 | m2 | 24.75
63 | 011702001003 | 基础 模板 | 1.基础类型:独立基础 | m2 | 36.34
本页小计
注：为计取规费等的使用，可在表中增设其中：“定额人工费”。
表—08
分部分项工程和单价措施项目清单与计价表
工程名称：邻里中心（建筑工程） | [5 empty] | 标段：淮阴区三树镇跃进村邻里中心 |  |  | 第 11 页 共 12 页
序号 | 项目编码 | 项目名称 | 项目特征描述 | 计量单位 | 工程量 |  | 金额（元）
[7 empty] | 综合单价 | 综合合价 |  | 其中：暂估价
64 | 011702002001 | 矩形柱 模板 | 1.混凝土种类:商品混凝土 2.混凝土强度等级:C30 | m2 | 152.11
65 | 011702003001 | 构造柱 模板 | 1.混凝土种类:商品混凝土 2.混凝土强度等级:C20 | m2 | 47.12
66 | 011702003002 | 构造柱 模板 | 1.门窗包框 | m2 | 124.36
67 | 011702008001 | 圈梁 模板 | 1.混凝土种类:商品混凝土 2.混凝土强度等级:C20 | m2 | 78.7
68 | 011702009001 | 过梁 模板 | 1.混凝土种类:商品混凝土 2.混凝土强度等级:C20 | m2 | 20.76
69 | 011702014001 | 有梁板 模板 | 1.混凝土种类:商品混凝土 2.混凝土强度等级:C30 | m2 | 302.58
70 | 011702014002 | 有梁斜板 模板 | 1.混凝土种类:商品混凝土斜板 2.混凝土强度等级:C30 | m2 | 333.49
71 | 011702020001 | 其他板 模板 | 1.支撑高度:檐沟 | m2 | 84.55
72 | 011702024001 | 楼梯 模板 | 1.混凝土种类:商品混凝土 2.混凝土强度等级:C30 | m2 | 10.92
73 | 011702027001 | 台阶 模板 | 10厚防滑地砖干水泥擦缝 20厚1:3干硬性水泥砂浆结合层 素水泥砂浆一道 100厚C20混凝土,台阶面向外坡1% 150厚碎砖渣垫层 素土夯实 | m2 | 12.3
本页小计
注：为计取规费等的使用，可在表中增设其中：“定额人工费”。
表—08
分部分项工程和单价措施项目清单与计价表
工程名称：邻里中心（建筑工程） | [5 empty] | 标段：淮阴区三树镇跃进村邻里中心 |  |  | 第 12 页 共 12 页
序号 | 项目编码 | 项目名称 | 项目特征描述 | 计量单位 | 工程量 |  | 金额（元）
[7 empty] | 综合单价 | 综合合价 |  | 其中：暂估价
单价措施合计
本页小计
合 计
注：为计取规费等的使用，可在表中增设其中：“定额人工费”。
表—08

## 表-11 总价措施项目清单与计价表【邻里中心（建筑工程）】
总价措施项目清单与计价表
工程名称：邻里中心（建筑工程） |  |  |  | 标段：淮阴区三树镇跃进村邻里中心 |  |  |  | 第 1 页 共 3 页
序号 | 项目编码 | 项目名称 | 计算基础 |  | 费率 (%) | 金额 (元) | 调整 费率 (%) |  | 调整后 金额(元) | 备注
1 | 011707001001 | 安全文明施工费
1.1 | 1.1 | 基本费 | 分部分项合计+技术措施项目合计-分部分项设备费-技术措施项目设备费 |  | 3.1
1.2 | 1.2 | 增加费 | 分部分项合计+技术措施项目合计-分部分项设备费-技术措施项目设备费 |  | 0
1.3 | 1.3 | 扬尘污染防治增加费 | 分部分项合计+技术措施项目合计-分部分项设备费-技术措施项目设备费 |  | 0.31
2 | 011707010001 | 按质论价 | 分部分项合计+技术措施项目合计-分部分项设备费-技术措施项目设备费 |  | 0
3 | 011707002001 | 夜间施工 | 分部分项合计+技术措施项目合计-分部分项设备费-技术措施项目设备费
4 | 011707003001 | 非夜间施工照明 | 分部分项合计+技术措施项目合计-分部分项设备费-技术措施项目设备费 | [6 empty] | 在计取非夜间施工照明费时，建筑工程、仿古工程、修缮土建部分仅地下室（地宫）部分可计取；单独装饰、安装工程、园林绿化工程、修缮安装部分仅特殊施工部位内施工项目可计取
5 | 011707004001 | 二次搬运 | 分部分项合计+技术措施项目合计-分部分项设备费-技术措施项目设备费
6 | 011707005001 | 冬雨季施工 | 分部分项合计+技术措施项目合计-分部分项设备费-技术措
编制人（造价人员）： |  |  |  | 复核人（造价工程师）：
表-11
总价措施项目清单与计价表
工程名称：邻里中心（建筑工程） |  |  |  | 标段：淮阴区三树镇跃进村邻里中心 |  |  |  | 第 2 页 共 3 页
序号 | 项目编码 | 项目名称 | 计算基础 |  | 费率 (%) | 金额 (元) | 调整 费率 (%) |  | 调整后 金额(元) | 备注
施项目设备费
7 | 011707006001 | 地上、地下设施、建筑物的临时保护设施 | 分部分项合计+技术措施项目合计-分部分项设备费-技术措施项目设备费
8 | 011707007001 | 已完工程及设备保护 | 分部分项合计+技术措施项目合计-分部分项设备费-技术措施项目设备费
9 | 011707008001 | 临时设施 | 分部分项合计+技术措施项目合计-分部分项设备费-技术措施项目设备费
10 | 011707009001 | 赶工措施 | 分部分项合计+技术措施项目合计-分部分项设备费-技术措施项目设备费
11 | 011707011001 | 住宅分户验收 | 分部分项合计+技术措施项目合计-分部分项设备费-技术措施项目设备费 | [6 empty] | 在计取住宅分户验收时，大型土石方工程、桩基工程和地下室部分不计入计费基础
12 | 011707012001 | 建筑工人实名制 | 分部分项合计+技术措施项目合计-分部分项设备费-技术措施项目设备费 | [6 empty] | 建筑工人实名制设备由建筑工人工资专用账户开户银行提供的，建筑工人实名制费用按表中费率乘以0.5系数计取
13 | 011707015001 | 智慧工地费用 | 分部分项合计+技术措施项目合计-分部分项设备费-技术措施项目设备费
14 | 011707013001 | 特殊施工降效 | 分部分项合计+技术措施项目合计-分部分项设备费-技术措施项目设备费
编制人（造价人员）： |  |  |  | 复核人（造价工程师）：
表-11
总价措施项目清单与计价表
工程名称：邻里中心（建筑工程） |  |  |  | 标段：淮阴区三树镇跃进村邻里中心 |  |  |  | 第 3 页 共 3 页
序号 | 项目编码 | 项目名称 | 计算基础 |  | 费率 (%) | 金额 (元) | 调整 费率 (%) |  | 调整后 金额(元) | 备注
15 | 011707014001 | 协管费 | 分部分项合计+技术措施项目合计-分部分项设备费-技术措施项目设备费
合 计
编制人（造价人员）： |  |  |  | 复核人（造价工程师）：
表-11

## 表-12 其他项目清单与计价汇总表【邻里中心（建筑工程）】
其他项目清单与计价汇总表
工程名称：邻里中心（建筑工程） |  | 标段：淮阴区三树镇跃进村邻里中心 |  |  | 第 1 页 共 1 页
序号 | 项目名称 |  | 金额（元） | 结算金额（元） |  | 备注
一 | 其他项目
1 | 暂列金额 |  |  |  |  | 明细详见表-12-1
2 | 暂估价
2.1 | 材料(工程设备)暂估价 |  | - |  |  | 明细详见表-12-2
2.2 | 专业工程暂估价 |  |  |  |  | 明细详见表-12-3
3 | 计日工 |  |  |  |  | 明细详见表-12-4
4 | 总承包服务费 |  |  |  |  | 明细详见表-12-5
5 | 索赔与现场签证 |  | - |  |  | 明细详见表-12-6
合 计 | [5 empty] | —
表—12

## 表-13 规费、税金项目清单与计价表【邻里中心（建筑工程）】
规费、税金项目清单与计价表
工程名称：邻里中心（建筑工程） |  |  | 标段：淮阴区三树镇跃进村邻里中心 |  | 第 1 页 共 1 页
序号 | 项目名称 | 计算基础 |  | 计算基数 |  | 计算费率(%) | 金额(元)
1 | 规费 | 社会保险费+住房公积金+环境保护税
1.1 | 社会保险费 | 分部分项工程+措施项目+其他项目-分部分项设备费-技术措施项目设备费 |  |  |  | 3.2
1.2 | 住房公积金 | 分部分项工程+措施项目+其他项目-分部分项设备费-技术措施项目设备费 |  |  |  | 0.53
1.3 | 环境保护税 | 分部分项工程+措施项目+其他项目-分部分项设备费-技术措施项目设备费 |  |  |  | 0.1
2 | 税金 | 分部分项工程+措施项目+其他项目+规费-(甲供材料费+甲供主材费+甲供设备费)/1.01 |  |  |  | 9
合 计
表—13

## 表-08 分部分项工程和单价措施项目清单与计价表【邻里中心_1
分部分项工程和单价措施项目清单与计价表
工程名称：邻里中心（安装工程） | [5 empty] | 标段：淮阴区三树镇跃进村邻里中心 |  |  | 第 1 页 共 12 页
序号 | 项目编码 | 项目名称 | 项目特征描述 | 计量单位 | 工程量 |  | 金额（元）
[7 empty] | 综合单价 | 综合合价 |  | 其中：暂估价
强电部分
1 | 030404017001 | 配电箱 | 1、名称：总配电箱 AL1 2、规格：详见图纸 3、端子板外部接线材质、规格：外部端子接线 | 台 | 1
2 | 030404017002 | 配电箱 | 1、名称：配电箱 AL2 2、规格：详见图纸 3、端子板外部接线材质、规格：外部端子接线 | 台 | 1
3 | 030404017003 | 配电箱 | 1、名称：应急照明配电箱 PD 2、规格：详见图纸 3、端子板外部接线材质、规格：端子接线 | 台 | 1
4 | 030411003001 | 桥架 | 1、名称：金属线槽 2、规格：MR100*100 | m | 21.28
5 | 030413001001 | 铁构件 | 1、名称：桥架支架制作、安装 2、规格：详见电气设计相关说明 | kg | 17
6 | 030411001001 | 配管 | 1、名称：焊接钢管 2、规格：SC100 3、配置形式：暗敷 | m | 9.83
7 | 030411001002 | 配管 | 1、名称：焊接钢管 2、规格：SC50 3、配置形式：暗敷 | m | 3.3
本页小计
注：为计取规费等的使用，可在表中增设其中：“定额人工费”。
表—08
分部分项工程和单价措施项目清单与计价表
工程名称：邻里中心（安装工程） | [5 empty] | 标段：淮阴区三树镇跃进村邻里中心 |  |  | 第 2 页 共 12 页
序号 | 项目编码 | 项目名称 | 项目特征描述 | 计量单位 | 工程量 |  | 金额（元）
[7 empty] | 综合单价 | 综合合价 |  | 其中：暂估价
8 | 030411001003 | 配管 | 1、名称：JDG电线管 2、规格：DN20 3、配置形式：暗敷 | m | 121.57
9 | 030411001004 | 配管 | 1、名称：塑料管 2、规格：PC32 3、配置形式：暗敷 | m | 18.73
10 | 030411001005 | 配管 | 1、名称：塑料管 2、规格：PC25 3、配置形式：暗敷 | m | 49.13
11 | 030411001006 | 配管 | 1、名称：塑料管 2、规格：PC20 3、配置形式：暗敷 | m | 446.27
12 | 030408001001 | 电力电缆 | 1.名称:电力电缆 2.规格: YJV22-0.6/1KV-4x50 3.敷设方式、部位:管道敷设 | m | 10.08
13 | 030408001002 | 电力电缆 | 1、名称：电力电缆 2、规格：YJV-4*16+1*16 | m | 4.41
14 | 030408006001 | 电力电缆头 | 1、名称：电缆头制作、安装 2、规格：YJV-5*16 | 个 | 2
15 | 030408006002 | 电力电缆头 | 1、名称：电缆头制作、安装 2、规格：YJV22-4*50 | 个 | 1
16 | 030411004001 | 配线 | 1、名称：电气配线 2、规格：BV-6 | m | 117.72
本页小计
注：为计取规费等的使用，可在表中增设其中：“定额人工费”。
表—08
分部分项工程和单价措施项目清单与计价表
工程名称：邻里中心（安装工程） | [5 empty] | 标段：淮阴区三树镇跃进村邻里中心 |  |  | 第 3 页 共 12 页
序号 | 项目编码 | 项目名称 | 项目特征描述 | 计量单位 | 工程量 |  | 金额（元）
[7 empty] | 综合单价 | 综合合价 |  | 其中：暂估价
17 | 030411004002 | 配线 | 1、名称：电气配线 2、规格：BV-4 | m | 421.9
18 | 030411004003 | 配线 | 1、名称：电气配线 2、规格：BV-2.5 | m | 1681.73
19 | 030411004004 | 配线 | 1、名称：电气配线 2、规格：NHBV-2.5 | m | 13.38
20 | 030411004005 | 配线 | 1、名称：电气配线 2、规格：NHRVS-2*2.5 | m | 117.11
21 | 030404034001 | 照明开关 | 1、名称：单联单控开关 2、规格：250V 10A | 个 | 9
22 | 030404034002 | 照明开关 | 1、名称：双联单控开关 2、规格：250V 10A | 个 | 5
23 | 030404034003 | 照明开关 | 1、名称：三联单控开关 2、规格：250V 10A | 个 | 1
24 | 030404034004 | 照明开关 | 1、名称：四联单控开关 2、规格：250V 10A | 个 | 1
25 | 030404034005 | 照明延时开关 | 1、名称：单联单控延时开关 2、规格：250V 10A | 个 | 7
26 | 030904003001 | 按钮 | 1、名称：报警按钮 2、规格：详见图纸 | 个 | 1
本页小计
注：为计取规费等的使用，可在表中增设其中：“定额人工费”。
表—08
分部分项工程和单价措施项目清单与计价表
工程名称：邻里中心（安装工程） | [5 empty] | 标段：淮阴区三树镇跃进村邻里中心 |  |  | 第 4 页 共 12 页
序号 | 项目编码 | 项目名称 | 项目特征描述 | 计量单位 | 工程量 |  | 金额（元）
[7 empty] | 综合单价 | 综合合价 |  | 其中：暂估价
27 | 030404035001 | 插座 | 1、名称：五孔插座 2、规格：250V，16A，5孔安全型 | 个 | 51
28 | 030404035002 | 壁挂空调插座 | 1、名称：壁挂空调插座 2、规格：250V，16A，三孔安全型 | 个 | 10
29 | 030404035003 | 插座 | 1、名称：三相插座 2、规格：250V，16A， | 个 | 5
30 | 030412001001 | 普通灯具 | 1.名称:节能灯LED 2.型号:25W 3.类型:吸顶安装 | 套 | 6
31 | 030412001002 | 应急照明灯 | 1.名称:应急照明灯 2.型号:DC36V,12W,LED光源,色温K2700,非持续型,IP54 3.类型:吸顶安装 | 套 | 3
32 | 030412005001 | 荧光灯 | 1.名称:T5双管荧光灯 2.型号:2*28W 3.安装形式:吸顶 | 套 | 33
33 | 030412005002 | 荧光灯 | 1.名称:T5单管荧光灯 2.型号:35W 3.安装形式:吸顶 | 套 | 2
本页小计
注：为计取规费等的使用，可在表中增设其中：“定额人工费”。
表—08
分部分项工程和单价措施项目清单与计价表
工程名称：邻里中心（安装工程） | [5 empty] | 标段：淮阴区三树镇跃进村邻里中心 |  |  | 第 5 页 共 12 页
序号 | 项目编码 | 项目名称 | 项目特征描述 | 计量单位 | 工程量 |  | 金额（元）
[7 empty] | 综合单价 | 综合合价 |  | 其中：暂估价
34 | 030412004001 | A型应急照明灯 | 1、名称：A型应急照明灯 2、规格：DC36V,12W,LED光源,色温K2700,非持续型,IP54 | 套 | 12
35 | 030412004002 | A型应急照明灯 | 1、名称：A型双面单向消防应急标志灯 2、规格：DC36V,1W,LED光源,色温K270,持续型 | 套 | 3
36 | 030412004003 | A型应急照明灯 | 1、名称：A型应急疏散出口指示灯 2、规格：DC36V,1W,LED光源,色温K270,持续型 | 套 | 6
37 | 030412004004 | A型应急照明灯 | 1、名称：A型多信息复合指示灯 2、规格：DC36V,1W,LED光源,色温K270,持续型 | 套 | 4
38 | 030412004005 | A型应急照明灯 | 1、名称：LED单向疏散指示 2、规格：DC36V,1W,LED光源,色温K270,持续型 | 套 | 1
39 | 030411006001 | 接线盒 | 1、名称：开关盒/接线盒安装 | 个 | 160
40 | 030414002001 | 送配电装置系统 | 1、名称：送配电装置系统调试 1kV以下交流供电 (综合) | 系统 | 1
防雷接地
41 | 030409005001 | 避雷网 | 1、名称：屋面避雷网 | m | 142.41
本页小计
注：为计取规费等的使用，可在表中增设其中：“定额人工费”。
表—08
分部分项工程和单价措施项目清单与计价表
工程名称：邻里中心（安装工程） | [5 empty] | 标段：淮阴区三树镇跃进村邻里中心 |  |  | 第 6 页 共 12 页
序号 | 项目编码 | 项目名称 | 项目特征描述 | 计量单位 | 工程量 |  | 金额（元）
[7 empty] | 综合单价 | 综合合价 |  | 其中：暂估价
42 | 030409003001 | 避雷引下线 | 1、名称：避雷引下线 | m | 39
43 | 030409002001 | 接地母线 | 1.名称:基础接地装置,利用基础内两根直径不小于16的主筋焊接 | m | 71.25
44 | 030409002002 | 接地母线 | 1、名称：-40*4接地母线 | m | 0.7
45 | 030409008001 | 等电位端子箱、测试板 | 1、名称：总等电位箱 2、规格：含内部接线，详见图纸 | 台(块) | 1
46 | 030409008002 | 等电位端子箱、测试板 | 1、名称：等电位端子测试 | 台(块) | 4
47 | 030414011001 | 接地装置 | 1、名称：接地装置调试 | 系统 | 1
弱电部分
48 | 030411003002 | 桥架 | 1、名称：金属线槽 2、规格：MR100*100 | m | 35.74
49 | 030413001002 | 铁构件 | 1、名称：桥架支架制作、安装 2、规格：详见电气设计相关说明 | kg | 28.59
50 | 030411001007 | 配管 | 1、名称：焊接钢管 2、规格：SC50 3、配置形式：暗敷 | m | 7.04
51 | 030411001008 | 配管 | 1、名称：焊接钢管 2、规格：SC40 3、配置形式：暗敷 | m | 13.2
本页小计
注：为计取规费等的使用，可在表中增设其中：“定额人工费”。
表—08
分部分项工程和单价措施项目清单与计价表
工程名称：邻里中心（安装工程） | [5 empty] | 标段：淮阴区三树镇跃进村邻里中心 |  |  | 第 7 页 共 12 页
序号 | 项目编码 | 项目名称 | 项目特征描述 | 计量单位 | 工程量 |  | 金额（元）
[7 empty] | 综合单价 | 综合合价 |  | 其中：暂估价
52 | 030411001009 | 配管 | 1、名称：塑料管 2、规格：PC20 3、配置形式：暗敷 | m | 178.38
53 | 030502001001 | 光纤交接箱 | 1.名称:光纤交接箱 | 台 | 1
54 | 030502012001 | 信息插座 | 1.名称:网络单口插座 2.安装方式:底边距地0.3米 | 个 | 20
55 | 030502012002 | 电话插座 | 1.名称:电话插座 2.安装方式:底边距地0.3米 | 个 | 11
56 | 030502005001 | 线缆 | 1.名称：室内五类网线 | m | 312.02
57 | 030411006002 | 接线盒 | 1.名称:接线盒 2.安装形式:暗装 | 个 | 31
给排水
污水
58 | 031001006001 | 塑料管 | 1、安装部位：室内 2、介质：排水 3、材质、规格：U-PVC、DN75 4、连接形式：粘接 5、压力试验及吹、洗设计要求：管道消毒、冲洗 | m | 2.57
本页小计
注：为计取规费等的使用，可在表中增设其中：“定额人工费”。
表—08
分部分项工程和单价措施项目清单与计价表
工程名称：邻里中心（安装工程） | [5 empty] | 标段：淮阴区三树镇跃进村邻里中心 |  |  | 第 8 页 共 12 页
序号 | 项目编码 | 项目名称 | 项目特征描述 | 计量单位 | 工程量 |  | 金额（元）
[7 empty] | 综合单价 | 综合合价 |  | 其中：暂估价
59 | 031001006002 | 塑料管 | 1、安装部位：室内 2、介质：排水 3、材质、规格：U-PVC、DN50 4、连接形式：粘接 5、压力试验及吹、洗设计要求：管道消毒、冲洗 | m | 1.6
60 | 031004014001 | 给、排水附（配）件 | 1、名称：地漏 2、型号、规格：DN50 | 个(组) | 1
61 | 031002003001 | 套管 | 1、名称、类型：一般穿墙套管 2、规格：DN100 | 个 | 1
雨水
62 | 031001006003 | 塑料管 | 1、安装部位：室外 2、介质：雨水 3、材质、规格：U-PVC、DN110 4、连接形式：粘接 5、压力试验及吹、洗设计要求：管道消毒、冲洗 | m | 39
63 | 031004014002 | 给、排水附（配）件 | 1、名称：侧入式雨水斗 2、型号、规格：DN110 | 个(组) | 6
本页小计
注：为计取规费等的使用，可在表中增设其中：“定额人工费”。
表—08
分部分项工程和单价措施项目清单与计价表
工程名称：邻里中心（安装工程） | [5 empty] | 标段：淮阴区三树镇跃进村邻里中心 |  |  | 第 9 页 共 12 页
序号 | 项目编码 | 项目名称 | 项目特征描述 | 计量单位 | 工程量 |  | 金额（元）
[7 empty] | 综合单价 | 综合合价 |  | 其中：暂估价
64 | 031001006004 | 塑料管 | 1、安装部位：室外 2、介质：冷凝排水管 3、材质、规格：DN32 4、连接形式：粘接 5、压力试验及吹、洗设计要求：管道消毒、冲洗 | m | 29.8
65 | 031002003002 | 套管 | 1、名称、类型：空调套管 2、规格：DN75 | 个 | 15
消防给水
66 | 030901002001 | 消火栓钢管 | 1、安装部位：室内 2、材质、规格： 3、名称：热浸镀锌钢管 4、连接形式：丝接 5、规格：DN32 6、压力试验及冲洗设计要求：管道试压、冲洗 | m | 15.9
67 | 030901002002 | 消火栓钢管 | 1、安装部位：室内 2、材质、规格： 3、名称：热浸镀锌钢管 4、连接形式：螺纹连接 5、规格：DN25 6、压力试验及冲洗设计要求：管道试压、冲洗 | m | 5.11
本页小计
注：为计取规费等的使用，可在表中增设其中：“定额人工费”。
表—08
分部分项工程和单价措施项目清单与计价表
工程名称：邻里中心（安装工程） | [5 empty] | 标段：淮阴区三树镇跃进村邻里中心 |  |  | 第 10 页 共 12 页
序号 | 项目编码 | 项目名称 | 项目特征描述 | 计量单位 | 工程量 |  | 金额（元）
[7 empty] | 综合单价 | 综合合价 |  | 其中：暂估价
68 | 030901002003 | 消火栓钢管 | 1、安装部位：室内 2、材质、规格： 3、名称：热浸镀锌钢管 4、连接形式：螺纹连接 5、规格：DN15 6、压力试验及冲洗设计要求：管道试压、冲洗 | m | 3.78
69 | 031201001001 | 管道刷油 | 1、管道防腐：管道外壁采用喷塑防腐处理,暗装管道采用加强级防腐处理,防腐做法:底料一层+沥青(厚度≥1.5mm)+玻璃布一层+沥青(厚度1.0~1.5mm)+玻璃布一层+沥青(厚度1.0~1.5mm)+玻璃布一层+沥青(厚度1.0~1.5mm)+聚氯乙烯工业薄膜一层,明装管道外壁刷银粉两遍。 | m2 | 3.03
70 | 031002001001 | 管道支架 | 1、名称：管道支架制作安装 2、管道支架防腐：管道支架除锈后刷樟丹二道,灰色调和漆二道。 | Kg | 12
71 | 030901010001 | 室内消火栓 | 1、名称：消防卷盘 2、型号、规格：详见图纸 | 套 | 2
本页小计
注：为计取规费等的使用，可在表中增设其中：“定额人工费”。
表—08
分部分项工程和单价措施项目清单与计价表
工程名称：邻里中心（安装工程） | [5 empty] | 标段：淮阴区三树镇跃进村邻里中心 |  |  | 第 11 页 共 12 页
序号 | 项目编码 | 项目名称 | 项目特征描述 | 计量单位 | 工程量 |  | 金额（元）
[7 empty] | 综合单价 | 综合合价 |  | 其中：暂估价
72 | 030901013001 | 灭火器 | 1、名称：灭火器箱 2、规格、型号：内置MF/ABC4*2具 | 套 | 12
73 | 031003001001 | 自动排气阀 | 1、名称：不锈钢自动排气阀 2、规格、压力等级：DN15 | 个 | 1
74 | 031003001002 | 螺纹阀门 | 1、名称：截止阀 2、规格、压力等级：DN15 | 个 | 1
75 | 031003001003 | 螺纹阀门 | 1、名称：截止阀 2、规格、压力等级：DN32 | 个 | 1
76 | 031003001004 | 螺纹阀门 | 1、名称：倒流防止器 2、规格、压力等级：DN32 | 个 | 1
77 | 031003001005 | 螺纹阀门 | 1、名称：闸阀 2、规格、压力等级：DN25 | 个 | 2
78 | 031003013001 | 水表 | 1.安装部位(室内外）:室外水表 2.型号、规格:DN25 3.连接形式:螺纹连接 | 个 | 1
79 | 010401011001 | 水表井 | 1、名称：水表井 2、规格：详见图纸 | 座 | 1
80 | 031002003003 | 套管 | 1、名称、类型：防水套管 2、规格：DN50 | 个 | 1
81 | 010101002001 | 挖一般土方 | 1、名称：挖一般土方 | m3 | 0.68
82 | 010103001001 | 回填方 | 1、名称：回填方 | m3 | 0.68
本页小计
注：为计取规费等的使用，可在表中增设其中：“定额人工费”。
表—08
分部分项工程和单价措施项目清单与计价表
工程名称：邻里中心（安装工程） | [5 empty] | 标段：淮阴区三树镇跃进村邻里中心 |  |  | 第 12 页 共 12 页
序号 | 项目编码 | 项目名称 | 项目特征描述 | 计量单位 | 工程量 |  | 金额（元）
[7 empty] | 综合单价 | 综合合价 |  | 其中：暂估价
分部分项合计
措施项目
83 | 031301017001 | 脚手架搭拆 |  | 项 | 1
单价措施合计
本页小计
合 计
注：为计取规费等的使用，可在表中增设其中：“定额人工费”。
表—08

## 表-11 总价措施项目清单与计价表【邻里中心（安装工程）】
总价措施项目清单与计价表
工程名称：邻里中心（安装工程） |  |  |  | 标段：淮阴区三树镇跃进村邻里中心 |  |  |  | 第 1 页 共 3 页
序号 | 项目编码 | 项目名称 | 计算基础 |  | 费率 (%) | 金额 (元) | 调整 费率 (%) |  | 调整后 金额(元) | 备注
1 | 031302001001 | 安全文明施工费
1.1 | 1.1 | 基本费 | 分部分项合计+技术措施项目合计-分部分项设备费-技术措施项目设备费 |  | 1.5
1.2 | 1.2 | 增加费 | 分部分项合计+技术措施项目合计-分部分项设备费-技术措施项目设备费 |  | 0
1.3 | 1.3 | 扬尘污染防治增加费 | 分部分项合计+技术措施项目合计-分部分项设备费-技术措施项目设备费 |  | 0.21
2 | 031302010001 | 按质论价 | 分部分项合计+技术措施项目合计-分部分项设备费-技术措施项目设备费 |  | 0
3 | 031302002001 | 夜间施工 | 分部分项合计+技术措施项目合计-分部分项设备费-技术措施项目设备费
4 | 031302003001 | 非夜间施工照明 | 分部分项合计+技术措施项目合计-分部分项设备费-技术措施项目设备费 | [6 empty] | 在计取非夜间施工照明费时，建筑工程、仿古工程、修缮土建部分仅地下室（地宫）部分可计取；单独装饰、安装工程、园林绿化工程、修缮安装部分仅特殊施工部位内施工项目可计取
5 | 031302004001 | 二次搬运 | 分部分项合计+技术措施项目合计-分部分项设备费-技术措施项目设备费
6 | 031302005001 | 冬雨季施工 | 分部分项合计+技术措施项目合计-分部分项设备费-技术措
编制人（造价人员）： |  |  |  | 复核人（造价工程师）：
表-11
总价措施项目清单与计价表
工程名称：邻里中心（安装工程） |  |  |  | 标段：淮阴区三树镇跃进村邻里中心 |  |  |  | 第 2 页 共 3 页
序号 | 项目编码 | 项目名称 | 计算基础 |  | 费率 (%) | 金额 (元) | 调整 费率 (%) |  | 调整后 金额(元) | 备注
施项目设备费
7 | 031302006001 | 已完工程及设备保护 | 分部分项合计+技术措施项目合计-分部分项设备费-技术措施项目设备费
8 | 031302008001 | 临时设施 | 分部分项合计+技术措施项目合计-分部分项设备费-技术措施项目设备费
9 | 031302009001 | 赶工措施 | 分部分项合计+技术措施项目合计-分部分项设备费-技术措施项目设备费
10 | 031302011001 | 住宅分户验收 | 分部分项合计+技术措施项目合计-分部分项设备费-技术措施项目设备费 | [6 empty] | 在计取住宅分户验收时，大型土石方工程、桩基工程和地下室部分不计入计费基础
11 | 031302012001 | 建筑工人实名制 | 分部分项合计+技术措施项目合计-分部分项设备费-技术措施项目设备费 | [6 empty] | 建筑工人实名制设备由建筑工人工资专用账户开户银行提供的，建筑工人实名制费用按表中费率乘以0.5系数计取
12 | 031302015001 | 智慧工地费用 | 分部分项合计+技术措施项目合计-分部分项设备费-技术措施项目设备费
13 | 031302013001 | 特殊施工降效 | 分部分项合计+技术措施项目合计-分部分项设备费-技术措施项目设备费
14 | 031302014001 | 协管费 | 分部分项合计+技术措施项目合计-分部分项设备费-技术措施项目设备费
编制人（造价人员）： |  |  |  | 复核人（造价工程师）：
表-11
总价措施项目清单与计价表
工程名称：邻里中心（安装工程） |  |  |  | 标段：淮阴区三树镇跃进村邻里中心 |  |  |  | 第 3 页 共 3 页
合 计
编制人（造价人员）： |  |  |  | 复核人（造价工程师）：
表-11

## 表-12 其他项目清单与计价汇总表【邻里中心（安装工程）】
其他项目清单与计价汇总表
工程名称：邻里中心（安装工程） |  | 标段：淮阴区三树镇跃进村邻里中心 |  |  | 第 1 页 共 1 页
序号 | 项目名称 |  | 金额（元） | 结算金额（元） |  | 备注
一 | 其他项目
1 | 暂列金额 |  |  |  |  | 明细详见表-12-1
2 | 暂估价
2.1 | 材料(工程设备)暂估价 |  | - |  |  | 明细详见表-12-2
2.2 | 专业工程暂估价 |  |  |  |  | 明细详见表-12-3
3 | 计日工 |  |  |  |  | 明细详见表-12-4
4 | 总承包服务费 |  |  |  |  | 明细详见表-12-5
5 | 索赔与现场签证 |  | - |  |  | 明细详见表-12-6
合 计 | [5 empty] | —
表—12

## 表-13 规费、税金项目清单与计价表【邻里中心（安装工程）】
规费、税金项目清单与计价表
工程名称：邻里中心（安装工程） |  |  | 标段：淮阴区三树镇跃进村邻里中心 |  | 第 1 页 共 1 页
序号 | 项目名称 | 计算基础 |  | 计算基数 |  | 计算费率(%) | 金额(元)
1 | 规费 | 社会保险费+住房公积金+环境保护税
1.1 | 社会保险费 | 分部分项工程+措施项目+其他项目-分部分项设备费-技术措施项目设备费 |  |  |  | 2.4
1.2 | 住房公积金 | 分部分项工程+措施项目+其他项目-分部分项设备费-技术措施项目设备费 |  |  |  | 0.42
1.3 | 环境保护税 | 分部分项工程+措施项目+其他项目-分部分项设备费-技术措施项目设备费 |  |  |  | 0.1
2 | 税金 | 分部分项工程+措施项目+其他项目+规费-(甲供材料费+甲供主材费+甲供设备费)/1.01 |  |  |  | 9
合 计
表—13

## 表-08 分部分项工程和单价措施项目清单与计价表【老楼改造】
分部分项工程和单价措施项目清单与计价表
工程名称：老楼改造 | [5 empty] | 标段：淮阴区三树镇跃进村邻里中心 |  |  | 第 1 页 共 3 页
序号 | 项目编码 | 项目名称 | 项目特征描述 | 计量单位 | 工程量 |  | 金额（元）
[7 empty] | 综合单价 | 综合合价 |  | 其中：暂估价
整个项目
1 | 011608002001 | 铲除涂料面 | 1.铲除部位名称:铲除原墙面涂料 | m2 | 1110.96
2 | 011406001001 | 抹灰面油漆 | 1.油漆品种、刷漆遍数:外墙乳胶漆，颜色同新楼 | m2 | 285.12
3 | 011406001002 | 抹灰面油漆 | 1.油漆品种、刷漆遍数:内墙批腻子刷白色乳胶漆各两遍 | m2 | 501.84
4 | 011406001003 | 抹灰面油漆 | 1.油漆品种、刷漆遍数:天棚批腻子刷白色乳胶漆各两遍 | m2 | 324
5 | 011102003001 | 块料楼地面 | 1.结合层厚度、砂浆配合比:30厚1:3干硬性水泥砂浆结合层，表面撒素水泥粉 2.面层材料品种、规格、颜色:800*800地砖 | m2 | 150.66
6 | 011610002001 | 金属门窗拆除 | 一楼窗户拆除，含防盗窗，指定位置重新安装 | 樘 | 1
7 | 011610002002 | 金属门窗拆除 | 一层大门拆除，指定位置重新安装 | 樘 | 1
8 | 011601001001 | 砖砌体拆除 | 1.砌体名称:原砌体拆除 | m3 | 1.64
9 | 010401003001 | 实心砖墙 | 1.砖品种、规格、强度等级:Mu20混凝土实心砖 2.砂浆强度等级、配合比:水泥砂浆M5.0 | m3 | 1.64
本页小计
注：为计取规费等的使用，可在表中增设其中：“定额人工费”。
表—08
分部分项工程和单价措施项目清单与计价表
工程名称：老楼改造 | [5 empty] | 标段：淮阴区三树镇跃进村邻里中心 |  |  | 第 2 页 共 3 页
序号 | 项目编码 | 项目名称 | 项目特征描述 | 计量单位 | 工程量 |  | 金额（元）
[7 empty] | 综合单价 | 综合合价 |  | 其中：暂估价
10 | 011201001001 | 墙面一般抹灰 | 1.底层厚度、砂浆配合比:12mm 1:3水泥砂浆 2.面层厚度、砂浆配合比:6mm 1:2.5水泥砂浆 | m2 | 13.67
11 | 011210003001 | 玻璃隔断 | 铝合金玻璃隔断，含平开门及五金配件，玻璃为12mm钢化玻璃 | m2 | 33.66
12 | 01B001 | 电路改造 | 1.按业主要求改造 | 项 | 1
13 | 01B002 | 设施拆除及恢复 | 1.健身器材、宣传栏、固定电影放映点等拆除，运到业主指定地点重新安装（含基础） | 项 | 1
14 | 01B003 | 老楼屋面改造 | 1.原屋面瓦拆除、屋面基层维修，屋面瓦安装 | m2 | 194.4
15 | 011501020001 | 服务台 | 4.5m2，高度、材质及式样满足业主要求 | 个 | 1
16 | 010807001001 | 金属（塑钢、断桥）窗 | 1.框、扇材质:深灰色110系列断桥隔热铝合金窗，壁厚≥1.8mm，含五金配件 2.玻璃品种、厚度:6高透Low-e+12A+6中空玻璃 | m2 | 62.57
17 | 010801002001 | 木质门带套 | 成品实木门，含门锁等五金配件 | m2 | 12.15
分部分项合计
措施项目
18 | 011701001001 | 脚手架 |  | 项 | 1
单价措施合计
本页小计
注：为计取规费等的使用，可在表中增设其中：“定额人工费”。
表—08
分部分项工程和单价措施项目清单与计价表
工程名称：老楼改造 | [5 empty] | 标段：淮阴区三树镇跃进村邻里中心 |  |  | 第 3 页 共 3 页
合 计
注：为计取规费等的使用，可在表中增设其中：“定额人工费”。
表—08

## 表-11 总价措施项目清单与计价表【老楼改造】
总价措施项目清单与计价表
工程名称：老楼改造 |  |  |  | 标段：淮阴区三树镇跃进村邻里中心 |  |  |  | 第 1 页 共 2 页
序号 | 项目编码 | 项目名称 | 计算基础 |  | 费率 (%) | 金额 (元) | 调整 费率 (%) |  | 调整后 金额(元) | 备注
1 | 011707001001 | 安全文明施工费
1.1 | 1.1 | 基本费 | 分部分项合计+技术措施项目合计-分部分项设备费-技术措施项目设备费 |  | 1.5
1.2 | 1.2 | 增加费 | 分部分项合计+技术措施项目合计-分部分项设备费-技术措施项目设备费 |  | 0
1.3 | 1.3 | 扬尘污染防治增加费 | 分部分项合计+技术措施项目合计-分部分项设备费-技术措施项目设备费 |  | 0.21
2 | 011707010001 | 按质论价 | 分部分项合计+技术措施项目合计-分部分项设备费-技术措施项目设备费 |  | 0
3 | 011707002001 | 夜间施工 | 分部分项合计+技术措施项目合计-分部分项设备费-技术措施项目设备费
4 | 011707003001 | 非夜间施工照明 | 分部分项合计+技术措施项目合计-分部分项设备费-技术措施项目设备费 | [6 empty] | 在计取非夜间施工照明费时，建筑工程、仿古工程、修缮土建部分仅地下室（地宫）部分可计取；单独装饰、安装工程、园林绿化工程、修缮安装部分仅特殊施工部位内施工项目可计取
5 | 011707004001 | 二次搬运 | 分部分项合计+技术措施项目合计-分部分项设备费-技术措施项目设备费
6 | 011707005001 | 冬雨季施工 | 分部分项合计+技术措施项目合计-分部分项设备费-技术措
编制人（造价人员）： |  |  |  | 复核人（造价工程师）：
表-11
总价措施项目清单与计价表
工程名称：老楼改造 |  |  |  | 标段：淮阴区三树镇跃进村邻里中心 |  |  |  | 第 2 页 共 2 页
序号 | 项目编码 | 项目名称 | 计算基础 |  | 费率 (%) | 金额 (元) | 调整 费率 (%) |  | 调整后 金额(元) | 备注
施项目设备费
7 | 011707006001 | 地上、地下设施、建筑物的临时保护设施 | 分部分项合计+技术措施项目合计-分部分项设备费-技术措施项目设备费
8 | 011707007001 | 已完工程及设备保护 | 分部分项合计+技术措施项目合计-分部分项设备费-技术措施项目设备费
9 | 011707008001 | 临时设施 | 分部分项合计+技术措施项目合计-分部分项设备费-技术措施项目设备费
10 | 011707009001 | 赶工措施 | 分部分项合计+技术措施项目合计-分部分项设备费-技术措施项目设备费
11 | 011707011001 | 建筑工人实名制 | 分部分项合计+技术措施项目合计-分部分项设备费-技术措施项目设备费 | [6 empty] | 建筑工人实名制设备由建筑工人工资专用账户开户银行提供的，建筑工人实名制费用按表中费率乘以0.5系数计取
12 | 011707013001 | 特殊施工降效 | 分部分项合计+技术措施项目合计-分部分项设备费-技术措施项目设备费
13 | 011707014001 | 协管费 | 分部分项合计+技术措施项目合计-分部分项设备费-技术措施项目设备费
14 | 011707015001 | 智慧工地费用 | 分部分项合计+技术措施项目合计-分部分项设备费-技术措施项目设备费
合 计
编制人（造价人员）： |  |  |  | 复核人（造价工程师）：
表-11

## 表-12 其他项目清单与计价汇总表【老楼改造】
其他项目清单与计价汇总表
工程名称：老楼改造 |  | 标段：淮阴区三树镇跃进村邻里中心 |  |  | 第 1 页 共 1 页
序号 | 项目名称 |  | 金额（元） | 结算金额（元） |  | 备注
一 | 其他项目
1 | 暂列金额 |  |  |  |  | 明细详见表-12-1
2 | 暂估价
2.1 | 材料(工程设备)暂估价 |  | - |  |  | 明细详见表-12-2
2.2 | 专业工程暂估价 |  |  |  |  | 明细详见表-12-3
3 | 计日工 |  |  |  |  | 明细详见表-12-4
4 | 总承包服务费 |  |  |  |  | 明细详见表-12-5
5 | 索赔与现场签证 |  | - |  |  | 明细详见表-12-6
合 计 | [5 empty] | —
表—12

## 表-13 规费、税金项目清单与计价表【老楼改造】
规费、税金项目清单与计价表
工程名称：老楼改造 |  |  | 标段：淮阴区三树镇跃进村邻里中心 |  | 第 1 页 共 1 页
序号 | 项目名称 | 计算基础 |  | 计算基数 |  | 计算费率(%) | 金额(元)
1 | 规费 | 社会保险费+住房公积金+环境保护税
1.1 | 社会保险费 | 分部分项工程+措施项目+其他项目-分部分项设备费-技术措施项目设备费 |  |  |  | 3.8
1.2 | 住房公积金 | 分部分项工程+措施项目+其他项目-分部分项设备费-技术措施项目设备费 |  |  |  | 0.67
1.3 | 环境保护税 | 分部分项工程+措施项目+其他项目-分部分项设备费-技术措施项目设备费 |  |  |  | 0.1
2 | 税金 | 分部分项工程+措施项目+其他项目+规费-(甲供材料费+甲供主材费+甲供设备费)/1.01 |  |  |  | 9
合 计
表—13