## 1.1 封-1 封面
|  | 2025年渭塘镇桥梁加固项目 |  | 工程
招标工程量清单
苏州市相城区渭塘镇人民政府
采 购 人：
供应商：
（单位盖章）

## 投标价汇总表
投标价汇总表
工程名称：2025年渭塘镇桥梁加固项目
序号 | 单位工程名称 | 金额(元)
1 | 朗力福大道4#路桥
2 | 湘渭路2#路桥
3 | 湘渭路3#路桥
4 | 凤南路2#路桥
5 | 凤南路3#路桥
6 | 凤南路1号桥
7 | 玉带路2#路（玉环桥）
8 | 爱格豪路3号桥
9 | 爱格豪路5号桥
10 | 钻石路1号桥
11 | 钻石路2号桥
12 | 钻石路3号桥
13 | 渭西七号路1号桥
14 | 渭星街2号桥
15 | 刘珏路1号桥
16 | 渭中路5号桥
17 | 渭中路6号桥
合 计

## 3.1 表-08 分部分项工程和单价措施项目清单与计价表
分部分项工程和单价措施项目清单与计价表
工程名称：1、朗力福大道4#路桥
序号 | 项目编码 | 项目名称 | 项目特征描述 | 计量 单位 | 工程量 | 金额（元）
[6 empty] | 综合单价 | 合价 | 其中
暂估价
上、下部结构
1 | 04B001 | 梁板裂缝 | 1、裂缝处理，裂缝宽度＜0.15mm 2、清理裂缝，采用裂缝胶进行处理 3、具体工程量以实际为准 | m | 0.9
2 | 04B002 | 梁板裂缝 | 1、裂缝处理，裂缝宽度≥0.15mm 2、清理裂缝，采用裂缝灌注胶进行低压灌缝处理 3、具体工程量以实际为准 | m | 6.9
3 | 04B003 | 梁板破损、露筋砼修复 | 1、凿除松散混凝土、钢筋除锈、砼破损面修复 2、界面剂一道 3、修补第一层环氧修补砂浆，刷界面剂一道，修补第二层环氧修补砂浆 4、具体工程量以实际为准 | m2 | 4.22
分部小计
桥面系
4 | 04B004 | 桥面系破损 | 1、部位：混凝土破损、表面剥落 2、工作内容：含凿除松散混凝土、钢筋锈蚀处理、基面处理、涂刷界面剂、快速水泥修补、平整处理等 3、具体工程量以实际为准 | m2 | 4.4
5 | 04B005 | 沥青混凝土裂缝 | 1、沥青路面裂缝宽度为1.5~7mm | m | 40.7
6 | 04B006 | 栏杆松动、破损 | 1、部位：栏杆 2、工作内容：松动采用结构胶粘结处理 3、具体工程量以实际为准 | 处 | 4
分部小计
分部分项合计
1 | 04B007 | 水上施工平台 | 1、水面浮动平台 | 项 | 1
2 | 04B008 | 临时用电 | 1、临时用电 | 项 | 1
3 | 04B009 | 交通管制 | 1、施工时临时管制 | 项 | 1
单价措施合计
合 计

## 3.2 表-11 总价措施项目清单与计价表
总价措施项目清单与计价表
工程名称：1、朗力福大道4#路桥
序号 | 项目编码 | 项目名称 | 计算基础 | 费率（%） | 金额（元） | 调整 费率（%） | 调整后 金额（元） | 备注
1 | 041109001001 | 安全文明施工费
1.1 |  | 基本费 | 分部分项合计+单价措施项目合计-除税工程设备费 | 2.3
1.2 |  | 增加费 | 分部分项合计+单价措施项目合计-除税工程设备费
1.3 |  | 扬尘污染防治增加费 | 分部分项合计+单价措施项目合计-除税工程设备费 | 0.31
2 | 041109002001 | 夜间施工 | 分部分项合计+单价措施项目合计-除税工程设备费
3 | 041109003001 | 二次搬运 | 分部分项合计+单价措施项目合计-除税工程设备费
4 | 041109004001 | 冬雨季施工 | 分部分项合计+单价措施项目合计-除税工程设备费
5 | 041109005001 | 行车、行人干扰 | 分部分项合计+单价措施项目合计-除税工程设备费
6 | 041109006001 | 地上、地下设施、建筑物的临时保护设施 | 分部分项合计+单价措施项目合计-除税工程设备费
7 | 041109007001 | 已完工程及设备保护 | 分部分项合计+单价措施项目合计-除税工程设备费
8 | 041109008001 | 临时设施 | 分部分项合计+单价措施项目合计-除税工程设备费
9 | 041109009001 | 赶工措施 | 分部分项合计+单价措施项目合计-除税工程设备费
10 | 041109010001 | 工程按质论价 | 分部分项合计+单价措施项目合计-除税工程设备费
11 | 041109011001 | 建筑工人实名制费用 | 分部分项合计+单价措施项目合计-除税工程设备费 |  |  |  |  | 建筑工人实名制设备由建筑工人工资专用账户开户银行提供的，建筑工人实名制费用按表中费率乘以0.5系数计取
12 | 041109501001 | 苏安码管理增加费 | 分部分项合计+单价措施项目合计-除税工程设备费
13 | 041109091001 | 特殊条件下施工增加费 | 分部分项合计+单价措施项目合计-除税工程设备费
14 | 041109015001 | 智慧工地费用 | 分部分项合计+单价措施项目合计-除税工程设备费 |  |  |  |  | 现场安全隐患排查、人员信息动态管理、扬尘管控视频监控、高处作业防护预警、危大工程监测预警和集成平台等设备、软件和管理费用。
15 | 041109016001 | 新冠疫情常态化防控 | 分部分项合计+单价措施项目合计-除税工程设备费
编制人（造价人员）： |  |  |  |  | 复核人（造价工程师）：

## 3.3 表-12 其他项目清单与计价汇总表
其他项目清单与计价汇总表
工程名称：1、朗力福大道4#路桥
序号 | 项目名称 | 金额(元) | 结算金额(元) | 备注
1 | 暂列金额
2 | 暂估价
2.1 | 材料暂估价
2.2 | 专业工程暂估价
3 | 计日工
4 | 总承包服务费
合 计

## 3.4 表-13 规费、税金项目计价表
规费、税金项目计价表
工程名称：1、朗力福大道4#路桥
序号 | 项目名称 | 计算基础 | 计算基数(元) | 计算费率(％) | 金额(元)
1 | 规费 | 环境保护税+社会保险费+住房公积金 |  | 100
1.1 | 社会保险费 | 分部分项工程费+措施项目费+其他项目费-除税工程设备费 |  | 2.7
1.2 | 住房公积金 | 分部分项工程费+措施项目费+其他项目费-除税工程设备费 |  | 0.47
1.3 | 环境保护税 | 分部分项工程费+措施项目费+其他项目费-除税工程设备费
2 | 税金 | 分部分项工程费+措施项目费+其他项目费+规费-除税甲供材料和甲供设备费/1.01 |  | 9
合 计
编制人（造价人员）： |  |  | 复核人（造价工程师）：

## 4.1 表-08 分部分项工程和单价措施项目清单与计价表
分部分项工程和单价措施项目清单与计价表
工程名称：2、湘渭路2#路桥
序号 | 项目编码 | 项目名称 | 项目特征描述 | 计量 单位 | 工程量 | 金额（元）
[6 empty] | 综合单价 | 合价 | 其中
暂估价
上、下部结构
1 | 04B001 | 梁板裂缝 | 1、裂缝处理，裂缝宽度≥0.15mm 2、清理裂缝，采用裂缝灌注胶进行低压灌缝处理 3、具体工程量以实际为准 | m | 2
2 | 04B002 | 梁板破损、露筋砼修复 | 1、凿除松散混凝土、钢筋除锈、砼破损面修复 2、界面剂一道 3、修补第一层环氧修补砂浆，刷界面剂一道，修补第二层环氧修补砂浆 4、具体工程量以实际为准 | m2 | 1.23
分部小计
分部分项合计
1 | 04B003 | 水上施工平台 | 1、水面浮动平台 | 项 | 1
2 | 04B004 | 临时用电 | 1、临时用电 | 项 | 1
3 | 04B005 | 交通管制 | 1、施工时临时管制 | 项 | 1
单价措施合计
合 计

## 4.2 表-11 总价措施项目清单与计价表
总价措施项目清单与计价表
工程名称：2、湘渭路2#路桥
序号 | 项目编码 | 项目名称 | 计算基础 | 费率（%） | 金额（元） | 调整 费率（%） | 调整后 金额（元） | 备注
1 | 041109001001 | 安全文明施工费
1.1 |  | 基本费 | 分部分项合计+单价措施项目合计-除税工程设备费 | 2.3
1.2 |  | 增加费 | 分部分项合计+单价措施项目合计-除税工程设备费
1.3 |  | 扬尘污染防治增加费 | 分部分项合计+单价措施项目合计-除税工程设备费 | 0.31
2 | 041109002001 | 夜间施工 | 分部分项合计+单价措施项目合计-除税工程设备费
3 | 041109003001 | 二次搬运 | 分部分项合计+单价措施项目合计-除税工程设备费
4 | 041109004001 | 冬雨季施工 | 分部分项合计+单价措施项目合计-除税工程设备费
5 | 041109005001 | 行车、行人干扰 | 分部分项合计+单价措施项目合计-除税工程设备费
6 | 041109006001 | 地上、地下设施、建筑物的临时保护设施 | 分部分项合计+单价措施项目合计-除税工程设备费
7 | 041109007001 | 已完工程及设备保护 | 分部分项合计+单价措施项目合计-除税工程设备费
8 | 041109008001 | 临时设施 | 分部分项合计+单价措施项目合计-除税工程设备费
9 | 041109009001 | 赶工措施 | 分部分项合计+单价措施项目合计-除税工程设备费
10 | 041109010001 | 工程按质论价 | 分部分项合计+单价措施项目合计-除税工程设备费
11 | 041109011001 | 建筑工人实名制费用 | 分部分项合计+单价措施项目合计-除税工程设备费 |  |  |  |  | 建筑工人实名制设备由建筑工人工资专用账户开户银行提供的，建筑工人实名制费用按表中费率乘以0.5系数计取
12 | 041109501001 | 苏安码管理增加费 | 分部分项合计+单价措施项目合计-除税工程设备费
13 | 041109091001 | 特殊条件下施工增加费 | 分部分项合计+单价措施项目合计-除税工程设备费
14 | 041109015001 | 智慧工地费用 | 分部分项合计+单价措施项目合计-除税工程设备费 |  |  |  |  | 现场安全隐患排查、人员信息动态管理、扬尘管控视频监控、高处作业防护预警、危大工程监测预警和集成平台等设备、软件和管理费用。
15 | 041109016001 | 新冠疫情常态化防控 | 分部分项合计+单价措施项目合计-除税工程设备费
编制人（造价人员）： |  |  |  |  | 复核人（造价工程师）：

## 4.3 表-12 其他项目清单与计价汇总表
其他项目清单与计价汇总表
工程名称：2、湘渭路2#路桥
序号 | 项目名称 | 金额(元) | 结算金额(元) | 备注
1 | 暂列金额
2 | 暂估价
2.1 | 材料暂估价
2.2 | 专业工程暂估价
3 | 计日工
4 | 总承包服务费
合 计

## 4.4 表-13 规费、税金项目计价表
规费、税金项目计价表
工程名称：2、湘渭路2#路桥
序号 | 项目名称 | 计算基础 | 计算基数(元) | 计算费率(％) | 金额(元)
1 | 规费 | 环境保护税+社会保险费+住房公积金 |  | 100
1.1 | 社会保险费 | 分部分项工程费+措施项目费+其他项目费-除税工程设备费 |  | 2.7
1.2 | 住房公积金 | 分部分项工程费+措施项目费+其他项目费-除税工程设备费 |  | 0.47
1.3 | 环境保护税 | 分部分项工程费+措施项目费+其他项目费-除税工程设备费
2 | 税金 | 分部分项工程费+措施项目费+其他项目费+规费-除税甲供材料和甲供设备费/1.01 |  | 9
合 计
编制人（造价人员）： |  |  | 复核人（造价工程师）：

## 5.1 表-08 分部分项工程和单价措施项目清单与计价表
分部分项工程和单价措施项目清单与计价表
工程名称：3、湘渭路3#路桥
序号 | 项目编码 | 项目名称 | 项目特征描述 | 计量 单位 | 工程量 | 金额（元）
[6 empty] | 综合单价 | 合价 | 其中
暂估价
上、下部结构
1 | 04B001 | 梁板裂缝 | 1、裂缝处理，裂缝宽度＜0.15mm 2、清理裂缝，采用裂缝胶进行处理 3、具体工程量以实际为准 | m | 6
2 | 04B002 | 梁板裂缝 | 1、裂缝处理，裂缝宽度≥0.15mm 2、清理裂缝，采用裂缝灌注胶进行低压灌缝处理 3、具体工程量以实际为准 | m | 1.3
3 | 04B003 | 梁板破损、露筋砼修复 | 1、凿除松散混凝土、钢筋除锈、砼破损面修复 2、界面剂一道 3、修补第一层环氧修补砂浆，刷界面剂一道，修补第二层环氧修补砂浆 4、具体工程量以实际为准 | m2 | 2.05
分部小计
桥面系
4 | 04B004 | 沥青混凝土裂缝 | 1、沥青路面裂缝宽度为1.5~7mm | m | 19.1
5 | 04B005 | 混凝土涂装 | 1、部位：栏杆 2、工作内容：高压水（25mpa）清洗，涂刷外墙漆涂料2遍 3、具体工程量以实际为准 | m2 | 10
分部小计
分部分项合计
1 | 04B006 | 水上施工平台 | 1、水面浮动平台 | 项 | 1
2 | 04B007 | 临时用电 | 1、临时用电 | 项 | 1
3 | 04B008 | 交通管制 | 1、施工时临时管制 | 项 | 1
单价措施合计
合 计

## 5.2 表-11 总价措施项目清单与计价表
总价措施项目清单与计价表
工程名称：3、湘渭路3#路桥
序号 | 项目编码 | 项目名称 | 计算基础 | 费率（%） | 金额（元） | 调整 费率（%） | 调整后 金额（元） | 备注
1 | 041109001001 | 安全文明施工费
1.1 |  | 基本费 | 分部分项合计+单价措施项目合计-除税工程设备费 | 2.3
1.2 |  | 增加费 | 分部分项合计+单价措施项目合计-除税工程设备费
1.3 |  | 扬尘污染防治增加费 | 分部分项合计+单价措施项目合计-除税工程设备费 | 0.31
2 | 041109002001 | 夜间施工 | 分部分项合计+单价措施项目合计-除税工程设备费
3 | 041109003001 | 二次搬运 | 分部分项合计+单价措施项目合计-除税工程设备费
4 | 041109004001 | 冬雨季施工 | 分部分项合计+单价措施项目合计-除税工程设备费
5 | 041109005001 | 行车、行人干扰 | 分部分项合计+单价措施项目合计-除税工程设备费
6 | 041109006001 | 地上、地下设施、建筑物的临时保护设施 | 分部分项合计+单价措施项目合计-除税工程设备费
7 | 041109007001 | 已完工程及设备保护 | 分部分项合计+单价措施项目合计-除税工程设备费
8 | 041109008001 | 临时设施 | 分部分项合计+单价措施项目合计-除税工程设备费
9 | 041109009001 | 赶工措施 | 分部分项合计+单价措施项目合计-除税工程设备费
10 | 041109010001 | 工程按质论价 | 分部分项合计+单价措施项目合计-除税工程设备费
11 | 041109011001 | 建筑工人实名制费用 | 分部分项合计+单价措施项目合计-除税工程设备费 |  |  |  |  | 建筑工人实名制设备由建筑工人工资专用账户开户银行提供的，建筑工人实名制费用按表中费率乘以0.5系数计取
12 | 041109501001 | 苏安码管理增加费 | 分部分项合计+单价措施项目合计-除税工程设备费
13 | 041109091001 | 特殊条件下施工增加费 | 分部分项合计+单价措施项目合计-除税工程设备费
14 | 041109015001 | 智慧工地费用 | 分部分项合计+单价措施项目合计-除税工程设备费 |  |  |  |  | 现场安全隐患排查、人员信息动态管理、扬尘管控视频监控、高处作业防护预警、危大工程监测预警和集成平台等设备、软件和管理费用。
15 | 041109016001 | 新冠疫情常态化防控 | 分部分项合计+单价措施项目合计-除税工程设备费
编制人（造价人员）： |  |  |  |  | 复核人（造价工程师）：

## 5.3 表-12 其他项目清单与计价汇总表
其他项目清单与计价汇总表
工程名称：3、湘渭路3#路桥
序号 | 项目名称 | 金额(元) | 结算金额(元) | 备注
1 | 暂列金额
2 | 暂估价
2.1 | 材料暂估价
2.2 | 专业工程暂估价
3 | 计日工
4 | 总承包服务费
合 计

## 5.4 表-13 规费、税金项目计价表
规费、税金项目计价表
工程名称：3、湘渭路3#路桥
序号 | 项目名称 | 计算基础 | 计算基数(元) | 计算费率(％) | 金额(元)
1 | 规费 | 环境保护税+社会保险费+住房公积金 |  | 100
1.1 | 社会保险费 | 分部分项工程费+措施项目费+其他项目费-除税工程设备费 |  | 2.7
1.2 | 住房公积金 | 分部分项工程费+措施项目费+其他项目费-除税工程设备费 |  | 0.47
1.3 | 环境保护税 | 分部分项工程费+措施项目费+其他项目费-除税工程设备费
2 | 税金 | 分部分项工程费+措施项目费+其他项目费+规费-除税甲供材料和甲供设备费/1.01 |  | 9
合 计
编制人（造价人员）： |  |  | 复核人（造价工程师）：

## 6.1 表-08 分部分项工程和单价措施项目清单与计价表
分部分项工程和单价措施项目清单与计价表
工程名称：4、凤南路2#路桥
序号 | 项目编码 | 项目名称 | 项目特征描述 | 计量 单位 | 工程量 | 金额（元）
[6 empty] | 综合单价 | 合价 | 其中
暂估价
上、下部结构
1 | 04B001 | 梁板裂缝 | 1、裂缝处理，裂缝宽度＜0.15mm 2、清理裂缝，采用裂缝胶进行处理 3、具体工程量以实际为准 | m | 3.6
2 | 04B002 | 梁板裂缝 | 1、裂缝处理，裂缝宽度≥0.15mm 2、清理裂缝，采用裂缝灌注胶进行低压灌缝处理 3、具体工程量以实际为准 | m | 9.5
3 | 04B003 | 梁板破损、露筋砼修复 | 1、凿除松散混凝土、钢筋除锈、砼破损面修复 2、界面剂一道 3、修补第一层环氧修补砂浆，刷界面剂一道，修补第二层环氧修补砂浆 4、具体工程量以实际为准 | m2 | 1.62
分部小计
桥面系
4 | 04B004 | 沥青混凝土裂缝 | 1、沥青路面裂缝宽度为1.5~7mm | m | 40.1
5 | 04B005 | 栏杆松动、破损 | 1、部位：栏杆 2、工作内容：松动采用结构胶粘结处理 3、具体工程量以实际为准 | 处 | 8
6 | 04B006 | 人行道板砖恢复 | 1、人行道搬砖塌陷处重新铺装，调坡，涉及盖板破损断裂需预制盖板安装恢复 | 处 | 1
分部小计
分部分项合计
1 | 04B007 | 水上施工平台 | 1、水面浮动平台 | 项 | 1
2 | 04B008 | 临时用电 | 1、临时用电 | 项 | 1
3 | 04B009 | 交通管制 | 1、施工时临时管制 | 项 | 1
单价措施合计
合 计

## 6.2 表-11 总价措施项目清单与计价表
总价措施项目清单与计价表
工程名称：4、凤南路2#路桥
序号 | 项目编码 | 项目名称 | 计算基础 | 费率（%） | 金额（元） | 调整 费率（%） | 调整后 金额（元） | 备注
1 | 041109001001 | 安全文明施工费
1.1 |  | 基本费 | 分部分项合计+单价措施项目合计-除税工程设备费 | 2.3
1.2 |  | 增加费 | 分部分项合计+单价措施项目合计-除税工程设备费
1.3 |  | 扬尘污染防治增加费 | 分部分项合计+单价措施项目合计-除税工程设备费 | 0.31
2 | 041109002001 | 夜间施工 | 分部分项合计+单价措施项目合计-除税工程设备费
3 | 041109003001 | 二次搬运 | 分部分项合计+单价措施项目合计-除税工程设备费
4 | 041109004001 | 冬雨季施工 | 分部分项合计+单价措施项目合计-除税工程设备费
5 | 041109005001 | 行车、行人干扰 | 分部分项合计+单价措施项目合计-除税工程设备费
6 | 041109006001 | 地上、地下设施、建筑物的临时保护设施 | 分部分项合计+单价措施项目合计-除税工程设备费
7 | 041109007001 | 已完工程及设备保护 | 分部分项合计+单价措施项目合计-除税工程设备费
8 | 041109008001 | 临时设施 | 分部分项合计+单价措施项目合计-除税工程设备费
9 | 041109009001 | 赶工措施 | 分部分项合计+单价措施项目合计-除税工程设备费
10 | 041109010001 | 工程按质论价 | 分部分项合计+单价措施项目合计-除税工程设备费
11 | 041109011001 | 建筑工人实名制费用 | 分部分项合计+单价措施项目合计-除税工程设备费 |  |  |  |  | 建筑工人实名制设备由建筑工人工资专用账户开户银行提供的，建筑工人实名制费用按表中费率乘以0.5系数计取
12 | 041109501001 | 苏安码管理增加费 | 分部分项合计+单价措施项目合计-除税工程设备费
13 | 041109091001 | 特殊条件下施工增加费 | 分部分项合计+单价措施项目合计-除税工程设备费
14 | 041109015001 | 智慧工地费用 | 分部分项合计+单价措施项目合计-除税工程设备费 |  |  |  |  | 现场安全隐患排查、人员信息动态管理、扬尘管控视频监控、高处作业防护预警、危大工程监测预警和集成平台等设备、软件和管理费用。
15 | 041109016001 | 新冠疫情常态化防控 | 分部分项合计+单价措施项目合计-除税工程设备费
编制人（造价人员）： |  |  |  |  | 复核人（造价工程师）：

## 6.3 表-12 其他项目清单与计价汇总表
其他项目清单与计价汇总表
工程名称：4、凤南路2#路桥
序号 | 项目名称 | 金额(元) | 结算金额(元) | 备注
1 | 暂列金额
2 | 暂估价
2.1 | 材料暂估价
2.2 | 专业工程暂估价
3 | 计日工
4 | 总承包服务费
合 计

## 6.4 表-13 规费、税金项目计价表
规费、税金项目计价表
工程名称：4、凤南路2#路桥
序号 | 项目名称 | 计算基础 | 计算基数(元) | 计算费率(％) | 金额(元)
1 | 规费 | 环境保护税+社会保险费+住房公积金 |  | 100
1.1 | 社会保险费 | 分部分项工程费+措施项目费+其他项目费-除税工程设备费 |  | 2.7
1.2 | 住房公积金 | 分部分项工程费+措施项目费+其他项目费-除税工程设备费 |  | 0.47
1.3 | 环境保护税 | 分部分项工程费+措施项目费+其他项目费-除税工程设备费
2 | 税金 | 分部分项工程费+措施项目费+其他项目费+规费-除税甲供材料和甲供设备费/1.01 |  | 9
合 计
编制人（造价人员）： |  |  | 复核人（造价工程师）：

## 7.1 表-08 分部分项工程和单价措施项目清单与计价表
分部分项工程和单价措施项目清单与计价表
工程名称：5、凤南路3#路桥
序号 | 项目编码 | 项目名称 | 项目特征描述 | 计量 单位 | 工程量 | 金额（元）
[6 empty] | 综合单价 | 合价 | 其中
暂估价
上、下部结构
1 | 04B001 | 梁板裂缝 | 1、裂缝处理，裂缝宽度＜0.15mm 2、清理裂缝，采用裂缝胶进行处理 3、具体工程量以实际为准 | m | 73.8
2 | 04B002 | 梁板裂缝 | 1、裂缝处理，裂缝宽度≥0.15mm 2、清理裂缝，采用裂缝灌注胶进行低压灌缝处理 3、具体工程量以实际为准 | m | 8.5
3 | 04B003 | 梁板破损、露筋砼修复 | 1、凿除松散混凝土、钢筋除锈、砼破损面修复 2、界面剂一道 3、修补第一层环氧修补砂浆，刷界面剂一道，修补第二层环氧修补砂浆 4、具体工程量以实际为准 | m2 | 11.34
分部小计
桥面系
4 | 04B004 | 沥青混凝土裂缝 | 1、沥青路面裂缝宽度为1.5~7mm | m | 30.5
5 | 04B005 | 混凝土涂装 | 1、部位：栏杆 2、工作内容：高压水（25mpa）清洗，涂刷外墙漆涂料2遍 3、具体工程量以实际为准 | m2 | 115
6 | 04B006 | 钢结构涂装 | 1、桥面系锈蚀栏杆，局部打磨除锈，基面修复后采用1遍富锌底漆60μm1遍聚氨酯面漆涂装50μm。 | m2 | 18
分部小计
分部分项合计
1 | 04B007 | 水上施工平台 | 1、水面浮动平台 | 项 | 1
2 | 04B008 | 临时用电 | 1、临时用电 | 项 | 1
3 | 04B009 | 交通管制 | 1、施工时临时管制 | 项 | 1
单价措施合计
合 计

## 7.2 表-11 总价措施项目清单与计价表
总价措施项目清单与计价表
工程名称：5、凤南路3#路桥
序号 | 项目编码 | 项目名称 | 计算基础 | 费率（%） | 金额（元） | 调整 费率（%） | 调整后 金额（元） | 备注
1 | 041109001001 | 安全文明施工费
1.1 |  | 基本费 | 分部分项合计+单价措施项目合计-除税工程设备费 | 2.3
1.2 |  | 增加费 | 分部分项合计+单价措施项目合计-除税工程设备费
1.3 |  | 扬尘污染防治增加费 | 分部分项合计+单价措施项目合计-除税工程设备费 | 0.31
2 | 041109002001 | 夜间施工 | 分部分项合计+单价措施项目合计-除税工程设备费
3 | 041109003001 | 二次搬运 | 分部分项合计+单价措施项目合计-除税工程设备费
4 | 041109004001 | 冬雨季施工 | 分部分项合计+单价措施项目合计-除税工程设备费
5 | 041109005001 | 行车、行人干扰 | 分部分项合计+单价措施项目合计-除税工程设备费
6 | 041109006001 | 地上、地下设施、建筑物的临时保护设施 | 分部分项合计+单价措施项目合计-除税工程设备费
7 | 041109007001 | 已完工程及设备保护 | 分部分项合计+单价措施项目合计-除税工程设备费
8 | 041109008001 | 临时设施 | 分部分项合计+单价措施项目合计-除税工程设备费
9 | 041109009001 | 赶工措施 | 分部分项合计+单价措施项目合计-除税工程设备费
10 | 041109010001 | 工程按质论价 | 分部分项合计+单价措施项目合计-除税工程设备费
11 | 041109011001 | 建筑工人实名制费用 | 分部分项合计+单价措施项目合计-除税工程设备费 |  |  |  |  | 建筑工人实名制设备由建筑工人工资专用账户开户银行提供的，建筑工人实名制费用按表中费率乘以0.5系数计取
12 | 041109501001 | 苏安码管理增加费 | 分部分项合计+单价措施项目合计-除税工程设备费
13 | 041109091001 | 特殊条件下施工增加费 | 分部分项合计+单价措施项目合计-除税工程设备费
14 | 041109015001 | 智慧工地费用 | 分部分项合计+单价措施项目合计-除税工程设备费 |  |  |  |  | 现场安全隐患排查、人员信息动态管理、扬尘管控视频监控、高处作业防护预警、危大工程监测预警和集成平台等设备、软件和管理费用。
15 | 041109016001 | 新冠疫情常态化防控 | 分部分项合计+单价措施项目合计-除税工程设备费
编制人（造价人员）： |  |  |  |  | 复核人（造价工程师）：

## 7.3 表-12 其他项目清单与计价汇总表
其他项目清单与计价汇总表
工程名称：5、凤南路3#路桥
序号 | 项目名称 | 金额(元) | 结算金额(元) | 备注
1 | 暂列金额
2 | 暂估价
2.1 | 材料暂估价
2.2 | 专业工程暂估价
3 | 计日工
4 | 总承包服务费
合 计

## 7.4 表-13 规费、税金项目计价表
规费、税金项目计价表
工程名称：5、凤南路3#路桥
序号 | 项目名称 | 计算基础 | 计算基数(元) | 计算费率(％) | 金额(元)
1 | 规费 | 环境保护税+社会保险费+住房公积金 |  | 100
1.1 | 社会保险费 | 分部分项工程费+措施项目费+其他项目费-除税工程设备费 |  | 2.7
1.2 | 住房公积金 | 分部分项工程费+措施项目费+其他项目费-除税工程设备费 |  | 0.47
1.3 | 环境保护税 | 分部分项工程费+措施项目费+其他项目费-除税工程设备费
2 | 税金 | 分部分项工程费+措施项目费+其他项目费+规费-除税甲供材料和甲供设备费/1.01 |  | 9
合 计
编制人（造价人员）： |  |  | 复核人（造价工程师）：

## 8.1 表-08 分部分项工程和单价措施项目清单与计价表
分部分项工程和单价措施项目清单与计价表
工程名称：6、凤南路1号桥
序号 | 项目编码 | 项目名称 | 项目特征描述 | 计量 单位 | 工程量 | 金额（元）
[6 empty] | 综合单价 | 合价 | 其中
暂估价
上、下部结构
1 | 04B001 | 梁板裂缝 | 1、裂缝处理，裂缝宽度＜0.15mm 2、清理裂缝，采用裂缝胶进行处理 3、具体工程量以实际为准 | m | 2.7
2 | 04B002 | 梁板裂缝 | 1、裂缝处理，裂缝宽度≥0.15mm 2、清理裂缝，采用裂缝灌注胶进行低压灌缝处理 3、具体工程量以实际为准 | m | 15
3 | 04B003 | 梁板破损、露筋砼修复 | 1、凿除松散混凝土、钢筋除锈、砼破损面修复 2、界面剂一道 3、修补第一层环氧修补砂浆，刷界面剂一道，修补第二层环氧修补砂浆 4、具体工程量以实际为准 | m2 | 2.19
分部小计
桥面系
4 | 04B012 | 桥面系破损 | 1、部位：混凝土破损、表面剥落 2、工作内容：含凿除松散混凝土、钢筋锈蚀处理、基面处理、涂刷界面剂、快速水泥修补、平整处理等 3、具体工程量以实际为准 | m2 | 6
5 | 04B013 | 沥青混凝土裂缝 | 1、沥青路面裂缝宽度为1.5~7mm | m | 50
分部小计
分部分项合计
1 | 04B018 | 水上施工平台 | 1、水面浮动平台 | 项 | 1
2 | 04B019 | 临时用电 | 1、临时用电 | 项 | 1
3 | 04B020 | 交通管制 | 1、施工时临时管制 | 项 | 1
单价措施合计
合 计

## 8.2 表-11 总价措施项目清单与计价表
总价措施项目清单与计价表
工程名称：6、凤南路1号桥
序号 | 项目编码 | 项目名称 | 计算基础 | 费率（%） | 金额（元） | 调整 费率（%） | 调整后 金额（元） | 备注
1 | 041109001001 | 安全文明施工费
1.1 |  | 基本费 | 分部分项合计+单价措施项目合计-除税工程设备费 | 2.3
1.2 |  | 增加费 | 分部分项合计+单价措施项目合计-除税工程设备费
1.3 |  | 扬尘污染防治增加费 | 分部分项合计+单价措施项目合计-除税工程设备费 | 0.31
2 | 041109002001 | 夜间施工 | 分部分项合计+单价措施项目合计-除税工程设备费
3 | 041109003001 | 二次搬运 | 分部分项合计+单价措施项目合计-除税工程设备费
4 | 041109004001 | 冬雨季施工 | 分部分项合计+单价措施项目合计-除税工程设备费
5 | 041109005001 | 行车、行人干扰 | 分部分项合计+单价措施项目合计-除税工程设备费
6 | 041109006001 | 地上、地下设施、建筑物的临时保护设施 | 分部分项合计+单价措施项目合计-除税工程设备费
7 | 041109007001 | 已完工程及设备保护 | 分部分项合计+单价措施项目合计-除税工程设备费
8 | 041109008001 | 临时设施 | 分部分项合计+单价措施项目合计-除税工程设备费
9 | 041109009001 | 赶工措施 | 分部分项合计+单价措施项目合计-除税工程设备费
10 | 041109010001 | 工程按质论价 | 分部分项合计+单价措施项目合计-除税工程设备费
11 | 041109011001 | 建筑工人实名制费用 | 分部分项合计+单价措施项目合计-除税工程设备费 |  |  |  |  | 建筑工人实名制设备由建筑工人工资专用账户开户银行提供的，建筑工人实名制费用按表中费率乘以0.5系数计取
12 | 041109501001 | 苏安码管理增加费 | 分部分项合计+单价措施项目合计-除税工程设备费
13 | 041109091001 | 特殊条件下施工增加费 | 分部分项合计+单价措施项目合计-除税工程设备费
14 | 041109015001 | 智慧工地费用 | 分部分项合计+单价措施项目合计-除税工程设备费 |  |  |  |  | 现场安全隐患排查、人员信息动态管理、扬尘管控视频监控、高处作业防护预警、危大工程监测预警和集成平台等设备、软件和管理费用。
15 | 041109016001 | 新冠疫情常态化防控 | 分部分项合计+单价措施项目合计-除税工程设备费
编制人（造价人员）： |  |  |  |  | 复核人（造价工程师）：

## 8.3 表-12 其他项目清单与计价汇总表
其他项目清单与计价汇总表
工程名称：6、凤南路1号桥
序号 | 项目名称 | 金额(元) | 结算金额(元) | 备注
1 | 暂列金额
2 | 暂估价
2.1 | 材料暂估价
2.2 | 专业工程暂估价
3 | 计日工
4 | 总承包服务费
合 计

## 8.4 表-13 规费、税金项目计价表
规费、税金项目计价表
工程名称：6、凤南路1号桥
序号 | 项目名称 | 计算基础 | 计算基数(元) | 计算费率(％) | 金额(元)
1 | 规费 | 环境保护税+社会保险费+住房公积金 |  | 100
1.1 | 社会保险费 | 分部分项工程费+措施项目费+其他项目费-除税工程设备费 |  | 2.7
1.2 | 住房公积金 | 分部分项工程费+措施项目费+其他项目费-除税工程设备费 |  | 0.47
1.3 | 环境保护税 | 分部分项工程费+措施项目费+其他项目费-除税工程设备费
2 | 税金 | 分部分项工程费+措施项目费+其他项目费+规费-除税甲供材料和甲供设备费/1.01 |  | 9
合 计
编制人（造价人员）： |  |  | 复核人（造价工程师）：

## 9.1 表-08 分部分项工程和单价措施项目清单与计价表
分部分项工程和单价措施项目清单与计价表
工程名称：7、玉带路2#路（玉环桥）
序号 | 项目编码 | 项目名称 | 项目特征描述 | 计量 单位 | 工程量 | 金额（元）
[6 empty] | 综合单价 | 合价 | 其中
暂估价
上、下部结构
1 | 04B001 | 梁板裂缝 | 1、裂缝处理，裂缝宽度＜0.15mm 2、清理裂缝，采用裂缝胶进行处理 3、具体工程量以实际为准 | m | 73.05
2 | 04B002 | 梁板裂缝 | 1、裂缝处理，裂缝宽度≥0.15mm 2、清理裂缝，采用裂缝灌注胶进行低压灌缝处理 3、具体工程量以实际为准 | m | 5
3 | 04B003 | 梁板破损、露筋砼修复 | 1、凿除松散混凝土、钢筋除锈、砼破损面修复 2、界面剂一道 3、修补第一层环氧修补砂浆，刷界面剂一道，修补第二层环氧修补砂浆 4、具体工程量以实际为准 | m2 | 0.98
分部小计
桥面系
4 | 04B013 | 沥青混凝土裂缝 | 1、沥青路面裂缝宽度为1.5~7mm | m | 5
分部小计
分部分项合计
1 | 04B018 | 水上施工平台 | 1、水面浮动平台 | 项 | 1
2 | 04B019 | 临时用电 | 1、临时用电 | 项 | 1
3 | 04B020 | 交通管制 | 1、施工时临时管制 | 项 | 1
单价措施合计
合 计

## 9.2 表-11 总价措施项目清单与计价表
总价措施项目清单与计价表
工程名称：7、玉带路2#路（玉环桥）
序号 | 项目编码 | 项目名称 | 计算基础 | 费率（%） | 金额（元） | 调整 费率（%） | 调整后 金额（元） | 备注
1 | 041109001001 | 安全文明施工费
1.1 |  | 基本费 | 分部分项合计+单价措施项目合计-除税工程设备费 | 2.3
1.2 |  | 增加费 | 分部分项合计+单价措施项目合计-除税工程设备费
1.3 |  | 扬尘污染防治增加费 | 分部分项合计+单价措施项目合计-除税工程设备费 | 0.31
2 | 041109002001 | 夜间施工 | 分部分项合计+单价措施项目合计-除税工程设备费
3 | 041109003001 | 二次搬运 | 分部分项合计+单价措施项目合计-除税工程设备费
4 | 041109004001 | 冬雨季施工 | 分部分项合计+单价措施项目合计-除税工程设备费
5 | 041109005001 | 行车、行人干扰 | 分部分项合计+单价措施项目合计-除税工程设备费
6 | 041109006001 | 地上、地下设施、建筑物的临时保护设施 | 分部分项合计+单价措施项目合计-除税工程设备费
7 | 041109007001 | 已完工程及设备保护 | 分部分项合计+单价措施项目合计-除税工程设备费
8 | 041109008001 | 临时设施 | 分部分项合计+单价措施项目合计-除税工程设备费
9 | 041109009001 | 赶工措施 | 分部分项合计+单价措施项目合计-除税工程设备费
10 | 041109010001 | 工程按质论价 | 分部分项合计+单价措施项目合计-除税工程设备费
11 | 041109011001 | 建筑工人实名制费用 | 分部分项合计+单价措施项目合计-除税工程设备费 |  |  |  |  | 建筑工人实名制设备由建筑工人工资专用账户开户银行提供的，建筑工人实名制费用按表中费率乘以0.5系数计取
12 | 041109501001 | 苏安码管理增加费 | 分部分项合计+单价措施项目合计-除税工程设备费
13 | 041109091001 | 特殊条件下施工增加费 | 分部分项合计+单价措施项目合计-除税工程设备费
14 | 041109015001 | 智慧工地费用 | 分部分项合计+单价措施项目合计-除税工程设备费 |  |  |  |  | 现场安全隐患排查、人员信息动态管理、扬尘管控视频监控、高处作业防护预警、危大工程监测预警和集成平台等设备、软件和管理费用。
15 | 041109016001 | 新冠疫情常态化防控 | 分部分项合计+单价措施项目合计-除税工程设备费
编制人（造价人员）： |  |  |  |  | 复核人（造价工程师）：

## 9.3 表-12 其他项目清单与计价汇总表
其他项目清单与计价汇总表
工程名称：7、玉带路2#路（玉环桥）
序号 | 项目名称 | 金额(元) | 结算金额(元) | 备注
1 | 暂列金额
2 | 暂估价
2.1 | 材料暂估价
2.2 | 专业工程暂估价
3 | 计日工
4 | 总承包服务费
合 计

## 9.4 表-13 规费、税金项目计价表
规费、税金项目计价表
工程名称：7、玉带路2#路（玉环桥）
序号 | 项目名称 | 计算基础 | 计算基数(元) | 计算费率(％) | 金额(元)
1 | 规费 | 环境保护税+社会保险费+住房公积金 |  | 100
1.1 | 社会保险费 | 分部分项工程费+措施项目费+其他项目费-除税工程设备费 |  | 2.7
1.2 | 住房公积金 | 分部分项工程费+措施项目费+其他项目费-除税工程设备费 |  | 0.47
1.3 | 环境保护税 | 分部分项工程费+措施项目费+其他项目费-除税工程设备费
2 | 税金 | 分部分项工程费+措施项目费+其他项目费+规费-除税甲供材料和甲供设备费/1.01 |  | 9
合 计
编制人（造价人员）： |  |  | 复核人（造价工程师）：

## 10.1 表-08 分部分项工程和单价措施项目清单与计价表
分部分项工程和单价措施项目清单与计价表
工程名称：8、爱格豪路3号桥
序号 | 项目编码 | 项目名称 | 项目特征描述 | 计量 单位 | 工程量 | 金额（元）
[6 empty] | 综合单价 | 合价 | 其中
暂估价
上、下部结构
1 | 04B002 | 梁板裂缝 | 1、裂缝处理，裂缝宽度≥0.15mm 2、清理裂缝，采用裂缝灌注胶进行低压灌缝处理 3、具体工程量以实际为准 | m | 11.3
2 | 04B003 | 梁板破损、露筋砼修复 | 1、凿除松散混凝土、钢筋除锈、砼破损面修复 2、界面剂一道 3、修补第一层环氧修补砂浆，刷界面剂一道，修补第二层环氧修补砂浆 4、具体工程量以实际为准 | m2 | 2.66
分部小计
桥面系
3 | 04B012 | 桥面系破损 | 1、部位：混凝土破损、表面剥落 2、工作内容：含凿除松散混凝土、钢筋锈蚀处理、基面处理、涂刷界面剂、快速水泥修补、平整处理等 3、具体工程量以实际为准 | m2 | 1.96
4 | 04B013 | 沥青混凝土裂缝 | 1、沥青路面裂缝宽度为1.5~7mm | m | 34.8
5 | 04B014 | 混凝土涂装 | 1、部位：栏杆 2、工作内容：高压水（25mpa）清洗，涂刷外墙漆涂料2遍 3、具体工程量以实际为准 | m2 | 191.1
6 | 04B015 | 钢结构涂装 | 1、桥面系锈蚀栏杆，局部打磨除锈，基面修复后采用1遍富锌底漆60μm1遍聚氨酯面漆涂装50μm。 | m2 | 131.04
分部小计
分部分项合计
1 | 04B018 | 水上施工平台 | 1、水面浮动平台 | 项 | 1
2 | 04B019 | 临时用电 | 1、临时用电 | 项 | 1
3 | 04B020 | 交通管制 | 1、施工时临时管制 | 项 | 1
单价措施合计
合 计

## 10.2 表-11 总价措施项目清单与计价表
总价措施项目清单与计价表
工程名称：8、爱格豪路3号桥
序号 | 项目编码 | 项目名称 | 计算基础 | 费率（%） | 金额（元） | 调整 费率（%） | 调整后 金额（元） | 备注
1 | 041109001001 | 安全文明施工费
1.1 |  | 基本费 | 分部分项合计+单价措施项目合计-除税工程设备费 | 2.3
1.2 |  | 增加费 | 分部分项合计+单价措施项目合计-除税工程设备费
1.3 |  | 扬尘污染防治增加费 | 分部分项合计+单价措施项目合计-除税工程设备费 | 0.31
2 | 041109002001 | 夜间施工 | 分部分项合计+单价措施项目合计-除税工程设备费
3 | 041109003001 | 二次搬运 | 分部分项合计+单价措施项目合计-除税工程设备费
4 | 041109004001 | 冬雨季施工 | 分部分项合计+单价措施项目合计-除税工程设备费
5 | 041109005001 | 行车、行人干扰 | 分部分项合计+单价措施项目合计-除税工程设备费
6 | 041109006001 | 地上、地下设施、建筑物的临时保护设施 | 分部分项合计+单价措施项目合计-除税工程设备费
7 | 041109007001 | 已完工程及设备保护 | 分部分项合计+单价措施项目合计-除税工程设备费
8 | 041109008001 | 临时设施 | 分部分项合计+单价措施项目合计-除税工程设备费
9 | 041109009001 | 赶工措施 | 分部分项合计+单价措施项目合计-除税工程设备费
10 | 041109010001 | 工程按质论价 | 分部分项合计+单价措施项目合计-除税工程设备费
11 | 041109011001 | 建筑工人实名制费用 | 分部分项合计+单价措施项目合计-除税工程设备费 |  |  |  |  | 建筑工人实名制设备由建筑工人工资专用账户开户银行提供的，建筑工人实名制费用按表中费率乘以0.5系数计取
12 | 041109501001 | 苏安码管理增加费 | 分部分项合计+单价措施项目合计-除税工程设备费
13 | 041109091001 | 特殊条件下施工增加费 | 分部分项合计+单价措施项目合计-除税工程设备费
14 | 041109015001 | 智慧工地费用 | 分部分项合计+单价措施项目合计-除税工程设备费 |  |  |  |  | 现场安全隐患排查、人员信息动态管理、扬尘管控视频监控、高处作业防护预警、危大工程监测预警和集成平台等设备、软件和管理费用。
15 | 041109016001 | 新冠疫情常态化防控 | 分部分项合计+单价措施项目合计-除税工程设备费
编制人（造价人员）： |  |  |  |  | 复核人（造价工程师）：

## 10.3 表-12 其他项目清单与计价汇总表
其他项目清单与计价汇总表
工程名称：8、爱格豪路3号桥
序号 | 项目名称 | 金额(元) | 结算金额(元) | 备注
1 | 暂列金额
2 | 暂估价
2.1 | 材料暂估价
2.2 | 专业工程暂估价
3 | 计日工
4 | 总承包服务费
合 计

## 10.4 表-13 规费、税金项目计价表
规费、税金项目计价表
工程名称：8、爱格豪路3号桥
序号 | 项目名称 | 计算基础 | 计算基数(元) | 计算费率(％) | 金额(元)
1 | 规费 | 环境保护税+社会保险费+住房公积金 |  | 100
1.1 | 社会保险费 | 分部分项工程费+措施项目费+其他项目费-除税工程设备费 |  | 2.7
1.2 | 住房公积金 | 分部分项工程费+措施项目费+其他项目费-除税工程设备费 |  | 0.47
1.3 | 环境保护税 | 分部分项工程费+措施项目费+其他项目费-除税工程设备费
2 | 税金 | 分部分项工程费+措施项目费+其他项目费+规费-除税甲供材料和甲供设备费/1.01 |  | 9
合 计
编制人（造价人员）： |  |  | 复核人（造价工程师）：

## 11.1 表-08 分部分项工程和单价措施项目清单与计价表
分部分项工程和单价措施项目清单与计价表
工程名称：9、爱格豪路5号桥
序号 | 项目编码 | 项目名称 | 项目特征描述 | 计量 单位 | 工程量 | 金额（元）
[6 empty] | 综合单价 | 合价 | 其中
暂估价
上、下部结构
1 | 04B001 | 梁板裂缝 | 1、裂缝处理，裂缝宽度≥0.15mm 2、清理裂缝，采用裂缝灌注胶进行低压灌缝处理 3、具体工程量以实际为准 | m | 7.45
2 | 04B002 | 梁板破损、露筋砼修复 | 1、凿除松散混凝土、钢筋除锈、砼破损面修复 2、界面剂一道 3、修补第一层环氧修补砂浆，刷界面剂一道，修补第二层环氧修补砂浆 4、具体工程量以实际为准 | m2 | 1.87
3 | 04B003 | 支座顶升 | 1、桥梁同步顶升 | 断面 | 6
4 | 04B004 | 橡胶支座更换 | 1、材质:氯丁橡胶支座 2、规格、型号:实际测量、原支座拆除，垃圾清理，外运处理 | 个 | 192
5 | 04B005 | 结构胶制作楔形块 | 1、材质:结构胶 2、规格、型号:250mm*250mm | 处 | 192
6 | 04B006 | 支座垫石修复 | 1、盖梁顶凿除支座垫石砼尺寸：250*250*30mm ,结构胶修补后整平 2、拆除千斤顶后进行修补，恢复至原样 3、需更换支座断面 | 处 | 192
分部小计
桥面系
7 | 04B007 | 更换橡胶条 | 1、老化、破损橡胶条更换 | m | 24
8 | 04B008 | 桥面系破损 | 1、部位：混凝土破损、表面剥落 2、工作内容：含凿除松散混凝土、钢筋锈蚀处理、基面处理、涂刷界面剂、快速水泥修补、平整处理等 3、具体工程量以实际为准 | m2 | 1.74
9 | 04B009 | 沥青混凝土裂缝 | 1、沥青路面裂缝宽度为1.5~7mm | m | 54.8
10 | 04B010 | 混凝土涂装 | 1、部位：栏杆 2、工作内容：高压水（25mpa）清洗，涂刷外墙漆涂料2遍 3、具体工程量以实际为准 | m2 | 191.1
11 | 04B011 | 钢结构涂装 | 1、桥面系锈蚀栏杆，局部打磨除锈，基面修复后采用1遍富锌底漆60μm1遍聚氨酯面漆涂装50μm。 | m2 | 131.04
分部小计
分部分项合计
1 | 04B012 | 水上施工平台 | 1、水面浮动平台 | 项 | 1
2 | 04B013 | 临时用电 | 1、临时用电 | 项 | 1
3 | 04B014 | 交通管制 | 1、施工时临时管制 | 项 | 1
4 | 04B015 | 顶升平台 | 1、支座更换需搭设固定平台 | 项 | 1
单价措施合计
合 计

## 11.2 表-11 总价措施项目清单与计价表
总价措施项目清单与计价表
工程名称：9、爱格豪路5号桥
序号 | 项目编码 | 项目名称 | 计算基础 | 费率（%） | 金额（元） | 调整 费率（%） | 调整后 金额（元） | 备注
1 | 041109001001 | 安全文明施工费
1.1 |  | 基本费 | 分部分项合计+单价措施项目合计-除税工程设备费 | 2.3
1.2 |  | 增加费 | 分部分项合计+单价措施项目合计-除税工程设备费
1.3 |  | 扬尘污染防治增加费 | 分部分项合计+单价措施项目合计-除税工程设备费 | 0.31
2 | 041109002001 | 夜间施工 | 分部分项合计+单价措施项目合计-除税工程设备费
3 | 041109003001 | 二次搬运 | 分部分项合计+单价措施项目合计-除税工程设备费
4 | 041109004001 | 冬雨季施工 | 分部分项合计+单价措施项目合计-除税工程设备费
5 | 041109005001 | 行车、行人干扰 | 分部分项合计+单价措施项目合计-除税工程设备费
6 | 041109006001 | 地上、地下设施、建筑物的临时保护设施 | 分部分项合计+单价措施项目合计-除税工程设备费
7 | 041109007001 | 已完工程及设备保护 | 分部分项合计+单价措施项目合计-除税工程设备费
8 | 041109008001 | 临时设施 | 分部分项合计+单价措施项目合计-除税工程设备费
9 | 041109009001 | 赶工措施 | 分部分项合计+单价措施项目合计-除税工程设备费
10 | 041109010001 | 工程按质论价 | 分部分项合计+单价措施项目合计-除税工程设备费
11 | 041109011001 | 建筑工人实名制费用 | 分部分项合计+单价措施项目合计-除税工程设备费 |  |  |  |  | 建筑工人实名制设备由建筑工人工资专用账户开户银行提供的，建筑工人实名制费用按表中费率乘以0.5系数计取
12 | 041109501001 | 苏安码管理增加费 | 分部分项合计+单价措施项目合计-除税工程设备费
13 | 041109091001 | 特殊条件下施工增加费 | 分部分项合计+单价措施项目合计-除税工程设备费
14 | 041109015001 | 智慧工地费用 | 分部分项合计+单价措施项目合计-除税工程设备费 |  |  |  |  | 现场安全隐患排查、人员信息动态管理、扬尘管控视频监控、高处作业防护预警、危大工程监测预警和集成平台等设备、软件和管理费用。
15 | 041109016001 | 新冠疫情常态化防控 | 分部分项合计+单价措施项目合计-除税工程设备费
编制人（造价人员）： |  |  |  |  | 复核人（造价工程师）：

## 11.3 表-12 其他项目清单与计价汇总表
其他项目清单与计价汇总表
工程名称：9、爱格豪路5号桥
序号 | 项目名称 | 金额(元) | 结算金额(元) | 备注
1 | 暂列金额
2 | 暂估价
2.1 | 材料暂估价
2.2 | 专业工程暂估价
3 | 计日工
4 | 总承包服务费
合 计

## 11.4 表-13 规费、税金项目计价表
规费、税金项目计价表
工程名称：9、爱格豪路5号桥
序号 | 项目名称 | 计算基础 | 计算基数(元) | 计算费率(％) | 金额(元)
1 | 规费 | 环境保护税+社会保险费+住房公积金 |  | 100
1.1 | 社会保险费 | 分部分项工程费+措施项目费+其他项目费-除税工程设备费 |  | 2.7
1.2 | 住房公积金 | 分部分项工程费+措施项目费+其他项目费-除税工程设备费 |  | 0.47
1.3 | 环境保护税 | 分部分项工程费+措施项目费+其他项目费-除税工程设备费
2 | 税金 | 分部分项工程费+措施项目费+其他项目费+规费-除税甲供材料和甲供设备费/1.01 |  | 9
合 计
编制人（造价人员）： |  |  | 复核人（造价工程师）：

## 12.1 表-08 分部分项工程和单价措施项目清单与计价表
分部分项工程和单价措施项目清单与计价表
工程名称：10、钻石路1号桥
序号 | 项目编码 | 项目名称 | 项目特征描述 | 计量 单位 | 工程量 | 金额（元）
[6 empty] | 综合单价 | 合价 | 其中
暂估价
上、下部结构
1 | 04B001 | 梁板裂缝 | 1、裂缝处理，裂缝宽度＜0.15mm 2、清理裂缝，采用裂缝胶进行处理 3、具体工程量以实际为准 | m | 10.08
2 | 04B002 | 梁板裂缝 | 1、裂缝处理，裂缝宽度≥0.15mm 2、清理裂缝，采用裂缝灌注胶进行低压灌缝处理 3、具体工程量以实际为准 | m | 11.52
3 | 04B003 | 梁板破损、露筋砼修复 | 1、凿除松散混凝土、钢筋除锈、砼破损面修复 2、界面剂一道 3、修补第一层环氧修补砂浆，刷界面剂一道，修补第二层环氧修补砂浆 4、具体工程量以实际为准 | m2 | 3.12
4 | 04B004 | 橡胶支座脱空处理 | 1、支座脱空填塞钢板处理 | 处 | 1
分部小计
桥面系
5 | 04B005 | 桥面系破损 | 1、部位：混凝土破损、表面剥落 2、工作内容：含凿除松散混凝土、钢筋锈蚀处理、基面处理、涂刷界面剂、快速水泥修补、平整处理等 3、具体工程量以实际为准 | m2 | 2
6 | 04B006 | 沥青混凝土裂缝 | 1、沥青路面裂缝宽度为1.5~7mm | m | 60
7 | 04B007 | 混凝土涂装 | 1、部位：栏杆 2、工作内容：高压水（25mpa）清洗，涂刷外墙漆涂料2遍 3、具体工程量以实际为准 | m2 | 76.8
8 | 04B008 | 钢结构涂装 | 1、桥面系锈蚀栏杆，局部打磨除锈，基面修复后采用1遍富锌底漆60μm1遍聚氨酯面漆涂装50μm。 | m2 | 11.52
分部小计
分部分项合计
1 | 04B009 | 水上施工平台 | 1、水面浮动平台 | 项 | 1
2 | 04B010 | 临时用电 | 1、临时用电 | 项 | 1
3 | 04B011 | 交通管制 | 1、施工时临时管制 | 项 | 1
单价措施合计
合 计

## 12.2 表-11 总价措施项目清单与计价表
总价措施项目清单与计价表
工程名称：10、钻石路1号桥
序号 | 项目编码 | 项目名称 | 计算基础 | 费率（%） | 金额（元） | 调整 费率（%） | 调整后 金额（元） | 备注
1 | 041109001001 | 安全文明施工费
1.1 |  | 基本费 | 分部分项合计+单价措施项目合计-除税工程设备费 | 2.3
1.2 |  | 增加费 | 分部分项合计+单价措施项目合计-除税工程设备费
1.3 |  | 扬尘污染防治增加费 | 分部分项合计+单价措施项目合计-除税工程设备费 | 0.31
2 | 041109002001 | 夜间施工 | 分部分项合计+单价措施项目合计-除税工程设备费
3 | 041109003001 | 二次搬运 | 分部分项合计+单价措施项目合计-除税工程设备费
4 | 041109004001 | 冬雨季施工 | 分部分项合计+单价措施项目合计-除税工程设备费
5 | 041109005001 | 行车、行人干扰 | 分部分项合计+单价措施项目合计-除税工程设备费
6 | 041109006001 | 地上、地下设施、建筑物的临时保护设施 | 分部分项合计+单价措施项目合计-除税工程设备费
7 | 041109007001 | 已完工程及设备保护 | 分部分项合计+单价措施项目合计-除税工程设备费
8 | 041109008001 | 临时设施 | 分部分项合计+单价措施项目合计-除税工程设备费
9 | 041109009001 | 赶工措施 | 分部分项合计+单价措施项目合计-除税工程设备费
10 | 041109010001 | 工程按质论价 | 分部分项合计+单价措施项目合计-除税工程设备费
11 | 041109011001 | 建筑工人实名制费用 | 分部分项合计+单价措施项目合计-除税工程设备费 |  |  |  |  | 建筑工人实名制设备由建筑工人工资专用账户开户银行提供的，建筑工人实名制费用按表中费率乘以0.5系数计取
12 | 041109501001 | 苏安码管理增加费 | 分部分项合计+单价措施项目合计-除税工程设备费
13 | 041109091001 | 特殊条件下施工增加费 | 分部分项合计+单价措施项目合计-除税工程设备费
14 | 041109015001 | 智慧工地费用 | 分部分项合计+单价措施项目合计-除税工程设备费 |  |  |  |  | 现场安全隐患排查、人员信息动态管理、扬尘管控视频监控、高处作业防护预警、危大工程监测预警和集成平台等设备、软件和管理费用。
15 | 041109016001 | 新冠疫情常态化防控 | 分部分项合计+单价措施项目合计-除税工程设备费
编制人（造价人员）： |  |  |  |  | 复核人（造价工程师）：

## 12.3 表-12 其他项目清单与计价汇总表
其他项目清单与计价汇总表
工程名称：10、钻石路1号桥
序号 | 项目名称 | 金额(元) | 结算金额(元) | 备注
1 | 暂列金额
2 | 暂估价
2.1 | 材料暂估价
2.2 | 专业工程暂估价
3 | 计日工
4 | 总承包服务费
合 计

## 12.4 表-13 规费、税金项目计价表
规费、税金项目计价表
工程名称：10、钻石路1号桥
序号 | 项目名称 | 计算基础 | 计算基数(元) | 计算费率(％) | 金额(元)
1 | 规费 | 环境保护税+社会保险费+住房公积金 |  | 100
1.1 | 社会保险费 | 分部分项工程费+措施项目费+其他项目费-除税工程设备费 |  | 2.7
1.2 | 住房公积金 | 分部分项工程费+措施项目费+其他项目费-除税工程设备费 |  | 0.47
1.3 | 环境保护税 | 分部分项工程费+措施项目费+其他项目费-除税工程设备费
2 | 税金 | 分部分项工程费+措施项目费+其他项目费+规费-除税甲供材料和甲供设备费/1.01 |  | 9
合 计
编制人（造价人员）： |  |  | 复核人（造价工程师）：

## 13.1 表-08 分部分项工程和单价措施项目清单与计价表
分部分项工程和单价措施项目清单与计价表
工程名称：11、钻石路2号桥
序号 | 项目编码 | 项目名称 | 项目特征描述 | 计量 单位 | 工程量 | 金额（元）
[6 empty] | 综合单价 | 合价 | 其中
暂估价
上、下部结构
1 | 04B001 | 梁板裂缝 | 1、裂缝处理，裂缝宽度≥0.15mm 2、清理裂缝，采用裂缝灌注胶进行低压灌缝处理 3、具体工程量以实际为准 | m | 11.25
2 | 04B002 | 梁板破损、露筋砼修复 | 1、凿除松散混凝土、钢筋除锈、砼破损面修复 2、界面剂一道 3、修补第一层环氧修补砂浆，刷界面剂一道，修补第二层环氧修补砂浆 4、具体工程量以实际为准 | m2 | 8.26
分部小计
桥面系
3 | 04B003 | 桥面系破损 | 1、部位：混凝土破损、表面剥落 2、工作内容：含凿除松散混凝土、钢筋锈蚀处理、基面处理、涂刷界面剂、快速水泥修补、平整处理等 3、具体工程量以实际为准 | m2 | 3
4 | 04B004 | 沥青混凝土裂缝 | 1、沥青路面裂缝宽度为1.5~7mm | m | 80.1
5 | 04B005 | 混凝土涂装 | 1、部位：栏杆 2、工作内容：高压水（25mpa）清洗，涂刷外墙漆涂料2遍 3、具体工程量以实际为准 | m2 | 76.8
6 | 04B006 | 钢结构涂装 | 1、桥面系锈蚀栏杆，局部打磨除锈，基面修复后采用1遍富锌底漆60μm1遍聚氨酯面漆涂装50μm。 | m2 | 11.52
分部小计
分部分项合计
1 | 04B007 | 水上施工平台 | 1、水面浮动平台 | 项 | 1
2 | 04B008 | 临时用电 | 1、临时用电 | 项 | 1
3 | 04B009 | 交通管制 | 1、施工时临时管制 | 项 | 1
单价措施合计
合 计

## 13.2 表-11 总价措施项目清单与计价表
总价措施项目清单与计价表
工程名称：11、钻石路2号桥
序号 | 项目编码 | 项目名称 | 计算基础 | 费率（%） | 金额（元） | 调整 费率（%） | 调整后 金额（元） | 备注
1 | 041109001001 | 安全文明施工费
1.1 |  | 基本费 | 分部分项合计+单价措施项目合计-除税工程设备费 | 2.3
1.2 |  | 增加费 | 分部分项合计+单价措施项目合计-除税工程设备费
1.3 |  | 扬尘污染防治增加费 | 分部分项合计+单价措施项目合计-除税工程设备费 | 0.31
2 | 041109002001 | 夜间施工 | 分部分项合计+单价措施项目合计-除税工程设备费
3 | 041109003001 | 二次搬运 | 分部分项合计+单价措施项目合计-除税工程设备费
4 | 041109004001 | 冬雨季施工 | 分部分项合计+单价措施项目合计-除税工程设备费
5 | 041109005001 | 行车、行人干扰 | 分部分项合计+单价措施项目合计-除税工程设备费
6 | 041109006001 | 地上、地下设施、建筑物的临时保护设施 | 分部分项合计+单价措施项目合计-除税工程设备费
7 | 041109007001 | 已完工程及设备保护 | 分部分项合计+单价措施项目合计-除税工程设备费
8 | 041109008001 | 临时设施 | 分部分项合计+单价措施项目合计-除税工程设备费
9 | 041109009001 | 赶工措施 | 分部分项合计+单价措施项目合计-除税工程设备费
10 | 041109010001 | 工程按质论价 | 分部分项合计+单价措施项目合计-除税工程设备费
11 | 041109011001 | 建筑工人实名制费用 | 分部分项合计+单价措施项目合计-除税工程设备费 |  |  |  |  | 建筑工人实名制设备由建筑工人工资专用账户开户银行提供的，建筑工人实名制费用按表中费率乘以0.5系数计取
12 | 041109501001 | 苏安码管理增加费 | 分部分项合计+单价措施项目合计-除税工程设备费
13 | 041109091001 | 特殊条件下施工增加费 | 分部分项合计+单价措施项目合计-除税工程设备费
14 | 041109015001 | 智慧工地费用 | 分部分项合计+单价措施项目合计-除税工程设备费 |  |  |  |  | 现场安全隐患排查、人员信息动态管理、扬尘管控视频监控、高处作业防护预警、危大工程监测预警和集成平台等设备、软件和管理费用。
15 | 041109016001 | 新冠疫情常态化防控 | 分部分项合计+单价措施项目合计-除税工程设备费
编制人（造价人员）： |  |  |  |  | 复核人（造价工程师）：

## 13.3 表-12 其他项目清单与计价汇总表
其他项目清单与计价汇总表
工程名称：11、钻石路2号桥
序号 | 项目名称 | 金额(元) | 结算金额(元) | 备注
1 | 暂列金额
2 | 暂估价
2.1 | 材料暂估价
2.2 | 专业工程暂估价
3 | 计日工
4 | 总承包服务费
合 计

## 13.4 表-13 规费、税金项目计价表
规费、税金项目计价表
工程名称：11、钻石路2号桥
序号 | 项目名称 | 计算基础 | 计算基数(元) | 计算费率(％) | 金额(元)
1 | 规费 | 环境保护税+社会保险费+住房公积金 |  | 100
1.1 | 社会保险费 | 分部分项工程费+措施项目费+其他项目费-除税工程设备费 |  | 2.7
1.2 | 住房公积金 | 分部分项工程费+措施项目费+其他项目费-除税工程设备费 |  | 0.47
1.3 | 环境保护税 | 分部分项工程费+措施项目费+其他项目费-除税工程设备费
2 | 税金 | 分部分项工程费+措施项目费+其他项目费+规费-除税甲供材料和甲供设备费/1.01 |  | 9
合 计
编制人（造价人员）： |  |  | 复核人（造价工程师）：

## 14.1 表-08 分部分项工程和单价措施项目清单与计价表
分部分项工程和单价措施项目清单与计价表
工程名称：12、钻石路3号桥
序号 | 项目编码 | 项目名称 | 项目特征描述 | 计量 单位 | 工程量 | 金额（元）
[6 empty] | 综合单价 | 合价 | 其中
暂估价
上、下部结构
1 | 04B001 | 梁板破损、露筋砼修复 | 1、凿除松散混凝土、钢筋除锈、砼破损面修复 2、界面剂一道 3、修补第一层环氧修补砂浆，刷界面剂一道，修补第二层环氧修补砂浆 4、具体工程量以实际为准 | m2 | 6.25
2 | 04B002 | 支座顶升 | 1、桥梁同步顶升 | 断面 | 5
3 | 04B003 | 橡胶支座更换 | 1、材质:氯丁橡胶支座 2、规格、型号:实际测量、原支座拆除，垃圾清理，外运处理 | 个 | 228
4 | 04B004 | 结构胶制作楔形块 | 1、材质:结构胶 2、规格、型号:250mm*250mm | 处 | 228
5 | 04B005 | 支座垫石修复 | 1、盖梁顶凿除支座垫石砼尺寸：250*250*30mm ,结构胶修补后整平 2、拆除千斤顶后进行修补，恢复至原样 3、需更换支座断面 | 处 | 228
分部小计
桥面系
6 | 04B006 | 桥面系破损 | 1、部位：混凝土破损、表面剥落 2、工作内容：含凿除松散混凝土、钢筋锈蚀处理、基面处理、涂刷界面剂、快速水泥修补、平整处理等 3、具体工程量以实际为准 | m2 | 4.2
7 | 04B007 | 沥青混凝土裂缝 | 1、沥青路面裂缝宽度为1.5~7mm | m | 49.6
8 | 04B008 | 混凝土涂装 | 1、部位：栏杆 2、工作内容：高压水（25mpa）清洗，涂刷外墙漆涂料2遍 3、具体工程量以实际为准 | m2 | 76.8
9 | 04B009 | 钢结构涂装 | 1、桥面系锈蚀栏杆，局部打磨除锈，基面修复后采用1遍富锌底漆60μm1遍聚氨酯面漆涂装50μm。 | m2 | 11.52
10 | 04B010 | 人行道板砖恢复 | 1、人行道搬砖塌陷处重新铺装，调坡，涉及盖板破损断裂需预制盖板安装恢复 | 处 | 6
分部小计
分部分项合计
1 | 04B011 | 水上施工平台 | 1、水面浮动平台 | 项 | 1
2 | 04B012 | 临时用电 | 1、临时用电 | 项 | 1
3 | 04B013 | 交通管制 | 1、施工时临时管制 | 项 | 1
4 | 04B014 | 顶升平台 | 1、支座更换需搭设固定平台 | 项 | 1
单价措施合计
合 计

## 14.2 表-11 总价措施项目清单与计价表
总价措施项目清单与计价表
工程名称：12、钻石路3号桥
序号 | 项目编码 | 项目名称 | 计算基础 | 费率（%） | 金额（元） | 调整 费率（%） | 调整后 金额（元） | 备注
1 | 041109001001 | 安全文明施工费
1.1 |  | 基本费 | 分部分项合计+单价措施项目合计-除税工程设备费 | 2.3
1.2 |  | 增加费 | 分部分项合计+单价措施项目合计-除税工程设备费
1.3 |  | 扬尘污染防治增加费 | 分部分项合计+单价措施项目合计-除税工程设备费 | 0.31
2 | 041109002001 | 夜间施工 | 分部分项合计+单价措施项目合计-除税工程设备费
3 | 041109003001 | 二次搬运 | 分部分项合计+单价措施项目合计-除税工程设备费
4 | 041109004001 | 冬雨季施工 | 分部分项合计+单价措施项目合计-除税工程设备费
5 | 041109005001 | 行车、行人干扰 | 分部分项合计+单价措施项目合计-除税工程设备费
6 | 041109006001 | 地上、地下设施、建筑物的临时保护设施 | 分部分项合计+单价措施项目合计-除税工程设备费
7 | 041109007001 | 已完工程及设备保护 | 分部分项合计+单价措施项目合计-除税工程设备费
8 | 041109008001 | 临时设施 | 分部分项合计+单价措施项目合计-除税工程设备费
9 | 041109009001 | 赶工措施 | 分部分项合计+单价措施项目合计-除税工程设备费
10 | 041109010001 | 工程按质论价 | 分部分项合计+单价措施项目合计-除税工程设备费
11 | 041109011001 | 建筑工人实名制费用 | 分部分项合计+单价措施项目合计-除税工程设备费 |  |  |  |  | 建筑工人实名制设备由建筑工人工资专用账户开户银行提供的，建筑工人实名制费用按表中费率乘以0.5系数计取
12 | 041109501001 | 苏安码管理增加费 | 分部分项合计+单价措施项目合计-除税工程设备费
13 | 041109091001 | 特殊条件下施工增加费 | 分部分项合计+单价措施项目合计-除税工程设备费
14 | 041109015001 | 智慧工地费用 | 分部分项合计+单价措施项目合计-除税工程设备费 |  |  |  |  | 现场安全隐患排查、人员信息动态管理、扬尘管控视频监控、高处作业防护预警、危大工程监测预警和集成平台等设备、软件和管理费用。
15 | 041109016001 | 新冠疫情常态化防控 | 分部分项合计+单价措施项目合计-除税工程设备费
编制人（造价人员）： |  |  |  |  | 复核人（造价工程师）：

## 14.3 表-12 其他项目清单与计价汇总表
其他项目清单与计价汇总表
工程名称：12、钻石路3号桥
序号 | 项目名称 | 金额(元) | 结算金额(元) | 备注
1 | 暂列金额
2 | 暂估价
2.1 | 材料暂估价
2.2 | 专业工程暂估价
3 | 计日工
4 | 总承包服务费
合 计

## 14.4 表-13 规费、税金项目计价表
规费、税金项目计价表
工程名称：12、钻石路3号桥
序号 | 项目名称 | 计算基础 | 计算基数(元) | 计算费率(％) | 金额(元)
1 | 规费 | 环境保护税+社会保险费+住房公积金 |  | 100
1.1 | 社会保险费 | 分部分项工程费+措施项目费+其他项目费-除税工程设备费 |  | 2.7
1.2 | 住房公积金 | 分部分项工程费+措施项目费+其他项目费-除税工程设备费 |  | 0.47
1.3 | 环境保护税 | 分部分项工程费+措施项目费+其他项目费-除税工程设备费
2 | 税金 | 分部分项工程费+措施项目费+其他项目费+规费-除税甲供材料和甲供设备费/1.01 |  | 9
合 计
编制人（造价人员）： |  |  | 复核人（造价工程师）：

## 15.1 表-08 分部分项工程和单价措施项目清单与计价表
分部分项工程和单价措施项目清单与计价表
工程名称：13、渭西七号路1号桥
序号 | 项目编码 | 项目名称 | 项目特征描述 | 计量 单位 | 工程量 | 金额（元）
[6 empty] | 综合单价 | 合价 | 其中
暂估价
上、下部结构
1 | 04B001 | 梁板裂缝 | 1、裂缝处理，裂缝宽度＜0.15mm 2、清理裂缝，采用裂缝胶进行处理 3、具体工程量以实际为准 | m | 43.35
2 | 04B002 | 梁板裂缝 | 1、裂缝处理，裂缝宽度≥0.15mm 2、清理裂缝，采用裂缝灌注胶进行低压灌缝处理 3、具体工程量以实际为准 | m | 16.5
3 | 04B003 | 梁板破损、露筋砼修复 | 1、凿除松散混凝土、钢筋除锈、砼破损面修复 2、界面剂一道 3、修补第一层环氧修补砂浆，刷界面剂一道，修补第二层环氧修补砂浆 4、具体工程量以实际为准 | m2 | 1.21
分部小计
分部分项合计
1 | 04B004 | 水上施工平台 | 1、水面浮动平台 | 项 | 1
2 | 04B005 | 临时用电 | 1、临时用电 | 项 | 1
3 | 04B006 | 交通管制 | 1、施工时临时管制 | 项 | 1
单价措施合计
合 计

## 15.2 表-11 总价措施项目清单与计价表
总价措施项目清单与计价表
工程名称：13、渭西七号路1号桥
序号 | 项目编码 | 项目名称 | 计算基础 | 费率（%） | 金额（元） | 调整 费率（%） | 调整后 金额（元） | 备注
1 | 041109001001 | 安全文明施工费
1.1 |  | 基本费 | 分部分项合计+单价措施项目合计-除税工程设备费 | 2.3
1.2 |  | 增加费 | 分部分项合计+单价措施项目合计-除税工程设备费
1.3 |  | 扬尘污染防治增加费 | 分部分项合计+单价措施项目合计-除税工程设备费 | 0.31
2 | 041109002001 | 夜间施工 | 分部分项合计+单价措施项目合计-除税工程设备费
3 | 041109003001 | 二次搬运 | 分部分项合计+单价措施项目合计-除税工程设备费
4 | 041109004001 | 冬雨季施工 | 分部分项合计+单价措施项目合计-除税工程设备费
5 | 041109005001 | 行车、行人干扰 | 分部分项合计+单价措施项目合计-除税工程设备费
6 | 041109006001 | 地上、地下设施、建筑物的临时保护设施 | 分部分项合计+单价措施项目合计-除税工程设备费
7 | 041109007001 | 已完工程及设备保护 | 分部分项合计+单价措施项目合计-除税工程设备费
8 | 041109008001 | 临时设施 | 分部分项合计+单价措施项目合计-除税工程设备费
9 | 041109009001 | 赶工措施 | 分部分项合计+单价措施项目合计-除税工程设备费
10 | 041109010001 | 工程按质论价 | 分部分项合计+单价措施项目合计-除税工程设备费
11 | 041109011001 | 建筑工人实名制费用 | 分部分项合计+单价措施项目合计-除税工程设备费 |  |  |  |  | 建筑工人实名制设备由建筑工人工资专用账户开户银行提供的，建筑工人实名制费用按表中费率乘以0.5系数计取
12 | 041109501001 | 苏安码管理增加费 | 分部分项合计+单价措施项目合计-除税工程设备费
13 | 041109091001 | 特殊条件下施工增加费 | 分部分项合计+单价措施项目合计-除税工程设备费
14 | 041109015001 | 智慧工地费用 | 分部分项合计+单价措施项目合计-除税工程设备费 |  |  |  |  | 现场安全隐患排查、人员信息动态管理、扬尘管控视频监控、高处作业防护预警、危大工程监测预警和集成平台等设备、软件和管理费用。
15 | 041109016001 | 新冠疫情常态化防控 | 分部分项合计+单价措施项目合计-除税工程设备费
编制人（造价人员）： |  |  |  |  | 复核人（造价工程师）：

## 15.3 表-12 其他项目清单与计价汇总表
其他项目清单与计价汇总表
工程名称：13、渭西七号路1号桥
序号 | 项目名称 | 金额(元) | 结算金额(元) | 备注
1 | 暂列金额
2 | 暂估价
2.1 | 材料暂估价
2.2 | 专业工程暂估价
3 | 计日工
4 | 总承包服务费
合 计

## 15.4 表-13 规费、税金项目计价表
规费、税金项目计价表
工程名称：13、渭西七号路1号桥
序号 | 项目名称 | 计算基础 | 计算基数(元) | 计算费率(％) | 金额(元)
1 | 规费 | 环境保护税+社会保险费+住房公积金 |  | 100
1.1 | 社会保险费 | 分部分项工程费+措施项目费+其他项目费-除税工程设备费 |  | 2.7
1.2 | 住房公积金 | 分部分项工程费+措施项目费+其他项目费-除税工程设备费 |  | 0.47
1.3 | 环境保护税 | 分部分项工程费+措施项目费+其他项目费-除税工程设备费
2 | 税金 | 分部分项工程费+措施项目费+其他项目费+规费-除税甲供材料和甲供设备费/1.01 |  | 9
合 计
编制人（造价人员）： |  |  | 复核人（造价工程师）：

## 16.1 表-08 分部分项工程和单价措施项目清单与计价表
分部分项工程和单价措施项目清单与计价表
工程名称：14、渭星街2号桥
序号 | 项目编码 | 项目名称 | 项目特征描述 | 计量 单位 | 工程量 | 金额（元）
[6 empty] | 综合单价 | 合价 | 其中
暂估价
上、下部结构
1 | 04B001 | 梁板裂缝 | 1、裂缝处理，裂缝宽度＜0.15mm 2、清理裂缝，采用裂缝胶进行处理 3、具体工程量以实际为准 | m | 32.22
2 | 04B002 | 梁板裂缝 | 1、裂缝处理，裂缝宽度≥0.15mm 2、清理裂缝，采用裂缝灌注胶进行低压灌缝处理 3、具体工程量以实际为准 | m | 6.72
3 | 04B003 | 梁板破损、露筋砼修复 | 1、凿除松散混凝土、钢筋除锈、砼破损面修复 2、界面剂一道 3、修补第一层环氧修补砂浆，刷界面剂一道，修补第二层环氧修补砂浆 4、具体工程量以实际为准 | m2 | 2
4 | 04B004 | 梁底清理 | 1、梁底油毛毡清理 | 处 | 33
5 | 04B005 | 支座顶升 | 1、桥梁同步顶升 | 断面 | 2
6 | 04B006 | 橡胶支座更换 | 1、材质:氯丁橡胶支座 2、规格、型号:实际测量、原支座拆除，垃圾清理，外运处理 | 个 | 132
7 | 04B007 | 结构胶制作楔形块 | 1、材质:结构胶 2、规格、型号:250mm*250mm | 处 | 132
8 | 04B008 | 支座垫石修复 | 1、盖梁顶凿除支座垫石砼尺寸：250*250*30mm ,结构胶修补后整平 2、拆除千斤顶后进行修补，恢复至原样 3、需更换支座断面 | 处 | 132
分部小计
桥面系
9 | 04B009 | 沥青混凝土裂缝 | 1、沥青路面裂缝宽度为1.5~7mm | m | 15
10 | 04B010 | 栏杆松动、破损 | 1、部位：栏杆 2、工作内容：松动采用结构胶粘结处理 3、具体工程量以实际为准 | 处 | 1
分部小计
分部分项合计
1 | 04B011 | 水上施工平台 | 1、水面浮动平台 | 项 | 1
2 | 04B012 | 临时用电 | 1、临时用电 | 项 | 1
3 | 04B013 | 交通管制 | 1、施工时临时管制 | 项 | 1
4 | 04B014 | 顶升平台 | 1、支座更换需搭设固定平台 | 项 | 1
单价措施合计
合 计

## 16.2 表-11 总价措施项目清单与计价表
总价措施项目清单与计价表
工程名称：14、渭星街2号桥
序号 | 项目编码 | 项目名称 | 计算基础 | 费率（%） | 金额（元） | 调整 费率（%） | 调整后 金额（元） | 备注
1 | 041109001001 | 安全文明施工费
1.1 |  | 基本费 | 分部分项合计+单价措施项目合计-除税工程设备费 | 2.3
1.2 |  | 增加费 | 分部分项合计+单价措施项目合计-除税工程设备费
1.3 |  | 扬尘污染防治增加费 | 分部分项合计+单价措施项目合计-除税工程设备费 | 0.31
2 | 041109002001 | 夜间施工 | 分部分项合计+单价措施项目合计-除税工程设备费
3 | 041109003001 | 二次搬运 | 分部分项合计+单价措施项目合计-除税工程设备费
4 | 041109004001 | 冬雨季施工 | 分部分项合计+单价措施项目合计-除税工程设备费
5 | 041109005001 | 行车、行人干扰 | 分部分项合计+单价措施项目合计-除税工程设备费
6 | 041109006001 | 地上、地下设施、建筑物的临时保护设施 | 分部分项合计+单价措施项目合计-除税工程设备费
7 | 041109007001 | 已完工程及设备保护 | 分部分项合计+单价措施项目合计-除税工程设备费
8 | 041109008001 | 临时设施 | 分部分项合计+单价措施项目合计-除税工程设备费
9 | 041109009001 | 赶工措施 | 分部分项合计+单价措施项目合计-除税工程设备费
10 | 041109010001 | 工程按质论价 | 分部分项合计+单价措施项目合计-除税工程设备费
11 | 041109011001 | 建筑工人实名制费用 | 分部分项合计+单价措施项目合计-除税工程设备费 |  |  |  |  | 建筑工人实名制设备由建筑工人工资专用账户开户银行提供的，建筑工人实名制费用按表中费率乘以0.5系数计取
12 | 041109501001 | 苏安码管理增加费 | 分部分项合计+单价措施项目合计-除税工程设备费
13 | 041109091001 | 特殊条件下施工增加费 | 分部分项合计+单价措施项目合计-除税工程设备费
14 | 041109015001 | 智慧工地费用 | 分部分项合计+单价措施项目合计-除税工程设备费 |  |  |  |  | 现场安全隐患排查、人员信息动态管理、扬尘管控视频监控、高处作业防护预警、危大工程监测预警和集成平台等设备、软件和管理费用。
15 | 041109016001 | 新冠疫情常态化防控 | 分部分项合计+单价措施项目合计-除税工程设备费
编制人（造价人员）： |  |  |  |  | 复核人（造价工程师）：

## 16.3 表-12 其他项目清单与计价汇总表
其他项目清单与计价汇总表
工程名称：14、渭星街2号桥
序号 | 项目名称 | 金额(元) | 结算金额(元) | 备注
1 | 暂列金额
2 | 暂估价
2.1 | 材料暂估价
2.2 | 专业工程暂估价
3 | 计日工
4 | 总承包服务费
合 计

## 16.4 表-13 规费、税金项目计价表
规费、税金项目计价表
工程名称：14、渭星街2号桥
序号 | 项目名称 | 计算基础 | 计算基数(元) | 计算费率(％) | 金额(元)
1 | 规费 | 环境保护税+社会保险费+住房公积金 |  | 100
1.1 | 社会保险费 | 分部分项工程费+措施项目费+其他项目费-除税工程设备费 |  | 2.7
1.2 | 住房公积金 | 分部分项工程费+措施项目费+其他项目费-除税工程设备费 |  | 0.47
1.3 | 环境保护税 | 分部分项工程费+措施项目费+其他项目费-除税工程设备费
2 | 税金 | 分部分项工程费+措施项目费+其他项目费+规费-除税甲供材料和甲供设备费/1.01 |  | 9
合 计
编制人（造价人员）： |  |  | 复核人（造价工程师）：

## 17.1 表-08 分部分项工程和单价措施项目清单与计价表
分部分项工程和单价措施项目清单与计价表
工程名称：15、刘珏路1号桥
序号 | 项目编码 | 项目名称 | 项目特征描述 | 计量 单位 | 工程量 | 金额（元）
[6 empty] | 综合单价 | 合价 | 其中
暂估价
上、下部结构
1 | 04B001 | 梁板裂缝 | 1、裂缝处理，裂缝宽度＜0.15mm 2、清理裂缝，采用裂缝胶进行处理 3、具体工程量以实际为准 | m | 158
2 | 04B002 | 梁板破损、露筋砼修复 | 1、凿除松散混凝土、钢筋除锈、砼破损面修复 2、界面剂一道 3、修补第一层环氧修补砂浆，刷界面剂一道，修补第二层环氧修补砂浆 4、具体工程量以实际为准 | m2 | 2.67
分部小计
桥面系
3 | 04B003 | 人行道板砖恢复 | 1、人行道搬砖塌陷处重新铺装，调坡，涉及盖板破损断裂需预制盖板安装恢复 | 处 | 5
分部小计
分部分项合计
1 | 04B004 | 水上施工平台 | 1、水面浮动平台 | 项 | 1
2 | 04B005 | 临时用电 | 1、临时用电 | 项 | 1
3 | 04B006 | 交通管制 | 1、施工时临时管制 | 项 | 1
单价措施合计
合 计

## 17.2 表-11 总价措施项目清单与计价表
总价措施项目清单与计价表
工程名称：15、刘珏路1号桥
序号 | 项目编码 | 项目名称 | 计算基础 | 费率（%） | 金额（元） | 调整 费率（%） | 调整后 金额（元） | 备注
1 | 041109001001 | 安全文明施工费
1.1 |  | 基本费 | 分部分项合计+单价措施项目合计-除税工程设备费 | 2.3
1.2 |  | 增加费 | 分部分项合计+单价措施项目合计-除税工程设备费
1.3 |  | 扬尘污染防治增加费 | 分部分项合计+单价措施项目合计-除税工程设备费 | 0.31
2 | 041109002001 | 夜间施工 | 分部分项合计+单价措施项目合计-除税工程设备费
3 | 041109003001 | 二次搬运 | 分部分项合计+单价措施项目合计-除税工程设备费
4 | 041109004001 | 冬雨季施工 | 分部分项合计+单价措施项目合计-除税工程设备费
5 | 041109005001 | 行车、行人干扰 | 分部分项合计+单价措施项目合计-除税工程设备费
6 | 041109006001 | 地上、地下设施、建筑物的临时保护设施 | 分部分项合计+单价措施项目合计-除税工程设备费
7 | 041109007001 | 已完工程及设备保护 | 分部分项合计+单价措施项目合计-除税工程设备费
8 | 041109008001 | 临时设施 | 分部分项合计+单价措施项目合计-除税工程设备费
9 | 041109009001 | 赶工措施 | 分部分项合计+单价措施项目合计-除税工程设备费
10 | 041109010001 | 工程按质论价 | 分部分项合计+单价措施项目合计-除税工程设备费
11 | 041109011001 | 建筑工人实名制费用 | 分部分项合计+单价措施项目合计-除税工程设备费 |  |  |  |  | 建筑工人实名制设备由建筑工人工资专用账户开户银行提供的，建筑工人实名制费用按表中费率乘以0.5系数计取
12 | 041109501001 | 苏安码管理增加费 | 分部分项合计+单价措施项目合计-除税工程设备费
13 | 041109091001 | 特殊条件下施工增加费 | 分部分项合计+单价措施项目合计-除税工程设备费
14 | 041109015001 | 智慧工地费用 | 分部分项合计+单价措施项目合计-除税工程设备费 |  |  |  |  | 现场安全隐患排查、人员信息动态管理、扬尘管控视频监控、高处作业防护预警、危大工程监测预警和集成平台等设备、软件和管理费用。
15 | 041109016001 | 新冠疫情常态化防控 | 分部分项合计+单价措施项目合计-除税工程设备费
编制人（造价人员）： |  |  |  |  | 复核人（造价工程师）：

## 17.3 表-12 其他项目清单与计价汇总表
其他项目清单与计价汇总表
工程名称：15、刘珏路1号桥
序号 | 项目名称 | 金额(元) | 结算金额(元) | 备注
1 | 暂列金额
2 | 暂估价
2.1 | 材料暂估价
2.2 | 专业工程暂估价
3 | 计日工
4 | 总承包服务费
合 计

## 17.4 表-13 规费、税金项目计价表
规费、税金项目计价表
工程名称：15、刘珏路1号桥
序号 | 项目名称 | 计算基础 | 计算基数(元) | 计算费率(％) | 金额(元)
1 | 规费 | 环境保护税+社会保险费+住房公积金 |  | 100
1.1 | 社会保险费 | 分部分项工程费+措施项目费+其他项目费-除税工程设备费 |  | 2.7
1.2 | 住房公积金 | 分部分项工程费+措施项目费+其他项目费-除税工程设备费 |  | 0.47
1.3 | 环境保护税 | 分部分项工程费+措施项目费+其他项目费-除税工程设备费
2 | 税金 | 分部分项工程费+措施项目费+其他项目费+规费-除税甲供材料和甲供设备费/1.01 |  | 9
合 计
编制人（造价人员）： |  |  | 复核人（造价工程师）：

## 18.1 表-08 分部分项工程和单价措施项目清单与计价表
分部分项工程和单价措施项目清单与计价表
工程名称：16、渭中路5号桥
序号 | 项目编码 | 项目名称 | 项目特征描述 | 计量 单位 | 工程量 | 金额（元）
[6 empty] | 综合单价 | 合价 | 其中
暂估价
上、下部结构
1 | 04B001 | 梁板裂缝 | 1、裂缝处理，裂缝宽度＜0.15mm 2、清理裂缝，采用裂缝胶进行处理 3、具体工程量以实际为准 | m | 6
2 | 04B002 | 梁板破损、露筋砼修复 | 1、凿除松散混凝土、钢筋除锈、砼破损面修复 2、界面剂一道 3、修补第一层环氧修补砂浆，刷界面剂一道，修补第二层环氧修补砂浆 4、具体工程量以实际为准 | m2 | 0.1
3 | 04B003 | 钢板黏贴 | 1、梁底钢板黏贴 2条 | m2 | 3.2
分部小计
桥面系
4 | 04B004 | 沥青混凝土裂缝 | 1、沥青路面裂缝宽度为1.5~7mm | m | 32
5 | 04B005 | 栏杆松动、破损 | 1、部位：栏杆 2、工作内容：松动采用结构胶粘结处理 3、具体工程量以实际为准 | 处 | 1
6 | 04B006 | 人行道板砖恢复 | 1、人行道搬砖塌陷处重新铺装，调坡，涉及盖板破损断裂需预制盖板安装恢复 | 处 | 2
分部小计
分部分项合计
1 | 04B007 | 水上施工平台 | 1、水面浮动平台 | 项 | 1
2 | 04B008 | 临时用电 | 1、临时用电 | 项 | 1
3 | 04B009 | 交通管制 | 1、施工时临时管制 | 项 | 1
单价措施合计
合 计

## 18.2 表-11 总价措施项目清单与计价表
总价措施项目清单与计价表
工程名称：16、渭中路5号桥
序号 | 项目编码 | 项目名称 | 计算基础 | 费率（%） | 金额（元） | 调整 费率（%） | 调整后 金额（元） | 备注
1 | 041109001001 | 安全文明施工费
1.1 |  | 基本费 | 分部分项合计+单价措施项目合计-除税工程设备费 | 2.3
1.2 |  | 增加费 | 分部分项合计+单价措施项目合计-除税工程设备费
1.3 |  | 扬尘污染防治增加费 | 分部分项合计+单价措施项目合计-除税工程设备费 | 0.31
2 | 041109002001 | 夜间施工 | 分部分项合计+单价措施项目合计-除税工程设备费
3 | 041109003001 | 二次搬运 | 分部分项合计+单价措施项目合计-除税工程设备费
4 | 041109004001 | 冬雨季施工 | 分部分项合计+单价措施项目合计-除税工程设备费
5 | 041109005001 | 行车、行人干扰 | 分部分项合计+单价措施项目合计-除税工程设备费
6 | 041109006001 | 地上、地下设施、建筑物的临时保护设施 | 分部分项合计+单价措施项目合计-除税工程设备费
7 | 041109007001 | 已完工程及设备保护 | 分部分项合计+单价措施项目合计-除税工程设备费
8 | 041109008001 | 临时设施 | 分部分项合计+单价措施项目合计-除税工程设备费
9 | 041109009001 | 赶工措施 | 分部分项合计+单价措施项目合计-除税工程设备费
10 | 041109010001 | 工程按质论价 | 分部分项合计+单价措施项目合计-除税工程设备费
11 | 041109011001 | 建筑工人实名制费用 | 分部分项合计+单价措施项目合计-除税工程设备费 |  |  |  |  | 建筑工人实名制设备由建筑工人工资专用账户开户银行提供的，建筑工人实名制费用按表中费率乘以0.5系数计取
12 | 041109501001 | 苏安码管理增加费 | 分部分项合计+单价措施项目合计-除税工程设备费
13 | 041109091001 | 特殊条件下施工增加费 | 分部分项合计+单价措施项目合计-除税工程设备费
14 | 041109015001 | 智慧工地费用 | 分部分项合计+单价措施项目合计-除税工程设备费 |  |  |  |  | 现场安全隐患排查、人员信息动态管理、扬尘管控视频监控、高处作业防护预警、危大工程监测预警和集成平台等设备、软件和管理费用。
15 | 041109016001 | 新冠疫情常态化防控 | 分部分项合计+单价措施项目合计-除税工程设备费
编制人（造价人员）： |  |  |  |  | 复核人（造价工程师）：

## 18.3 表-12 其他项目清单与计价汇总表
其他项目清单与计价汇总表
工程名称：16、渭中路5号桥
序号 | 项目名称 | 金额(元) | 结算金额(元) | 备注
1 | 暂列金额
2 | 暂估价
2.1 | 材料暂估价
2.2 | 专业工程暂估价
3 | 计日工
4 | 总承包服务费
合 计

## 18.4 表-13 规费、税金项目计价表
规费、税金项目计价表
工程名称：16、渭中路5号桥
序号 | 项目名称 | 计算基础 | 计算基数(元) | 计算费率(％) | 金额(元)
1 | 规费 | 环境保护税+社会保险费+住房公积金 |  | 100
1.1 | 社会保险费 | 分部分项工程费+措施项目费+其他项目费-除税工程设备费 |  | 2.7
1.2 | 住房公积金 | 分部分项工程费+措施项目费+其他项目费-除税工程设备费 |  | 0.47
1.3 | 环境保护税 | 分部分项工程费+措施项目费+其他项目费-除税工程设备费
2 | 税金 | 分部分项工程费+措施项目费+其他项目费+规费-除税甲供材料和甲供设备费/1.01 |  | 9
合 计
编制人（造价人员）： |  |  | 复核人（造价工程师）：

## 19.1 表-08 分部分项工程和单价措施项目清单与计价表
分部分项工程和单价措施项目清单与计价表
工程名称：17、渭中路6号桥
序号 | 项目编码 | 项目名称 | 项目特征描述 | 计量 单位 | 工程量 | 金额（元）
[6 empty] | 综合单价 | 合价 | 其中
暂估价
上、下部结构
1 | 04B001 | 梁板裂缝 | 1、裂缝处理，裂缝宽度＜0.15mm 2、清理裂缝，采用裂缝胶进行处理 3、具体工程量以实际为准 | m | 113.7
2 | 04B002 | 梁板裂缝 | 1、裂缝处理，裂缝宽度≥0.15mm 2、清理裂缝，采用裂缝灌注胶进行低压灌缝处理 3、具体工程量以实际为准 | m | 45
分部小计
桥面系
3 | 04B003 | 沥青混凝土裂缝 | 1、沥青路面裂缝宽度为1.5~7mm | m | 52.8
4 | 04B004 | 栏杆松动、破损 | 1、部位：栏杆 2、工作内容：松动采用结构胶粘结处理 3、具体工程量以实际为准 | 处 | 3
分部小计
分部分项合计
1 | 04B005 | 水上施工平台 | 1、水面浮动平台 | 项 | 1
2 | 04B006 | 临时用电 | 1、临时用电 | 项 | 1
3 | 04B007 | 交通管制 | 1、施工时临时管制 | 项 | 1
单价措施合计
合 计

## 19.2 表-11 总价措施项目清单与计价表
总价措施项目清单与计价表
工程名称：17、渭中路6号桥
序号 | 项目编码 | 项目名称 | 计算基础 | 费率（%） | 金额（元） | 调整 费率（%） | 调整后 金额（元） | 备注
1 | 041109001001 | 安全文明施工费
1.1 |  | 基本费 | 分部分项合计+单价措施项目合计-除税工程设备费 | 2.3
1.2 |  | 增加费 | 分部分项合计+单价措施项目合计-除税工程设备费
1.3 |  | 扬尘污染防治增加费 | 分部分项合计+单价措施项目合计-除税工程设备费 | 0.31
2 | 041109002001 | 夜间施工 | 分部分项合计+单价措施项目合计-除税工程设备费
3 | 041109003001 | 二次搬运 | 分部分项合计+单价措施项目合计-除税工程设备费
4 | 041109004001 | 冬雨季施工 | 分部分项合计+单价措施项目合计-除税工程设备费
5 | 041109005001 | 行车、行人干扰 | 分部分项合计+单价措施项目合计-除税工程设备费
6 | 041109006001 | 地上、地下设施、建筑物的临时保护设施 | 分部分项合计+单价措施项目合计-除税工程设备费
7 | 041109007001 | 已完工程及设备保护 | 分部分项合计+单价措施项目合计-除税工程设备费
8 | 041109008001 | 临时设施 | 分部分项合计+单价措施项目合计-除税工程设备费
9 | 041109009001 | 赶工措施 | 分部分项合计+单价措施项目合计-除税工程设备费
10 | 041109010001 | 工程按质论价 | 分部分项合计+单价措施项目合计-除税工程设备费
11 | 041109011001 | 建筑工人实名制费用 | 分部分项合计+单价措施项目合计-除税工程设备费 |  |  |  |  | 建筑工人实名制设备由建筑工人工资专用账户开户银行提供的，建筑工人实名制费用按表中费率乘以0.5系数计取
12 | 041109501001 | 苏安码管理增加费 | 分部分项合计+单价措施项目合计-除税工程设备费
13 | 041109091001 | 特殊条件下施工增加费 | 分部分项合计+单价措施项目合计-除税工程设备费
14 | 041109015001 | 智慧工地费用 | 分部分项合计+单价措施项目合计-除税工程设备费 |  |  |  |  | 现场安全隐患排查、人员信息动态管理、扬尘管控视频监控、高处作业防护预警、危大工程监测预警和集成平台等设备、软件和管理费用。
15 | 041109016001 | 新冠疫情常态化防控 | 分部分项合计+单价措施项目合计-除税工程设备费
编制人（造价人员）： |  |  |  |  | 复核人（造价工程师）：

## 19.3 表-12 其他项目清单与计价汇总表
其他项目清单与计价汇总表
工程名称：17、渭中路6号桥
序号 | 项目名称 | 金额(元) | 结算金额(元) | 备注
1 | 暂列金额
2 | 暂估价
2.1 | 材料暂估价
2.2 | 专业工程暂估价
3 | 计日工
4 | 总承包服务费
合 计

## 19.4 表-13 规费、税金项目计价表
规费、税金项目计价表
工程名称：17、渭中路6号桥
序号 | 项目名称 | 计算基础 | 计算基数(元) | 计算费率(％) | 金额(元)
1 | 规费 | 环境保护税+社会保险费+住房公积金 |  | 100
1.1 | 社会保险费 | 分部分项工程费+措施项目费+其他项目费-除税工程设备费 |  | 2.7
1.2 | 住房公积金 | 分部分项工程费+措施项目费+其他项目费-除税工程设备费 |  | 0.47
1.3 | 环境保护税 | 分部分项工程费+措施项目费+其他项目费-除税工程设备费
2 | 税金 | 分部分项工程费+措施项目费+其他项目费+规费-除税甲供材料和甲供设备费/1.01 |  | 9
合 计
编制人（造价人员）： |  |  | 复核人（造价工程师）：