## 封面
|  | 现代农业产业示范园堑口良种场农业基础设施提升 |  |  |  |  | 工程
招 标 控 制 价
| 招标控制价（小写）： |  |  | 696138.85元
| （大写）： |  |  | 陆拾玖万陆仟壹佰叁拾捌元捌角伍分
| 招 标 人： |  | 溧阳市现代农业产业示范园管理办公室 |  | 造价咨询人：
|  |  | （单位盖章） |  |  | （单位资质专用章）
| 法定代表人 或其授权人： |  |  |  | 法定代表人 或其授权人：
|  |  | （签字或盖章） |  |  | （签字或盖章）
| 编 制 人： |  |  |  | 复 核 人：
|  |  | （造价人员签字盖专用章） |  |  | （造价工程师签字盖专用章）
| 编 制 时 间： |  |  |  | 复 核 时 间：

## 1 表2-1工程项目总价表
工程项目总价表
合同编号：
工程名称：现代农业产业示范园堑口良种场农业基础设施提升工程
序号 | 分类工程编码 | 工程项目名称 | 控制价（元）
一 |  | 建筑工程分类分项工程量清单项目 | 601408.03
二 |  | 设备采购和安装工程分类分项工程量清单项目
三 |  | 措施项目 | 24730.82
四 |  | 其他项目 | 70000
五 |  | 零星工作项目
|  | 合计 | 696138.85

## 2 表2-2建筑工程分类分项工程量清单计价表（电子招投标用）
建筑工程分类分项工程量清单计价表
合同编号：
工程名称：现代农业产业示范园堑口良种场农业基础设施提升工程
序号 | 项目编码 | 项目名称 | 项目特征描述 | 项目工作内容 | 计量 单位 | 工程 数量 | 综合 单价 （元） | 合价 （元） | 主要技术 条款编码
1 | 500114002020 | 路床(槽)整形 |  |  | m2 | 2025 | 2.07 | 4191.75
2 | 500114001002 | C30水泥路面 15cm厚C30混凝土路面（含路面刻槽、割缝灌缝、模板按拆等） |  |  | m2 | 1800 | 77.76 | 139968
3 | 500114001001 | 碎石垫层 5cm碎石垫层 |  |  | m2 | 1936 | 10.46 | 20250.56
4 | 500114001003 | 路肩培土 路肩培土（含土资源） |  |  | m3 | 90 | 35.24 | 3171.6
5 | 500114002003 | 砖砌渠道 100*100cm砖砌渠，做法详见设计图 |  |  | m | 650 | 610.99 | 397143.5
6 | 500114001004 | 砖砌分水井 170*170cm砖砌分水井，做法详见设计图 |  |  | 座 | 1 | 2506.22 | 2506.22
7 | 500114001017 | D1000mm钢筋砼圆管涵 含土方开挖回填、管道120°包封等，做法详见设计图 |  |  | m | 10 | 1003.66 | 10036.6
8 | 500114001018 | D1000mm钢筋砼过路涵 含土方开挖回填、管道满封等，做法详见设计图 |  |  | m | 10 | 1549.61 | 15496.1
9 | 500114001019 | 过路涵砼路面恢复 30cm道渣+5cm碎石+15cmC30混凝土路面，做法详见设计图 |  |  | m2 | 40 | 117.44 | 4697.6
10 | 500105006001 | 一字墙出水口 做法详见设计图 |  |  | 处 | 1 | 500.04 | 500.04
11 | 500114001020 | 砖砌渠道启闭机闸 QLC0.5t侧摇启闭机，做法详见设计图 |  |  | 座 | 2 | 1723.03 | 3446.06
|  | 合计 | [5 empty] | 601408.03

## 3 表2-4措施项目清单计价表
措施项目清单计价表
合同编号：
工程名称：现代农业产业示范园堑口良种场农业基础设施提升工程
序号 | 项目名称 | 控制价（元）
1 | 环境保护措施 | 601.41
2 | 安全文明措施 | 9622.53
3 | 临时工程 | 6014.08
4 | 交通工程 | 1804.22
5 | 保险费 | 1804.22
6 | 施工企业进退场费 | 4884.36
7 | 大型施工设备安拆费
| 合计 | 24730.82

## 4 表2-5其他项目清单计价表
其他项目清单计价表
合同编号：
工程名称：现代农业产业示范园堑口良种场农业基础设施提升工程
序号 | 项目名称 | 金额（元） | 备注
1 | 预留金 | 70000
| 合计 | 70000.00

## 5 人材机汇总表
人材机汇总表
合同编号：
工程名称：现代农业产业示范园堑口良种场农业基础设施提升工程
编号 | 名称 | 单位 | 用量 | 单价 | 合价
00010304 | 二类工(市政工程） | 工日 | 5.913 | 107 | 632.69
010011 | 工长 | 工时 | 478.85608 | 11.55 | 5530.79
010012 | 高级工 | 工时 | 580.83766 | 10.67 | 6197.54
010013 | 中级工 | 工时 | 4087.55381 | 8.9 | 36379.23
010014 | 初级工 | 工时 | 8343.32846 | 6.13 | 51144.6
J0000020-1 | 二类工(机械用) | 工日 | 12 | 107 | 1284
| 人工小计 | 元 |  |  | 101168.85
010020 | 水泥 P.C32.5级 | t | 47.678298 | 237.38 | 11317.87
010050 | 黄砂 | t | 177.472265 | 67.52 | 11982.93
010060 | 碎石 | t | 355.768125 | 69.86 | 24853.96
010090 | 标准砖 | 千块 | 163.661652 | 712.9 | 116674.39
010153~2 | C25 混凝土 碎石最大粒径 40mm 水灰比 0.5(商品砼)(入仓) | m3 | 112.476 | 305.01 | 34306.3
010153~5 | C25 混凝土 碎石最大粒径 40mm 水灰比 0.5(商品砼)(入仓) | m3 | 14.2552 | 305.09 | 4349.12
010155~1 | C30 混凝土 碎石最大粒径 20mm 水灰比 0.45(商品砼)(入仓) | m3 | 276 | 313.43 | 86506.68
010156~1 | C30 混凝土 碎石最大粒径 25mm 水灰比 0.45(商品砼)(入仓) | m3 | 2.3896 | 313.46 | 749.04
010740 | 道渣 | m3 | 15.912 | 28.92 | 460.18
020040 | 板枋材 | m3 | 1.864116 | 871.7 | 1624.95
020080 | 竹胶板 | m2 | 69.394864 | 38.22 | 2652.27
02330105 | 草袋子 | 只 | 10 | 0.67 | 6.7
030010 | 钢筋、缆风元钢 | kg | 11208.78 | 2.81 | 31496.67
030125 | 镀锌铁丝 | kg | 49.67028 | 5.17 | 256.8
030171 | 铁钉 | kg | 10.9494 | 4.36 | 47.74
030180 | 铁件、预埋铁件 | kg | 814.440704 | 4.57 | 3721.99
030220 | 零星卡具 | kg | 47.861044 | 3.63 | 173.74
030230 | 钢模支撑 | kg | 144.507748 | 3.42 | 494.22
030290 | 扣件 | 只 | 13.50426 | 3.89 | 52.53
03570216 | 镀锌铁丝 | kg | 5 | 3.29 | 16.45
040040 | 电焊条 | kg | 34.17579 | 4.03 | 137.73
050030 | 沥青 | kg | 223.376 | 2.35 | 524.93
060130 | 烟煤 | kg | 60.812 | 0.54 | 32.84
060140 | 木柴 | kg | 5.1152 | 0.42 | 2.15
090010 | 水 | m3 | 684.916285 | 1.14 | 780.8
34020901 | 木枕 | m3 | 0.08 | 839.54 | 67.16
WJ0039 | Ⅱ级钢筋混凝土承插管 100cm | m | 20.2 | 634.62 | 12819.32
| 材料小计 | 元 |  |  | 346109.46
110050~1 | 单斗挖掘机 液压0.6m3 | 台时 | 1.988316 | 143.47 | 285.26
110450~1 | 压路机 内燃12～15t | 台时 | 18.4672 | 94.42 | 1743.67
120180 | 灰浆搅拌机 0.4m3 | 台时 | 30.350211 | 18.89 | 573.32
130020 | 混凝土搅拌机 出料0.4m3 | 台时 | 80.96 | 26.24 | 2124.39
130130 | 振捣器 插入式 功率2.2kW | 台时 | 26.612576 | 3.32 | 88.35
130140 | 振捣器 平板式 功率2.2kW | 台时 | 182.16 | 2.66 | 484.55
130150 | 风（砂）水枪 耗风量6.0m3/min | 台时 | 24.83514 | 32.9 | 817.08
140350 | 胶轮车 | 台时 | 360.180414 | 0.81 | 291.75
140360~1 | 机动翻斗车 载重1.0t | 台时 | 147.73448 | 24.97 | 3688.93
150240~1 | 汽车起重机 起重量5.0t 汽油型 | 台时 | 16.935072 | 99.29 | 1681.48
150570 | 卷扬机 起重量5.0t 单筒慢速 | 台时 | 4.72527 | 20.7 | 97.81
180050 | 电焊机 交流 25～30kVA | 台时 | 25.988985 | 10.66 | 277.04
180070 | 对焊机 电阻型 75kVA | 台时 | 18.406575 | 40.16 | 739.21
180100 | 钢筋弯曲机 Φ6～40mm | 台时 | 17.417565 | 17.72 | 308.64
180110 | 钢筋切断机 功率7.0kW | 台时 | 6.428565 | 17.56 | 112.89
180460 | 圆盘锯 MJ106 | 台时 | 3.017168 | 27.71 | 83.61
99010305 | 履带式单斗挖掘机(液压) 1m3 | 台班 | 0.5 | 1322.44 | 661.22
99070106~1 | 履带式推土机 75kW | 台班 | 1.55925 | 850.9 | 1326.77
99071311 | 平板拖车组 装载质量40t | 台班 | 1 | 1432.89 | 1432.89
99090503 | 汽车式起重机 5t | 台班 | 1 | 513.53 | 513.53
99130305~1 | 光轮压路机(内燃) 12t | 台班 | 2.20725 | 504.88 | 1114.4
| 机械小计 | 元 |  |  | 18446.79
| 总合计 | 元 |  |  | 465725.1