## 封面
赣马镇农村公路半司线提档升级工程
（招标编号 ）
工
程
量
清
单
招标人：
施工单位：

## 说明
1.工程量清单说明
1.1 本工程量清单是根据招标文件中包括的有合同约束力的工程量清单计量规则、图纸以及有关工程量清单的国家标准、行业标准、合同条款中约定的其他规则编制。约定计量规则中没有的子目，其工程量按照有合同约束力的图纸所标示尺寸的理论净量计算。计量采用中华人民共和国法定计量单位。
1.2 本工程量清单应与招标文件中的投标人须知、通用合同条款、专用合同条款、工程量清单计量规则、技术规范及图纸等一起阅读和理解。
1.3 本工程量清单中所列工程数量是估算的或设计的预计数量，仅作为投标报价的共同基础，不能作为最终结算与支付的依据。实际支付应按实际完成的工程量，由承包人按工程量清单计量规则规定的计量方法，以监理人认可的尺寸、断面计量，按本工程量清单的单价和总额价计算支付金额；或根据具体情况，按合同条款第15.4款的规定，按监理人确定的单价或总额价计算支付额。
1.4 工程量清单各章是按第八章“工程量清单计量规则”、第七章“技术规范”的相应章次编号的，因此，工程量清单中各章的工程子目的范围与计量等应与“工程量清单计量规则”“技术规范”相应章节的范围、计量与支付条款结合起来理解或解释。
1.5 对作业和材料的一般说明或规定，未重复写入工程量清单内，在给工程量清单各子目标价前，应参阅第七章“技术规范”的有关内容。
1.6 工程量清单中所列工程量的变动，丝毫不会降低或影响合同条款的效力，也不免除承包人按规定的标准进行施工和修复缺陷的责任。
1.7 图纸中所列的工程数量表及数量汇总表仅是提供资料，不是工程量清单的外延。当图纸与工程量清单所列数量不一致时，以工程量清单所列数量作为报价的依据。
2.投标报价说明
2.1 工程量清单中的每一子目须填入单价或价格，且只允许有一个报价。
2.2 除非合同另有规定，工程量清单中有标价的单价和总额价均已包括了为实施和完成合同工程所需的劳务、材料、机械、质检（自检）、安装、缺陷修复、管理、保险、税费、利润等费用，以及合同明示或暗示的所有责任、义务和一般风险。
2.3 工程量清单中投标人没有填入单价或价格的子目，其费用视为己分摊在工程量清单中其他相关子目的单价或价格之中。承包人必须按监理人指令完成工程量清单中未填入单价或价格的子目，但不能得到结算与支付。
2.4 符合合同条款规定的全部费用应认为已被计入有标价的工程量清单所列各子目之中，未列子目不予计量的工作，其费用应视为已分摊在本合同工程的有关子目的单价或总额价之中。
2.5 承包人用于本合同工程的各类装备的提供、运输、维护、拆卸、拼装等支付的费用，已包括在工程量清单的单价与总额价之中。
2.6 工程量清单中各项金额均以人民币（元）结算。
2.7 暂列金额（不含计日工总额）的数量及拟用子目的说明： 清单合计的0% 。
2.8 暂估价的数量及拟用子目的说明：无
3.计日工说明
无
4. 其它说明
4.1 本项目对影响视距的模板、排水、围堰等含在相关项目综合单价中，不再单独计量。
4.2按建设单位要求砼护栏调整为波形钢板护栏Gr-B-4E。

## 汇总表
投标报价汇总表 赣马镇农村公路半司线提档升级工程
序号 | 章次 | 科目名称 | 金额（元）
1 | 100章 | 总则 |  | 0
2 | 200章 | 路基
3 | 300章 | 路面
4 | 400章 | 桥梁、涵洞（空） | —
5 | 500章 | 隧道（空） | —
6 | 600章 | 安全设施及预埋管线 | 0
7 | 第100章～第700章清单小计
8 | 计日工合价 |  | /
9 | 暂列金额（不含计日工总额） |  | /
10 | 投标总价（7+8+9）＝10
|  | 投 标 人： | （盖单位章）
|  | 法定代表人： | （印章或签字）
日 期：

## 100章
工程量清单
清单 第100章 总 则
项目名称：赣马镇农村公路半司线提档升级工程 |  |  |  |  | 单位（元）
子目号 | 子目名称 | 单位 | 数量 | 单 价 | 合 价
101-1 | 保险费
-a | 建筑工程一切险 | 总额 | 1
-b | 第三者责任险 | 总额 | 1
-c | 工伤保险 | 总额 | 1
102-1 | 竣工文件 | 总额 | 1
102-2 | 施工环保费
-a | 扬尘污染防治措施费用 | 总额 | 1
102-3 | 安全生产费 | 总额 | 1
104-1 | 承包人驻地建设 | 总额 | 1
清单100章合计 人民币 |  |  | 0 | 元

## 200章
工程量清单
清单 第200章 路基
项目名称：赣马镇农村公路半司线提档升级工程 |  |  |  |  | 单位（元）
子目号 | 子目名称 | 单位 | 数量 | 单 价 | 合 价
202-1 | 清理与掘除
-a | 清理现场（厚度15cm） | m2 | 1476.67
202-2 | 挖除旧路面
-a | 挖除水泥混凝土路面（破碎粒径小于20cm） | m3 | 407
203-1 | 路基挖方
-a | 挖土方 | m3 | 453
204-1 | 路基填筑（包括填前压实）
-a | 利用土方（路肩培土） | m3 | 630
-b | 山场碎石土(30CM厚山场碎石土，山场碎石土为开山采石过程中产生的大量碎石土废料，自然级配，碎石含量不小于 70%；石料采用中硬岩石，单轴饱和抗压强度不小于 30MPa；石料最大粒径不大于 10cm 且应小于每层摊铺厚度的 2/3。） | m3 | 320
清单200章合计 人民币 |  |  | 0 | 元

## 300章
工程量清单
清单 第300章 路面
项目名称：赣马镇农村公路半司线提档升级工程 |  |  |  |  | 单位（元）
子目号 | 子目名称 | 单位 | 数量 | 单 价 | 合 价
308 | 透层和黏层
308-1 | 50cm宽高性能抗裂贴 | m2 | 4967
308-2 | 黏层 | m2 | 19798
309 | 热拌沥青混合料面层
309-2 | 中粒式沥青混凝土 | m2 | 19798
312 | 水泥混凝土面板
312-1 | 拼宽、新建20cm厚抗弯拉强度4.0MPa混凝土修补 | m2 | 2990
312-2 | 钢筋
-a | 新老路面加强筋 | kg | 1447
-b | 植筋ф14 | 根 | 431
清单300章合计 人民币 |  |  | 0 | 元

## 600章
工程量清单
清单 第600章 安全设施及预埋管线
项目名称：赣马镇农村公路半司线提档升级工程 |  |  |  |  | 单位（元）
合同内清单 货币单位：人民币 元
子目号 | 子目名称 | 单位 | 数量 | 单价 | 合价
602 | 护栏
602-3 | 波形梁钢护栏
-a | 原路面桥梁护栏拆 | m | 48
-b | 波形钢板护栏Gr-B-4E | m | 48
604 | 道路交通标志
604-1 | 单柱式交通标志
-a | 限速标志+禁停+辅助标志2ф60+60*28 | 套 | 2
-b | 交叉口、村庄警告标志三角形A=70cm | 套 | 24
-c | 停让标志八边形D=60cm | 套 | 17
-d | 线性诱导标志矩形60cm×140cm | 套 | 2
604-14 | 道口标柱贴红白相间Ⅳ类反光膜 | 个 | 90
605 | 道路交通标线
605-1 | 热熔型涂料路面标线
-a | 热熔型涂料路面标线-白线、黄线 | m2 | 1129.4
-b | 标记、标识 | m2 | 8.72
清单600章合计 人民币 |  |  |  | 元

## 附表1
工程项目单价构成表
合同段： | [5 empty] | 货币单位：人民币（元）
项目编号 | 项目说明 | 单位 | 工序1 | 工序2 | 工序3 |  | 工序4
| 综合单价 |  | 分项单价 | 分项单价 | 分项单价 |  | 分项单价
| （1）＋（2）＋。。。＋（N） |  | （1） | （2） | （3） |  | （4）

## 附表2
工程量清单单价分析表
合同段： | [13 empty] | 货币单位：人民币（元）
序号 | 编码 | 子目名称 | 人工费 |  |  | 材料费 | [5 empty] | 机械 使用费 | 其他 | 管理费 | 税费 | 利润 | 综合 单价
|  |  | 工日 | 单价 | 金额 | 主材 |  |  |  | 辅材费 | 金额
[6 empty] | 主材耗量 | 单位 | 单价 | 主材费
[11 empty] | 2.7 | 2.7
[11 empty] | 1.7 | 1.8
[11 empty] | 2.8 | 2.4
[11 empty] | 2.4 | 2.3