## 封-1 招标工程量清单封面
|  | 2025年暑期维修改造项目-专用教室改造 |  | 工程
招 标 工 程 量 清 单
招 标 人：
(单位盖章)
造价咨询人：
(单位盖章)
封-1

## 扉-1 招标工程量清单扉页
|  | 2025年暑期维修改造项目-专用教室改造 |  |  | 工程
招 标 工 程 量 清 单
招 标 人： |  |  | 造价咨询人：
| （单位盖章） |  |  | (单位资质专用章)
法定代表人 或其授权人： |  |  | 法定代表人 或其授权人：
| (签字或盖章) |  |  | (签字或盖章)
编 制 人： |  |  | 复 核 人：
| (造价人员签字盖专用章) |  |  | (造价工程师签字盖专用章)
编 制 时 间： |  |  | 复 核 时 间：
扉-1

## 表-01 总说明
总 说 明
工程名称： 2025年暑期维修改造项目-专用教室改造 | 第 1 页 共 1 页
一、工程概况 1.工程名称：2025年暑期维修改造项目-专用教室改造 2.本工程涉及音乐教室01、音乐教室02、美术教室、心理咨询室、科学实验室等专用教室改造等工程内容 3.工程质量、材料、施工等方面要求：合格 二、编制范围 1.2025年暑期维修改造项目-专用教室改造，具体详见工程量清单 三、编制依据 1.《建设工程工程量清单计价规范》GB50500-2013； 2.《江苏省建筑与装饰工程计价定额》2014版； 3.《江苏省建设工程费用定额》2014版； 4.《江苏省安装工程计价定额》2014版； 5.《省住房城乡建设厅关于建筑业实施营改增后江苏省建设工程计价依据调整的通知》（苏建价【2016】154号）； 6.《省住房城乡建设厅关于调整建设工程计价增值税税率的通知》（苏建价【2019】178号）； 7.连云港市建设工程材料信息指导价；市场价； 8.国家及地方关于招投标方面的相关法律、法规文件； 四、计税方法 1.一般计税法 五、说明 1.全部材料为环保E0级别，木材均使用防腐防火材料； 2.本工程相关做法详见工程量清单，中标后需经发包人同意后方可施工； 3.未尽事宜，详见工程量清单及有关规范并执行现行国家及部颁设计、施工、验收有关规范、规程。
表-01

## 表-08 分部分项工程和单价措施项目清单与计价表【专用教室
分部分项工程和单价措施项目清单与计价表
工程名称：专用教室改造-土建 | [5 empty] | 标段：2025年暑期维修改造项目-专用教室改造 |  |  | 第 1 页 共 16 页
序号 | 项目编码 | 项目名称 | 项目特征描述 | 计量单位 | 工程量 |  | 金额（元）
[7 empty] | 综合单价 | 综合合价 |  | 其中：暂估价
文学苑-廊道、入口
1 | 011601001001 | 砖砌体拆除 | 1.拆除部位：异形书橱位置、入口位置，墙面砖 2.拆除尺寸：900*（12760+1016*2+580*2+700*2）、3122*900 3.拆除、清理、外运、运距均由投标人勘察现场，综合考虑自主报价 | m3 | 12.55
2 | 011407001001 | 墙面喷刷涂料 | 1.腻子种类:901胶白水泥腻子 2.涂料品种、喷刷遍数:2遍、墙面找平 | m2 | 52.3
3 | 011210001001 | 封窗 | 1.施工部位：异形书橱位置封闭窗户 2.木龙骨基层 3.细木工板：18mm | m2 | 50.27
4 | 011501006001 | 异形书橱 | 1.实木板材定制 2.80PC蓝色蜂窝板背板 3.尺寸：3285*11673*1816mm 4.具体样式、颜色、规格等要求详见设计效果图，需满足建设单位要求 5.经建设单位确认后实施 | 项 | 1
本页小计
注：为计取规费等的使用，可在表中增设其中：“定额人工费”。
表—08
分部分项工程和单价措施项目清单与计价表
工程名称：专用教室改造-土建 | [5 empty] | 标段：2025年暑期维修改造项目-专用教室改造 |  |  | 第 2 页 共 16 页
序号 | 项目编码 | 项目名称 | 项目特征描述 | 计量单位 | 工程量 |  | 金额（元）
[7 empty] | 综合单价 | 综合合价 |  | 其中：暂估价
5 | 011302001001 | 异形书橱-吊顶 | 1.吊筋：吊筋规格 H=750mm φ8，具体吊顶高度根据现场及设计效果图确定 2.轻钢龙骨：装配式U型(不上人型)轻钢龙骨 3.基层：18mm细木工板基层 4.面层：3D银色波浪板面层 5.尺寸：11673*4077mm 6.具体要求详见设计效果图，需满足建设单位要求 | m2 | 47.6
6 | 011208001001 | 异形书橱-柱子1 | 1.基层：18mm木工板基层 2.面层：75木纹饰面板 3.尺寸：550*700*8、600*700*8 4.具体要求详见设计效果图，需满足建设单位要求 | m2 | 6.16
7 | 011208001002 | 异形书橱-柱子2 | 1.基层：18mm厚木工板基层 2.面层：5mm镜面，四面打磨 3.尺寸：H2150*700*8 4.具体要求详见设计效果图，需满足建设单位要求 | m2 | 12.04
本页小计
注：为计取规费等的使用，可在表中增设其中：“定额人工费”。
表—08
分部分项工程和单价措施项目清单与计价表
工程名称：专用教室改造-土建 | [5 empty] | 标段：2025年暑期维修改造项目-专用教室改造 |  |  | 第 3 页 共 16 页
序号 | 项目编码 | 项目名称 | 项目特征描述 | 计量单位 | 工程量 |  | 金额（元）
[7 empty] | 综合单价 | 综合合价 |  | 其中：暂估价
8 | 011207001015 | 入口-墙面01 | 1.龙骨：木龙骨基层 2.基层：18mm木工板造型 3.面层：8mm厚饰面板饰面 4.尺寸：3122*3218*300厚度 5.含内藏发光灯带，画面3mm亚克力背U 6.4.具体要求详见设计效果图，需满足建设单位要求 | m2 | 10.05
9 | 011302001002 | 入口-顶面01 | 1.18厚实木免漆板，30*30*38厚度1.5直角扣螺丝固定 2.3mm亚克力顶面放光 3.2mm厚木纹字 4.尺寸：485*485*120、间隔80 5.具体要求详见设计效果图，需满足建设单位要求 | 套 | 50
本页小计
注：为计取规费等的使用，可在表中增设其中：“定额人工费”。
表—08
分部分项工程和单价措施项目清单与计价表
工程名称：专用教室改造-土建 | [5 empty] | 标段：2025年暑期维修改造项目-专用教室改造 |  |  | 第 4 页 共 16 页
序号 | 项目编码 | 项目名称 | 项目特征描述 | 计量单位 | 工程量 |  | 金额（元）
[7 empty] | 综合单价 | 综合合价 |  | 其中：暂估价
10 | 011302001003 | 廊道-方通吊顶 | 1.龙骨材料种类、规格、中距:铝合金条板龙骨 2.面层材料品种、规格:木纹本色铝方通50*50mm，厚度0.8，间隔150mm 3.吊筋规格： H=750mm φ8，具体吊顶高度根据现场实际调整 4.具体要求详见设计效果图，需满足建设单位要求 | m2 | 232.42
11 | 011207001002 | 廊道-装饰01 | 1.实木板雕刻18厚1.5直角扣螺丝固定2400*60 2.亚克力UV广告钉固定1900*300*3 3.具体要求详见设计效果图，需满足建设单位要求 | 组 | 26
12 | 011407001002 | 廊道-墙面分色 | 1.找平层：腻子两遍 2.墙面乳胶漆两遍，颜色分色，具体要求详见设计效果图，需满足建设单位要求 | m2 | 187.71
13 | 011102003001 | 廊道-地面车贴 | 1.地面药水清理晾干 2.车贴擀平压实无气泡 3.车贴内容等要求详见设计效果图，需满足建设单位要求 | m2 | 42.18
本页小计
注：为计取规费等的使用，可在表中增设其中：“定额人工费”。
表—08
分部分项工程和单价措施项目清单与计价表
工程名称：专用教室改造-土建 | [5 empty] | 标段：2025年暑期维修改造项目-专用教室改造 |  |  | 第 5 页 共 16 页
序号 | 项目编码 | 项目名称 | 项目特征描述 | 计量单位 | 工程量 |  | 金额（元）
[7 empty] | 综合单价 | 综合合价 |  | 其中：暂估价
14 | 011501006002 | 廊道-书柜组合 | 1.18厚实木板多层定制 2.尺寸：2200*350*300mm 3.具体要求详见设计效果图，需满足建设单位要求 | 组 | 6
专用教室-音乐教室01、音乐教室02
15 | 011601001003 | 砖砌体拆除 | 1.拆除部位：音乐教室 2.拆除、清理、外运、运距均由投标人勘察现场，综合考虑自主报价 | m3 | 21
16 | 011407001003 | 墙面喷刷涂料 | 1.腻子种类:901胶白水泥腻子 2.涂料品种、喷刷遍数:2遍、墙面找平 | m2 | 87.54
17 | 011207001003 | 墙面西-吸音板 | 1.基层：18mm厚木龙骨基层 2.饰面：12mm阻燃B1级多层吸音板饰面 3.具体要求详见设计效果图，需满足建设单位要求 | m2 | 41.24
18 | 011207001004 | 墙面西-镜面 | 1.基层：18mm厚木工板基层 2.饰面：5mm防水玻璃银镜 3.磨边处理 4.具体要求详见设计效果图，需满足建设单位要求 | m2 | 28.76
本页小计
注：为计取规费等的使用，可在表中增设其中：“定额人工费”。
表—08
分部分项工程和单价措施项目清单与计价表
工程名称：专用教室改造-土建 | [5 empty] | 标段：2025年暑期维修改造项目-专用教室改造 |  |  | 第 6 页 共 16 页
序号 | 项目编码 | 项目名称 | 项目特征描述 | 计量单位 | 工程量 |  | 金额（元）
[7 empty] | 综合单价 | 综合合价 |  | 其中：暂估价
19 | 011207001005 | 墙面东-布光、龙骨 | 1.木龙骨框架，线性发光灯带200间距竖排 2.尺寸：7399*3268mm 3.具体要求详见设计效果图，需满足建设单位要求 | m2 | 53.68
20 | 011207001006 | 墙面东-发光冲孔2 | 1.1.5铝板冲孔，2mm亚克力满贴 2.折边20螺丝固定，拼缝打胶 3.尺寸：7399*2368mm 4.具体要求详见设计效果图，需满足建设单位要求 | m2 | 53.68
21 | 011207001007 | 墙面西-吸音板 | 1.基层：18mm厚木龙骨基层 2.饰面：12mm厚阻燃B1级多层吸音板饰面 3.尺寸：3268*（460+356）*2 4.具体要求详见设计效果图，需满足建设单位要求 | m2 | 10.66
22 | 011207001008 | 墙面南-包柱 | 1.基层：18mm厚木工板 2.饰面：5mm木纹饰面板 3.尺寸：（460+650+460）*2 4.具体要求详见设计效果图，需满足建设单位要求 | m2 | 20.52
本页小计
注：为计取规费等的使用，可在表中增设其中：“定额人工费”。
表—08
分部分项工程和单价措施项目清单与计价表
工程名称：专用教室改造-土建 | [5 empty] | 标段：2025年暑期维修改造项目-专用教室改造 |  |  | 第 7 页 共 16 页
序号 | 项目编码 | 项目名称 | 项目特征描述 | 计量单位 | 工程量 |  | 金额（元）
[7 empty] | 综合单价 | 综合合价 |  | 其中：暂估价
23 | 011207001009 | 墙面南-铝百叶 | 1.铝百叶 2.尺寸：3.33*1.5*2 3.具体要求详见设计效果图，需满足建设单位要求 | m2 | 19.8
24 | 011407001004 | 墙面南-涂料 | 1.腻子：两遍 2.墙面乳胶漆两遍 3.尺寸：3750*9830、3330*1500*2、960*3268*2 4.具体要求详见设计效果图，需满足建设单位要求 | m2 | 41.2
25 | 011407001005 | 墙面北-涂料 | 1.腻子：两遍 2.墙面乳胶漆两遍 3.尺寸：3750*9830、4590*2340*2 4.具体要求详见设计效果图，需满足建设单位要求 | m2 | 31.04
26 | 010810001001 | 墙面北-窗帘 | 1.布料：雪尼尔布料 2.尺寸：4580*3260*2 3.安装方式：轨道侧装 4.折叠部分考虑在单价中，具体要求详见设计效果图，需满足建设单位要求 | m2 | 61.02
本页小计
注：为计取规费等的使用，可在表中增设其中：“定额人工费”。
表—08
分部分项工程和单价措施项目清单与计价表
工程名称：专用教室改造-土建 | [5 empty] | 标段：2025年暑期维修改造项目-专用教室改造 |  |  | 第 8 页 共 16 页
序号 | 项目编码 | 项目名称 | 项目特征描述 | 计量单位 | 工程量 |  | 金额（元）
[7 empty] | 综合单价 | 综合合价 |  | 其中：暂估价
27 | 011302001009 | 天花-铝方通 | 1.龙骨材料种类、规格、中距:铝合金条板龙骨 2.面层材料品种、规格:木纹本色铝方通50*50mm，厚度0.8，间隔150mm 3.吊筋规格： H=750mm φ8，具体吊顶高度根据现场实际调整 4.尺寸：10542*6639 5.具体要求详见设计效果图，需满足建设单位要求 | m2 | 139.96
28 | 011302001005 | 天花-异形石膏板 | 1.吊筋：吊筋规格 H=750mm φ8，具体要求根据现场高度及设计图纸确定 2.轻钢龙骨：装配式U型(不上人型)轻钢龙骨 3.基层：9.5mm厚纸面石膏板基层 4.面层：腻子两遍、乳胶漆两遍 5.尺寸：2302*10542 | m2 | 95.2
29 | 011508002001 | 天花-亚克力发光字 | 1.名称：亚克力发光字 2.尺寸：1200*950*50厚度 3.具体要求详见设计效果图，需满足建设单位要求 | 个 | 10
本页小计
注：为计取规费等的使用，可在表中增设其中：“定额人工费”。
表—08
分部分项工程和单价措施项目清单与计价表
工程名称：专用教室改造-土建 | [5 empty] | 标段：2025年暑期维修改造项目-专用教室改造 |  |  | 第 9 页 共 16 页
序号 | 项目编码 | 项目名称 | 项目特征描述 | 计量单位 | 工程量 |  | 金额（元）
[7 empty] | 综合单价 | 综合合价 |  | 其中：暂估价
30 | 011104002002 | 竹、木（复合）地板 | 1.黑色三层实木复合地板，耐磨、环保等级E0级别 2.厚度：14mm 3.具体要求详见设计效果图，需满足建设单位要求 | m2 | 173.44
31 | 011105006001 | 金属踢脚线 | 1.80高不锈钢踢脚线 2.基层：12mm细木工板 3.具体要求详见设计效果图，需满足建设单位要求 | m | 54.9
32 | 011501015001 | 合唱台 | 1.材质：18mm厚实木多层板 2.尺寸：1800*2400*600 3.含钢架，满足安全承载力要求 4.具体要求详见设计效果图，需满足建设单位要求 | 个 | 8
33 | 011501006003 | 柜子 | 1.材质：18mm厚实木多层板 2.尺寸：1200*460*1460 3.具体要求详见设计效果图，需满足建设单位要求 | 个 | 8
34 | 011207001010 | 胶片 | 1.φ2700mm，1.2厚201不锈钢 2.透明钢化膜背U 3.具体要求详见设计效果图，需满足建设单位要求 | 个 | 2
本页小计
注：为计取规费等的使用，可在表中增设其中：“定额人工费”。
表—08
分部分项工程和单价措施项目清单与计价表
工程名称：专用教室改造-土建 | [5 empty] | 标段：2025年暑期维修改造项目-专用教室改造 |  |  | 第 10 页 共 16 页
序号 | 项目编码 | 项目名称 | 项目特征描述 | 计量单位 | 工程量 |  | 金额（元）
[7 empty] | 综合单价 | 综合合价 |  | 其中：暂估价
专用教室-美术教室
35 | 011601001004 | 砖砌体拆除 | 1.拆除部位：美术教室 2.拆除尺寸：面积43.765m²，西墙东墙7399*1500*2，南墙10186*1500-（960*1500*2），北墙10186*900 3.拆除、清理、外运、运距均由投标人勘察现场，综合考虑自主报价 | m3 | 10.5
36 | 011407001006 | 墙面喷刷涂料 | 1.腻子种类:901胶白水泥腻子 2.涂料品种、喷刷遍数:2遍、墙面找平 | m2 | 43.77
37 | 011207001011 | 墙面西-展墙 | 1.龙骨：木龙骨基层 墙面 2.基层：18mm厚木工板基层 3.饰面：哑光白钛晶板，厚度5 4.尺寸：6650*2700 5.具体要求详见设计效果图，需满足建设单位要求 | m2 | 18
本页小计
注：为计取规费等的使用，可在表中增设其中：“定额人工费”。
表—08
分部分项工程和单价措施项目清单与计价表
工程名称：专用教室改造-土建 | [5 empty] | 标段：2025年暑期维修改造项目-专用教室改造 |  |  | 第 11 页 共 16 页
序号 | 项目编码 | 项目名称 | 项目特征描述 | 计量单位 | 工程量 |  | 金额（元）
[7 empty] | 综合单价 | 综合合价 |  | 其中：暂估价
38 | 011407001007 | 墙面-灰泥肌理漆 | 1.墙面清理、修补 2.基层找平：腻子两遍 3.面漆：灰泥肌理漆两遍 4.具体要求详见设计效果图，需满足建设单位要求 | m2 | 59.25
39 | 011501004001 | 墙面南-洞洞板收纳柜子 | 1.材质：实木免漆板、洞洞板 2.尺寸：3217*1500*80、3217*710*460 3.具体要求详见设计效果图，需满足建设单位要求 | 个 | 2
40 | 011207001012 | 墙面北-异形展架01 | 1.龙骨：木龙骨基层 墙面 2.基层：18mm厚木工板造型 3.饰面：哑光白钛晶板，厚度5 4.φ6不锈钢圆管烤漆，内穿钢筋 5.尺寸：7399*3268 6.具体要求详见设计效果图，需满足建设单位要求 | m2 | 24.17
41 | 011105006003 | 金属踢脚线 | 1.80高不锈钢踢脚线 2.基层：12mm细木工板 3.具体要求详见设计效果图，需满足建设单位要求 | m | 27.45
本页小计
注：为计取规费等的使用，可在表中增设其中：“定额人工费”。
表—08
分部分项工程和单价措施项目清单与计价表
工程名称：专用教室改造-土建 | [5 empty] | 标段：2025年暑期维修改造项目-专用教室改造 |  |  | 第 12 页 共 16 页
序号 | 项目编码 | 项目名称 | 项目特征描述 | 计量单位 | 工程量 |  | 金额（元）
[7 empty] | 综合单价 | 综合合价 |  | 其中：暂估价
42 | 011104002003 | 竹、木（复合）地板 | 1.黑色三层实木复合地板，耐磨、环保等级E0级别 2.厚度：14mm 3.具体要求详见设计效果图，需满足建设单位要求 | m2 | 84.72
43 | 011407002001 | 天花-涂料 | 1.腻子：两遍 2.灰色乳胶漆：两遍 3.具体要求详见设计效果图，需满足建设单位要求 | m2 | 86.72
44 | 011302001006 | 天花-吊顶石膏板 | 1.吊筋：吊筋规格 H=750mm φ8，具体要求根据现场高度及设计图纸确定 2.轻钢龙骨：装配式U型(不上人型)轻钢龙骨 3.基层：9.5mm厚纸面石膏板基层 4.面层：腻子两遍、乳胶漆两遍 | m2 | 20.48
本页小计
注：为计取规费等的使用，可在表中增设其中：“定额人工费”。
表—08
分部分项工程和单价措施项目清单与计价表
工程名称：专用教室改造-土建 | [5 empty] | 标段：2025年暑期维修改造项目-专用教室改造 |  |  | 第 13 页 共 16 页
序号 | 项目编码 | 项目名称 | 项目特征描述 | 计量单位 | 工程量 |  | 金额（元）
[7 empty] | 综合单价 | 综合合价 |  | 其中：暂估价
45 | 011302001007 | 天花-吊顶实木 | 1.吊筋：吊筋规格 H=750mm φ8，具体要求根据现场高度及设计图纸确定 2.轻钢龙骨：装配式U型(不上人型)轻钢龙骨 3.面层：实木免漆板 4.尺寸：9430*7196mm 5.具体要求详见设计效果图，需满足建设单位要求 | m2 | 67.86
46 | 011207001013 | 墙面南-铝百叶 | 1.铝百叶 2.尺寸：3.33*1.5*2 3.具体要求详见设计效果图，需满足建设单位要求 | m2 | 9.9
47 | 010810001002 | 墙面北-窗帘 | 1.布料：雪尼尔布料 2.尺寸：4580*3200*2 3.安装方式：轨道侧装 4.折叠部分考虑在单价中，具体要求详见设计效果图，需满足建设单位要求 | m2 | 29.31
专用教室-心理咨询室
本页小计
注：为计取规费等的使用，可在表中增设其中：“定额人工费”。
表—08
分部分项工程和单价措施项目清单与计价表
工程名称：专用教室改造-土建 | [5 empty] | 标段：2025年暑期维修改造项目-专用教室改造 |  |  | 第 14 页 共 16 页
序号 | 项目编码 | 项目名称 | 项目特征描述 | 计量单位 | 工程量 |  | 金额（元）
[7 empty] | 综合单价 | 综合合价 |  | 其中：暂估价
48 | 011104002001 | 竹、木（复合）地板 | 1.复合木地板，耐磨、环保等级E0级别 2.尺寸：1818*303*8 3.具体要求详见设计效果图，需满足建设单位要求 | m2 | 42.58
49 | 011102003004 | 块料楼地面 | 1.20厚1:3水泥砂浆找平层 2.地砖尺寸：600*600，高档、耐磨 3.具体要求详见设计效果图，需满足建设单位要求 | m2 | 39.38
50 | 011302001008 | 天花-吊顶石膏板 | 1.吊筋：吊筋规格 H=750mm φ8，具体要求根据现场高度及设计图纸确定 2.轻钢龙骨：装配式U型(不上人型)轻钢龙骨 3.基层：9.5mm厚纸面石膏板基层 4.面层：腻子两遍、乳胶漆两遍 5.具体要求详见设计效果图，需满足建设单位要求 | m2 | 81.96
51 | 011210006001 | 隔墙 | 1.轻钢龙骨隔墙 2.墙面18mm厚细木工板基层（两面） | m2 | 62
本页小计
注：为计取规费等的使用，可在表中增设其中：“定额人工费”。
表—08
分部分项工程和单价措施项目清单与计价表
工程名称：专用教室改造-土建 | [5 empty] | 标段：2025年暑期维修改造项目-专用教室改造 |  |  | 第 15 页 共 16 页
序号 | 项目编码 | 项目名称 | 项目特征描述 | 计量单位 | 工程量 |  | 金额（元）
[7 empty] | 综合单价 | 综合合价 |  | 其中：暂估价
52 | 011207001014 | 墙面装饰板 | 1.基层：18mm厚木工板基层 2.饰面：石膏板墙面 3.具体要求详见设计效果图，需满足建设单位要求 | m2 | 200
53 | 011508002002 | 天花-亚克力发光字 | 1.名称：亚克力发光字 2.尺寸：1200*950*50厚度 3.具体要求详见设计效果图，需满足建设单位要求 | 个 | 10
54 | 011501020001 | 服务台（定制） | 1.尺寸：10000*2000*1000mm 2.基层：18mm木工板 3.台面：大理石台面 4.具体尺寸、样式、规格、材质等要求需满足现场使用要求及建设单位要求 5.此项需经建设单位确认后实施 | 个 | 1
科学实验室
55 | 011104002005 | 竹、木（复合）地板 | 1.复合木地板，耐磨、环保等级E0级别 2.尺寸：1818*303*8 3.具体要求详见设计效果图，需满足建设单位要求 | m2 | 80
本页小计
注：为计取规费等的使用，可在表中增设其中：“定额人工费”。
表—08
分部分项工程和单价措施项目清单与计价表
工程名称：专用教室改造-土建 | [5 empty] | 标段：2025年暑期维修改造项目-专用教室改造 |  |  | 第 16 页 共 16 页
序号 | 项目编码 | 项目名称 | 项目特征描述 | 计量单位 | 工程量 |  | 金额（元）
[7 empty] | 综合单价 | 综合合价 |  | 其中：暂估价
56 | 011302001010 | 天花-吊顶石膏板 | 1.吊筋：吊筋规格 H=750mm φ8，具体要求根据现场高度及设计图纸确定 2.轻钢龙骨：装配式U型(不上人型)轻钢龙骨 3.基层：9.5mm厚纸面石膏板基层 4.面层：腻子两遍、乳胶漆两遍 | m2 | 80
57 | 011406001001 | 抹灰面油漆 | 1.基层类型:抹灰面 2.刮腻子遍数:两遍 3.油漆品种、刷漆遍数:墙面乳胶漆两遍 | m2 | 200
58 | 011501001001 | 试验台（定制） | 1.名称：试验台 2.数量：10个 3.尺寸：3000*1000*800mm 4.具体尺寸、样式、规格、材质等要求需满足现场使用要求及建设单位要求 5.此项需经建设单位确认后实施 | 项 | 1
分部分项合计
措施项目
单价措施合计
本页小计
合 计
注：为计取规费等的使用，可在表中增设其中：“定额人工费”。
表—08

## 表-11 总价措施项目清单与计价表【专用教室改造-土建】
总价措施项目清单与计价表
工程名称：专用教室改造-土建 |  |  |  | 标段：2025年暑期维修改造项目-专用教室改造 |  |  |  | 第 1 页 共 2 页
序号 | 项目编码 | 项目名称 | 计算基础 |  | 费率 (%) | 金额 (元) | 调整 费率 (%) |  | 调整后 金额(元) | 备注
1 | 011707001001 | 安全文明施工费
1.1 | 1.1 | 基本费 | 分部分项合计+技术措施项目合计-分部分项设备费-技术措施项目设备费 |  | 1.5
1.2 | 1.2 | 增加费 | 分部分项合计+技术措施项目合计-分部分项设备费-技术措施项目设备费 |  | 0
1.3 | 1.3 | 扬尘污染防治增加费 | 分部分项合计+技术措施项目合计-分部分项设备费-技术措施项目设备费 |  | 0.21
2 | 011707010001 | 按质论价 | 分部分项合计+技术措施项目合计-分部分项设备费-技术措施项目设备费 |  | 0
3 | 011707002001 | 夜间施工 | 分部分项合计+技术措施项目合计-分部分项设备费-技术措施项目设备费
4 | 011707003001 | 非夜间施工照明 | 分部分项合计+技术措施项目合计-分部分项设备费-技术措施项目设备费 | [6 empty] | 在计取非夜间施工照明费时，建筑工程、仿古工程、修缮土建部分仅地下室（地宫）部分可计取；单独装饰、安装工程、园林绿化工程、修缮安装部分仅特殊施工部位内施工项目可计取
5 | 011707004001 | 二次搬运 | 分部分项合计+技术措施项目合计-分部分项设备费-技术措施项目设备费
6 | 011707005001 | 冬雨季施工 | 分部分项合计+技术措施项目合计-分部分项设备费-技术措
编制人（造价人员）： |  |  |  | 复核人（造价工程师）：
表-11
总价措施项目清单与计价表
工程名称：专用教室改造-土建 |  |  |  | 标段：2025年暑期维修改造项目-专用教室改造 |  |  |  | 第 2 页 共 2 页
序号 | 项目编码 | 项目名称 | 计算基础 |  | 费率 (%) | 金额 (元) | 调整 费率 (%) |  | 调整后 金额(元) | 备注
施项目设备费
7 | 011707006001 | 地上、地下设施、建筑物的临时保护设施 | 分部分项合计+技术措施项目合计-分部分项设备费-技术措施项目设备费
8 | 011707007001 | 已完工程及设备保护 | 分部分项合计+技术措施项目合计-分部分项设备费-技术措施项目设备费
9 | 011707008001 | 临时设施 | 分部分项合计+技术措施项目合计-分部分项设备费-技术措施项目设备费
10 | 011707009001 | 赶工措施 | 分部分项合计+技术措施项目合计-分部分项设备费-技术措施项目设备费
11 | 011707011001 | 建筑工人实名制 | 分部分项合计+技术措施项目合计-分部分项设备费-技术措施项目设备费 | [6 empty] | 建筑工人实名制设备由建筑工人工资专用账户开户银行提供的，建筑工人实名制费用按表中费率乘以0.5系数计取
12 | 011707013001 | 特殊施工降效 | 分部分项合计+技术措施项目合计-分部分项设备费-技术措施项目设备费
13 | 011707014001 | 协管费 | 分部分项合计+技术措施项目合计-分部分项设备费-技术措施项目设备费
14 | 011707015001 | 智慧工地费用 | 分部分项合计+技术措施项目合计-分部分项设备费-技术措施项目设备费
合 计
编制人（造价人员）： |  |  |  | 复核人（造价工程师）：
表-11

## 表-12 其他项目清单与计价汇总表【专用教室改造-土建】
其他项目清单与计价汇总表
工程名称：专用教室改造-土建 |  | 标段：2025年暑期维修改造项目-专用教室改造 |  |  | 第 1 页 共 1 页
序号 | 项目名称 |  | 金额（元） | 结算金额（元） |  | 备注
一 | 其他项目
1 | 暂列金额 |  |  |  |  | 明细详见表-12-1
2 | 暂估价
2.1 | 材料(工程设备)暂估价 |  | - |  |  | 明细详见表-12-2
2.2 | 专业工程暂估价 |  |  |  |  | 明细详见表-12-3
3 | 计日工 |  |  |  |  | 明细详见表-12-4
4 | 总承包服务费 |  |  |  |  | 明细详见表-12-5
5 | 索赔与现场签证 |  | - |  |  | 明细详见表-12-6
合 计 | [5 empty] | —
表—12

## 表-12-4 计日工表【专用教室改造-土建】
计日工表
工程名称：专用教室改造-土建 |  |  |  |  | 标段：2025年暑期维修改造项目-专用教室改造 |  | 第 1 页 共 1 页
编号 | 项目名称 | 单位 | 暂定数量 | 实际数量 |  | 综合单价(元) |  | 合价（元）
[8 empty] | 暂定 | 实际
1 | 人工
1.1
人工小计
2 | 材料
2.1
材料小计
3 | 机械
3.1
机械小计
4 | 企业管理费和利润
4.1
企业管理费和利润小计
总计
表—12—4

## 表-13 规费、税金项目清单与计价表【专用教室改造-土建】
规费、税金项目清单与计价表
工程名称：专用教室改造-土建 |  |  | 标段：2025年暑期维修改造项目-专用教室改造 |  | 第 1 页 共 1 页
序号 | 项目名称 | 计算基础 |  | 计算基数 |  | 计算费率(%) | 金额(元)
1 | 规费 | 社会保险费+住房公积金+环境保护税
1.1 | 社会保险费 | 分部分项工程+措施项目+其他项目-分部分项设备费-技术措施项目设备费 |  |  |  | 3.8
1.2 | 住房公积金 | 分部分项工程+措施项目+其他项目-分部分项设备费-技术措施项目设备费 |  |  |  | 0.67
1.3 | 环境保护税 | 分部分项工程+措施项目+其他项目-分部分项设备费-技术措施项目设备费 |  |  |  | 0
2 | 税金 | 分部分项工程+措施项目+其他项目+规费-(甲供材料费+甲供主材费+甲供设备费)/1.01 |  |  |  | 9
合 计
表—13

## 表-08 分部分项工程和单价措施项目清单与计价表【专业教室
分部分项工程和单价措施项目清单与计价表
工程名称：专业教室改造-安装 | [5 empty] | 标段：2025年暑期维修改造项目-专用教室改造 |  |  | 第 1 页 共 22 页
序号 | 项目编码 | 项目名称 | 项目特征描述 | 计量单位 | 工程量 |  | 金额（元）
[7 empty] | 综合单价 | 综合合价 |  | 其中：暂估价
文学苑-廊道、入口
1 | 030412001001 | 异形书橱-射灯 | 1.名称:φ90全光谱LED射灯 2.型号、规格:4.5W，深杯防眩 普瑞LED芯片+莱福德驱动，30°可调节 3.含开孔φ75 4.具体要求详见设计效果图，满足建设单位要求 | 套 | 16
2 | 030412004001 | 入口-灯光 | 1.240*240发光板 2.布线安装 3.具体要求详见设计效果图，需满足建设单位要求 | 套 | 80
3 | 030412004002 | 格栅线性灯 | 1.黑色铁艺亚克力，2835高光芯片 2.尺寸：1180*50*30 3.具体要求详见设计效果图，需满足建设单位要求 | 套 | 28
4 | 030411004001 | 电路改造 | 1.电路改造：满足整体使用要求，含配线、配管、插座、开关灯等全部电气内容 2.改造范围：文学苑-廊道、入口部分 3.此项由投标人自行勘察现场，结合设计效果图，综合考虑自主报价，结算不做调整 | 项 | 1
本页小计
注：为计取规费等的使用，可在表中增设其中：“定额人工费”。
表—08
分部分项工程和单价措施项目清单与计价表
工程名称：专业教室改造-安装 | [5 empty] | 标段：2025年暑期维修改造项目-专用教室改造 |  |  | 第 2 页 共 22 页
序号 | 项目编码 | 项目名称 | 项目特征描述 | 计量单位 | 工程量 |  | 金额（元）
[7 empty] | 综合单价 | 综合合价 |  | 其中：暂估价
专用教室-音乐教室01、音乐教室02
5 | 030412004003 | 天花-射灯 | 1.名称:φ90全光谱LED射灯 2.型号、规格:4.5W，深杯防眩 普瑞LED芯片+莱福德驱动，30°可调节 3.含开孔φ75 4.具体要求详见设计效果图，满足建设单位要求 | 套 | 28
6 | 030412004004 | 格栅线性灯 | 1.黑色铁艺亚克力，2835高光芯片 2.尺寸：1180*50*30 3.具体要求详见设计效果图，需满足建设单位要求 | 套 | 12
7 | 030411004002 | 电路改造 | 1.电路改造：满足整体使用要求，含配线、配管、插座、开关灯等全部电气内容 2.改造范围：专用教室-音乐教室01、音乐教室02 3.此项由投标人自行勘察现场，结合设计效果图，综合考虑自主报价，结算不做调整 | 项 | 2
专用教室-美术教室
本页小计
注：为计取规费等的使用，可在表中增设其中：“定额人工费”。
表—08
分部分项工程和单价措施项目清单与计价表
工程名称：专业教室改造-安装 | [5 empty] | 标段：2025年暑期维修改造项目-专用教室改造 |  |  | 第 3 页 共 22 页
序号 | 项目编码 | 项目名称 | 项目特征描述 | 计量单位 | 工程量 |  | 金额（元）
[7 empty] | 综合单价 | 综合合价 |  | 其中：暂估价
8 | 030412004005 | 天花-射灯 | 1.名称:φ90全光谱LED射灯 2.型号、规格:4.5W，深杯防眩 普瑞LED芯片+莱福德驱动，30°可调节 3.含开孔φ75 4.具体要求详见设计效果图，满足建设单位要求 | 套 | 45
9 | 030411004003 | 电路改造 | 1.电路改造：满足整体使用要求，含配线、配管、插座、开关灯等全部电气内容 2.改造范围：专用教室-美术教室 3.此项由投标人自行勘察现场，结合设计效果图，综合考虑自主报价，结算不做调整 | 项 | 1
专用教室-心理咨询室
10 | 030412004006 | 天花-射灯 | 1.名称:φ90全光谱LED射灯 2.型号、规格:4.5W，深杯防眩 普瑞LED芯片+莱福德驱动，30°可调节 3.含开孔φ75 4.具体要求详见设计效果图，满足建设单位要求 | 套 | 30
本页小计
注：为计取规费等的使用，可在表中增设其中：“定额人工费”。
表—08
分部分项工程和单价措施项目清单与计价表
工程名称：专业教室改造-安装 | [5 empty] | 标段：2025年暑期维修改造项目-专用教室改造 |  |  | 第 4 页 共 22 页
序号 | 项目编码 | 项目名称 | 项目特征描述 | 计量单位 | 工程量 |  | 金额（元）
[7 empty] | 综合单价 | 综合合价 |  | 其中：暂估价
11 | 030411004004 | 电路改造 | 1.电路改造：满足整体使用要求，含配线、配管、插座、开关灯等全部电气内容 2.改造范围：专用教室-心理咨询室 3.此项由投标人自行勘察现场，结合设计效果图，综合考虑自主报价，结算不做调整 | 项 | 1
本页小计
注：为计取规费等的使用，可在表中增设其中：“定额人工费”。
表—08
分部分项工程和单价措施项目清单与计价表
工程名称：专业教室改造-安装 | [5 empty] | 标段：2025年暑期维修改造项目-专用教室改造 |  |  | 第 5 页 共 22 页
序号 | 项目编码 | 项目名称 | 项目特征描述 | 计量单位 | 工程量 |  | 金额（元）
[7 empty] | 综合单价 | 综合合价 |  | 其中：暂估价
12 | 030504004001 | 情绪识别训练提升系统 | 一、功能要求 1、系统基于情绪心理学相关理论、自助成长的理念，结合面部情绪识别技术，要求系统具有情绪识别小屋、积极训练中心、趣味体验场、个人小屋、档案信箱、心情日记等功能。 2、面部登录：支持用户注册并绑定人脸信息后，后续登录可通过面部识别进入。 3、情绪识别小屋：要求提供快速情绪识别和多维情绪检测。 3.1快速情绪识别：要求支持通过30s面部扫描快速了解用户当下情绪状态，并生成报告； 3.2多维情绪检测：要求包含面部情绪识别、图形情绪感知、自我评估三个阶段检测，支持生成报告，报告内容包含如多维情绪检测得分、情绪积极指数分析、情绪稳定性指数分析、情绪弹性指数分析等。 4、积极训练中心：要求提供如 | 套 | 1
本页小计
注：为计取规费等的使用，可在表中增设其中：“定额人工费”。
表—08
分部分项工程和单价措施项目清单与计价表
工程名称：专业教室改造-安装 | [5 empty] | 标段：2025年暑期维修改造项目-专用教室改造 |  |  | 第 6 页 共 22 页
序号 | 项目编码 | 项目名称 | 项目特征描述 | 计量单位 | 工程量 |  | 金额（元）
[7 empty] | 综合单价 | 综合合价 |  | 其中：暂估价
本页小计
心理体验、心理文章、心理课程等功能模块。 4.1心理体验：要求提供如“绘制生命树”、“感恩留声”等不少于7款体验游戏。 4.2心理文章功能：要求提供如“情绪是什么”“如何避免情绪化？”等不少于30篇文章。 4.3心理课程：要求提供如“原来真的可以气出胃病”“拒绝情绪化进食”等不少于30节课程。 5、趣味体验场：要求提供如“奔跑的方块”、“印章糖”、“小羊回家”等不少于20款游戏。 6、档案信箱：要求包含快速情绪识别、多维情绪检测报告。 7、心情日记：要求支持用户选择情绪状态、产生原因。 8、个人小屋：要求包含基本信息、面部信息、成长等级等内容。 8.1基础训练任务：要求支持用
本页小计
注：为计取规费等的使用，可在表中增设其中：“定额人工费”。
表—08
分部分项工程和单价措施项目清单与计价表
工程名称：专业教室改造-安装 | [5 empty] | 标段：2025年暑期维修改造项目-专用教室改造 |  |  | 第 7 页 共 22 页
序号 | 项目编码 | 项目名称 | 项目特征描述 | 计量单位 | 工程量 |  | 金额（元）
[7 empty] | 综合单价 | 综合合价 |  | 其中：暂估价
本页小计
户通过如登录岛屿、多维情绪识别等不少于6项的任务操作，获取一定贝壳值及成长值。 8.2要求系统支持用户使用贝壳值，解锁积极训练中心的部分心理课程或心灵之舞的部分音乐。 9、心灵之舞：要求提供如“和谐轻音”、“夜航临星”、“平静之韵”等不少于32款音频。 10、智能物联：当用户具备心理云平台时，可通过智能物联技术与硬件设备进行互联互通，实现云端身份验证、云端数据保存、云端数据管理等功能，平台可实时监测设备的运行状态，终端可将训练报告推送至云平台，打破平台与设备间数据孤立的状态，实现数据互通。 二、产品组成 1、要求包含情绪识别训练提升系统1套（预置安装）；控制台1套。 三、硬件配置要求
本页小计
注：为计取规费等的使用，可在表中增设其中：“定额人工费”。
表—08
分部分项工程和单价措施项目清单与计价表
工程名称：专业教室改造-安装 | [5 empty] | 标段：2025年暑期维修改造项目-专用教室改造 |  |  | 第 8 页 共 22 页
序号 | 项目编码 | 项目名称 | 项目特征描述 | 计量单位 | 工程量 |  | 金额（元）
[7 empty] | 综合单价 | 综合合价 |  | 其中：暂估价
1、要求外观尺寸：1718mm*748.5mm*266mm（±5mm），底座尺寸：550mm*748.5mm（±5mm）。 2、要求屏幕尺寸：32英寸。
本页小计
注：为计取规费等的使用，可在表中增设其中：“定额人工费”。
表—08
分部分项工程和单价措施项目清单与计价表
工程名称：专业教室改造-安装 | [5 empty] | 标段：2025年暑期维修改造项目-专用教室改造 |  |  | 第 9 页 共 22 页
序号 | 项目编码 | 项目名称 | 项目特征描述 | 计量单位 | 工程量 |  | 金额（元）
[7 empty] | 综合单价 | 综合合价 |  | 其中：暂估价
13 | 030504004002 | HRV身心反馈训练系统 | 一、功能要求 1、系统基于HRV生物反馈技术进行研发，具备如HRV参数检测、心理评估、反馈训练、音乐放松、场景放松、训练指导、眼动训练、应激训练等不少于8个功能模块，帮助用户开展减压放松训练、缓解心理压力。 2、要求系统提供呼吸助手、脉搏波形等提示框。 3、HRV参数检测：要求支持采集如协调指数、压力指数、心率、血氧、脉搏波形、时域分析、频域分析等参数。时域分析提供如RR间期曲线图、散点图、HRT直方图、M-HRT、SD-HRT、M-NN、SD-NN、P-NN50、RMS-SD、M-SD、SD-SD等内容，频域分析提供如TP、VLF、LF、HF、HF-norm、LF-norm、LF/HF等参数。支持监测结束后生成报告，报告支持导出。 4、心理评估： | 套 | 1
本页小计
注：为计取规费等的使用，可在表中增设其中：“定额人工费”。
表—08
分部分项工程和单价措施项目清单与计价表
工程名称：专业教室改造-安装 | [5 empty] | 标段：2025年暑期维修改造项目-专用教室改造 |  |  | 第 10 页 共 22 页
序号 | 项目编码 | 项目名称 | 项目特征描述 | 计量单位 | 工程量 |  | 金额（元）
[7 empty] | 综合单价 | 综合合价 |  | 其中：暂估价
本页小计
要求提供如焦虑自评量表、抑郁自评量表等不少于14款心理测评量表，支持完成测评后生成报告。 5、反馈训练：要求提供如“射箭冠军”、“标枪大赛”、“水墨丹青”等不少于12款训练项目，支持每款训练可选择简单、普通、困难等不同难度，支持在训练界面中查看心率、血氧、协调度等参数内容。 6、音乐放松：要求提供如“催眠安神”、“精力再生”、“放松减压”等不少于8个主题类型的放松音乐，支持管理模式自定义添加音乐分类、音乐文件。 7、场景放松：要求提供如“北国风光”、“鸟语花香”、“璀璨星空”等不少于14款放松场景。 8、训练指导：要求提供如“肌肉放松训练”、“冥想放松训练”、“呼吸放
本页小计
注：为计取规费等的使用，可在表中增设其中：“定额人工费”。
表—08
分部分项工程和单价措施项目清单与计价表
工程名称：专业教室改造-安装 | [5 empty] | 标段：2025年暑期维修改造项目-专用教室改造 |  |  | 第 11 页 共 22 页
序号 | 项目编码 | 项目名称 | 项目特征描述 | 计量单位 | 工程量 |  | 金额（元）
[7 empty] | 综合单价 | 综合合价 |  | 其中：暂估价
本页小计
松训练”等不少于10种训练指导内容。 9、应激训练：要求提供如“火灾”、“飓风”、“地震”等不少于14种训练素材，支持全屏播放。 10、眼动训练：要求提供基于EMDR快速眼动训练的8步干预方案，支持眼动小球摆动速度调节、颜色更换、大小调节等。 11、训练档案管理：要求支持记录训练类型、记录日期、训练档案等，报告内容包含HRV监测数据。管理员可查询、查看、管理训练档案，训练档案支持导出。 12、智能物联：当用户具备心理云平台时，可通过智能物联技术与硬件设备进行互联互通，实现云端身份验证、云端数据保存、云端数据管理等功能，平台可实时监测设备的运行状态，终端可将训练报告推送至云平台，打破平台与设备间数
本页小计
注：为计取规费等的使用，可在表中增设其中：“定额人工费”。
表—08
分部分项工程和单价措施项目清单与计价表
工程名称：专业教室改造-安装 | [5 empty] | 标段：2025年暑期维修改造项目-专用教室改造 |  |  | 第 12 页 共 22 页
序号 | 项目编码 | 项目名称 | 项目特征描述 | 计量单位 | 工程量 |  | 金额（元）
[7 empty] | 综合单价 | 综合合价 |  | 其中：暂估价
本页小计
据孤立的状态，实现数据互通。 13、智能椅控：支持智能匹配与手动匹配双模式，可自主选择坐姿、头罩状态、光疗、热敷、训练模式等，要求具备安全设置可在突发情况下紧急制动，保障用户的训练安全。 13.1要求系统须具备智能匹配按摩模式，可根据不同的训练内容自动匹配按摩训练状态。 13.2要求系统须具备手动匹配按摩模式，可自主选择悬浮位、固定位、坐姿位3个姿态，支持智能按摩、自由按摩、气压按摩3种模式，可自由打开/关闭头罩，开启光疗、热敷功能，帮助用户缓解腰背酸疼、缓解紧张、焦虑。 二、产品组成 1、要求包含HRV身心反馈训练系统1套（预置安装）；减压舱1台；指夹式生物反馈采集仪1套；训练端1
本页小计
注：为计取规费等的使用，可在表中增设其中：“定额人工费”。
表—08
分部分项工程和单价措施项目清单与计价表
工程名称：专业教室改造-安装 | [5 empty] | 标段：2025年暑期维修改造项目-专用教室改造 |  |  | 第 13 页 共 22 页
序号 | 项目编码 | 项目名称 | 项目特征描述 | 计量单位 | 工程量 |  | 金额（元）
[7 empty] | 综合单价 | 综合合价 |  | 其中：暂估价
台。 三、硬件配置要求 1、要求训练端尺寸：278mm×174mm×10mm。 2、要求训练端屏幕尺寸：11.97英寸。 3、要求减压舱竖立尺寸1460mm*830mm*1300mm（±50mm），全倒尺寸1750mm*830mm*920mm（±50mm）。
本页小计
注：为计取规费等的使用，可在表中增设其中：“定额人工费”。
表—08
分部分项工程和单价措施项目清单与计价表
工程名称：专业教室改造-安装 | [5 empty] | 标段：2025年暑期维修改造项目-专用教室改造 |  |  | 第 14 页 共 22 页
序号 | 项目编码 | 项目名称 | 项目特征描述 | 计量单位 | 工程量 |  | 金额（元）
[7 empty] | 综合单价 | 综合合价 |  | 其中：暂估价
14 | 030504004003 | VR动感单车身心调适系统 | 一、功能要求 1、系统采用VR技术，为训练者构建高沉浸度的虚拟现实心理训练，通过与虚拟场景身临其境的交互，结合动感单车运动调适方法，实时监测采集训练者的生物反馈数据，配合场景、游戏、音乐等形式来对训练者进行减压训练，系统须由训练端和管理端两部分组成。 2、要求用户可在训练端自由注册信息，注册成功后即可进行训练，要求训练端至少具备训练指导、智能训练、自助训练、互动训练、档案中心等功能，可以充分满足用户各项训练需求，帮助用户科学宣泄心理压力。 3、状态监测：要求支持查看当前脉搏、轴向、速度、服务器连接状态等信息。 4、训练指导：要求提供设备使用、运动安全、身心调节等多种指导教程。 5、智能训练：要求提供不少于 | 套 | 1
本页小计
注：为计取规费等的使用，可在表中增设其中：“定额人工费”。
表—08
分部分项工程和单价措施项目清单与计价表
工程名称：专业教室改造-安装 | [5 empty] | 标段：2025年暑期维修改造项目-专用教室改造 |  |  | 第 15 页 共 22 页
序号 | 项目编码 | 项目名称 | 项目特征描述 | 计量单位 | 工程量 |  | 金额（元）
[7 empty] | 综合单价 | 综合合价 |  | 其中：暂估价
本页小计
10道智能评估选择题，答题结束后自动显示评估结果，评估结果包含如指导语、训练场景、训练时长、训练音乐等内容。 6、方案记录：要求系统支持记录历次的智能训练、自助训练记录，包含如记录时间、训练场景、训练时间、训练音乐等内容，支持训练者选取训练方案再次进行训练。 7、自助训练：要求提供如“森林骑行”、“雪地骑行”、“沙滩骑行”等不少于11款训练场景，提供如“动感系列”、“古典系列”、“轻柔系列”等多个系列共不少于20首训练音乐，支持自定义训练时长。 8、互动训练：要求系统支持单人训练、团体训练，要求系统预置团体训练模式功能，在具有多台VR动感单车身心调适系统设备情况下，支持扩展为多人团体训
本页小计
注：为计取规费等的使用，可在表中增设其中：“定额人工费”。
表—08
分部分项工程和单价措施项目清单与计价表
工程名称：专业教室改造-安装 | [5 empty] | 标段：2025年暑期维修改造项目-专用教室改造 |  |  | 第 16 页 共 22 页
序号 | 项目编码 | 项目名称 | 项目特征描述 | 计量单位 | 工程量 |  | 金额（元）
[7 empty] | 综合单价 | 综合合价 |  | 其中：暂估价
本页小计
练模式，团体训练模式下可支持多个训练端在同一局域网中同时在同一个训练游戏中进行团体竞技协同训练。 8.1单人训练：要求提供如“极速摩托”、“坦克战争”、“急速逃生”等不少于6款单人训练游戏。 8.2团体训练：要求提供如“卡通跑酷”、“赛马”等不少于2款团体训练游戏，支持单人或团体进行训练。 9、系统须具有脉搏参数采集传感器，芯片采集设备预置单车车把中，支持采集用户脉搏参数。 10、要求系统支持训练过程中，实时监测训练者脉搏生物反馈指标，并在训练场景中显示脉搏数据、骑行速度、骑行距离、训练时间等。 11、档案中心：要求支持查看、导出、删除训练档案，档案内容包括个人信息和训练信息。 12、系统具有角
本页小计
注：为计取规费等的使用，可在表中增设其中：“定额人工费”。
表—08
分部分项工程和单价措施项目清单与计价表
工程名称：专业教室改造-安装 | [5 empty] | 标段：2025年暑期维修改造项目-专用教室改造 |  |  | 第 17 页 共 22 页
序号 | 项目编码 | 项目名称 | 项目特征描述 | 计量单位 | 工程量 |  | 金额（元）
[7 empty] | 综合单价 | 综合合价 |  | 其中：暂估价
本页小计
度方向和运动速度传感器，支持检测训练者的骑行速度和方向角度。 13、要求系统须同时具有VR模式和PC模式两种训练模式，VR模式下支持训练者佩戴VR头显进行心理训练，训练过程中，训练画面可实现头显、屏幕同步显示。PC模式下支持通过观看屏幕进行心理训练。 14、智能物联：当用户具备心理云平台时，可通过智能物联技术与硬件设备进行互联互通，实现云端身份验证、云端数据保存、云端数据管理等功能，平台可实时监测设备的运行状态，终端可将训练报告推送至云平台，打破平台与设备间数据孤立的状态，实现数据互通。 二、产品组成 1、要求包含VR动感单车身心调适系统1套（预置安装）；动感单车1部；VR头显1个；控制台1套。
本页小计
注：为计取规费等的使用，可在表中增设其中：“定额人工费”。
表—08
分部分项工程和单价措施项目清单与计价表
工程名称：专业教室改造-安装 | [5 empty] | 标段：2025年暑期维修改造项目-专用教室改造 |  |  | 第 18 页 共 22 页
序号 | 项目编码 | 项目名称 | 项目特征描述 | 计量单位 | 工程量 |  | 金额（元）
[7 empty] | 综合单价 | 综合合价 |  | 其中：暂估价
三、硬件配置要求 1、要求单车尺寸：1145mm*530mm*1095mm（±50mm）。 2、要求头显尺寸：192mm*281mm*124mm（±10mm）。 3、要求屏幕尺寸：43寸。
15 | 03B001 | 沙具1000件 | 1.沙具1000件：由人物类、宗教类、死亡类、文体类、食物类、家居类、交通类、军事类、建筑类、动物类、植物类、自然物类、名胜古迹类、颜色形状类、符号及钱币类15大类组成 | 套 | 1
本页小计
注：为计取规费等的使用，可在表中增设其中：“定额人工费”。
表—08
分部分项工程和单价措施项目清单与计价表
工程名称：专业教室改造-安装 | [5 empty] | 标段：2025年暑期维修改造项目-专用教室改造 |  |  | 第 19 页 共 22 页
序号 | 项目编码 | 项目名称 | 项目特征描述 | 计量单位 | 工程量 |  | 金额（元）
[7 empty] | 综合单价 | 综合合价 |  | 其中：暂估价
16 | 03B002 | 团体辅导教具箱 | 一、功能要求 1、要求团体辅导教具箱基于群体动力学、社会学习理论等相关专业理论，通过团体活动的方式开展心理行为训练，帮助个体自我成长、促进团体凝聚力提升。 2、要求至少包含自我认知、环境适应、沟通交往、竞争合作、创新实践、学习管理、心灵成长、情绪管理、生命认知、生涯规划、意志责任、团队协作等12个经典活动主题，60个游戏项目，满足20个人同时使用。 3、自我认知主题至少包含价值拍卖、优点大轰炸、画“自画像”、背后留言、目标搜索5个活动项目。 4、环境适应主题至少包含寻人行动、个性名片、寻找归属、有缘相识4个活动项目。 5、沟通交往主题至少包含变形虫、我说你画、盲人旅行、最佳配图、我说你剪5个活动项目。 | 套 | 1
本页小计
注：为计取规费等的使用，可在表中增设其中：“定额人工费”。
表—08
分部分项工程和单价措施项目清单与计价表
工程名称：专业教室改造-安装 | [5 empty] | 标段：2025年暑期维修改造项目-专用教室改造 |  |  | 第 20 页 共 22 页
序号 | 项目编码 | 项目名称 | 项目特征描述 | 计量单位 | 工程量 |  | 金额（元）
[7 empty] | 综合单价 | 综合合价 |  | 其中：暂估价
本页小计
6、竞争合作主题至少包含有轨电车、同心杆、两人三足、七彩连环炮、摸石过河、“啄木鸟”行动6个活动项目。 7、创新实践主题至少包含遵从指导、心中的塔、传球夺秒、平面魔方、畅想拼图5个活动项目。 8、学习管理主题至少包含集思广益、管理七巧板、广告设计、于无声处、一分钟价值、管理金字塔、汉诺塔7个活动项目。 9、心灵成长主题至少包含收获“糖弹”、感恩父母、命运之牌、规则的意义、看我“走过来”5个活动项目。 10、情绪管理主题至少包含你演我猜、情绪电梯、知心人3个活动项目。 11、生命认知主题至少包含生命鱼骨、平凡的生命赞歌、口绘生命、携手穿越阴霾4个活动项目。
本页小计
注：为计取规费等的使用，可在表中增设其中：“定额人工费”。
表—08
分部分项工程和单价措施项目清单与计价表
工程名称：专业教室改造-安装 | [5 empty] | 标段：2025年暑期维修改造项目-专用教室改造 |  |  | 第 21 页 共 22 页
序号 | 项目编码 | 项目名称 | 项目特征描述 | 计量单位 | 工程量 |  | 金额（元）
[7 empty] | 综合单价 | 综合合价 |  | 其中：暂估价
12、生涯规划主题至少包含生涯量量看、家族职业树、职业决策平衡单、生涯彩虹、职业大猜谜5个活动项目。 13、意志责任主题至少包含举手仪式、承担责任、手指的力量、祝福花篮、家乡的认知5个活动项目。 14、团队协作主题至少包含解开手链、蚂蚁翻叶子、能量传输、雷池取水、永字八法、巧接彩珠6个活动项目。 15、要求须具备2套生涯探索教具卡，至少包含兴趣、能力、价值观3项内容，其中兴趣棋1套、兴趣雷达图1张、兴趣卡不少于60张、能力卡不少于77张、价值观卡不少于44张，且采用油卡纸精致印刷。 二、产品组成 1、要求包含器材箱4个、60个项目的器材、活动手册1本。
科学实验室
本页小计
注：为计取规费等的使用，可在表中增设其中：“定额人工费”。
表—08
分部分项工程和单价措施项目清单与计价表
工程名称：专业教室改造-安装 | [5 empty] | 标段：2025年暑期维修改造项目-专用教室改造 |  |  | 第 22 页 共 22 页
序号 | 项目编码 | 项目名称 | 项目特征描述 | 计量单位 | 工程量 |  | 金额（元）
[7 empty] | 综合单价 | 综合合价 |  | 其中：暂估价
17 | 030411004005 | 电路改造 | 1.电路改造：满足整体使用要求，含配线、配管、插座、开关灯等全部电气内容 2.改造范围：专用教室-科学实验室 3.此项由投标人自行勘察现场，结合设计效果图，综合考虑自主报价，结算不做调整 | 项 | 1
分部分项合计
措施项目
单价措施合计
本页小计
合 计
注：为计取规费等的使用，可在表中增设其中：“定额人工费”。
表—08

## 表-11 总价措施项目清单与计价表【专业教室改造-安装】
总价措施项目清单与计价表
工程名称：专业教室改造-安装 |  |  |  | 标段：2025年暑期维修改造项目-专用教室改造 |  |  |  | 第 1 页 共 2 页
序号 | 项目编码 | 项目名称 | 计算基础 |  | 费率 (%) | 金额 (元) | 调整 费率 (%) |  | 调整后 金额(元) | 备注
1 | 031302001001 | 安全文明施工费
1.1 | 1.1 | 基本费 | 分部分项合计+技术措施项目合计-分部分项设备费-技术措施项目设备费 |  | 1.5
1.2 | 1.2 | 增加费 | 分部分项合计+技术措施项目合计-分部分项设备费-技术措施项目设备费 |  | 0
1.3 | 1.3 | 扬尘污染防治增加费 | 分部分项合计+技术措施项目合计-分部分项设备费-技术措施项目设备费 |  | 0.21
2 | 031302010001 | 按质论价 | 分部分项合计+技术措施项目合计-分部分项设备费-技术措施项目设备费 |  | 0
3 | 031302002001 | 夜间施工 | 分部分项合计+技术措施项目合计-分部分项设备费-技术措施项目设备费
4 | 031302003001 | 非夜间施工照明 | 分部分项合计+技术措施项目合计-分部分项设备费-技术措施项目设备费 | [6 empty] | 在计取非夜间施工照明费时，建筑工程、仿古工程、修缮土建部分仅地下室（地宫）部分可计取；单独装饰、安装工程、园林绿化工程、修缮安装部分仅特殊施工部位内施工项目可计取
5 | 031302004001 | 二次搬运 | 分部分项合计+技术措施项目合计-分部分项设备费-技术措施项目设备费
6 | 031302005001 | 冬雨季施工 | 分部分项合计+技术措施项目合计-分部分项设备费-技术措
编制人（造价人员）： |  |  |  | 复核人（造价工程师）：
表-11
总价措施项目清单与计价表
工程名称：专业教室改造-安装 |  |  |  | 标段：2025年暑期维修改造项目-专用教室改造 |  |  |  | 第 2 页 共 2 页
序号 | 项目编码 | 项目名称 | 计算基础 |  | 费率 (%) | 金额 (元) | 调整 费率 (%) |  | 调整后 金额(元) | 备注
施项目设备费
7 | 031302006001 | 已完工程及设备保护 | 分部分项合计+技术措施项目合计-分部分项设备费-技术措施项目设备费
8 | 031302008001 | 临时设施 | 分部分项合计+技术措施项目合计-分部分项设备费-技术措施项目设备费
9 | 031302009001 | 赶工措施 | 分部分项合计+技术措施项目合计-分部分项设备费-技术措施项目设备费
10 | 031302011001 | 建筑工人实名制 | 分部分项合计+技术措施项目合计-分部分项设备费-技术措施项目设备费 | [6 empty] | 建筑工人实名制设备由建筑工人工资专用账户开户银行提供的，建筑工人实名制费用按表中费率乘以0.5系数计取
11 | 031302013001 | 特殊施工降效 | 分部分项合计+技术措施项目合计-分部分项设备费-技术措施项目设备费
12 | 031302014001 | 协管费 | 分部分项合计+技术措施项目合计-分部分项设备费-技术措施项目设备费
13 | 031302015001 | 智慧工地费用 | 分部分项合计+技术措施项目合计-分部分项设备费-技术措施项目设备费
合 计
编制人（造价人员）： |  |  |  | 复核人（造价工程师）：
表-11

## 表-12 其他项目清单与计价汇总表【专业教室改造-安装】
其他项目清单与计价汇总表
工程名称：专业教室改造-安装 |  | 标段：2025年暑期维修改造项目-专用教室改造 |  |  | 第 1 页 共 1 页
序号 | 项目名称 |  | 金额（元） | 结算金额（元） |  | 备注
一 | 其他项目
1 | 暂列金额 |  |  |  |  | 明细详见表-12-1
2 | 暂估价
2.1 | 材料(工程设备)暂估价 |  | - |  |  | 明细详见表-12-2
2.2 | 专业工程暂估价 |  |  |  |  | 明细详见表-12-3
3 | 计日工 |  |  |  |  | 明细详见表-12-4
4 | 总承包服务费 |  |  |  |  | 明细详见表-12-5
5 | 索赔与现场签证 |  | - |  |  | 明细详见表-12-6
合 计 | [5 empty] | —
表—12

## 表-12-4 计日工表【专业教室改造-安装】
计日工表
工程名称：专业教室改造-安装 |  |  |  |  | 标段：2025年暑期维修改造项目-专用教室改造 |  | 第 1 页 共 1 页
编号 | 项目名称 | 单位 | 暂定数量 | 实际数量 |  | 综合单价(元) |  | 合价（元）
[8 empty] | 暂定 | 实际
1 | 人工
1.1
人工小计
2 | 材料
2.1
材料小计
3 | 机械
3.1
机械小计
4 | 企业管理费和利润
4.1
企业管理费和利润小计
总计
表—12—4

## 表-13 规费、税金项目清单与计价表【专业教室改造-安装】
规费、税金项目清单与计价表
工程名称：专业教室改造-安装 |  |  | 标段：2025年暑期维修改造项目-专用教室改造 |  | 第 1 页 共 1 页
序号 | 项目名称 | 计算基础 |  | 计算基数 |  | 计算费率(%) | 金额(元)
1 | 规费 | 社会保险费+住房公积金+环境保护税
1.1 | 社会保险费 | 分部分项工程+措施项目+其他项目-分部分项设备费-技术措施项目设备费 |  |  |  | 3.8
1.2 | 住房公积金 | 分部分项工程+措施项目+其他项目-分部分项设备费-技术措施项目设备费 |  |  |  | 0.67
1.3 | 环境保护税 | 分部分项工程+措施项目+其他项目-分部分项设备费-技术措施项目设备费 |  |  |  | 0
2 | 税金 | 分部分项工程+措施项目+其他项目+规费-(甲供材料费+甲供主材费+甲供设备费)/1.01 |  |  |  | 9
合 计
表—13