## 扉-1 招标工程量清单扉页
|  | 2025年度淮阴区南陈集镇镇北、合心党群服务中心扩建及村民健身广场提升工程 |  |  | 工程
招 标 工 程 量 清 单
招 标 人： |  |  | 造价咨询人：
| （单位盖章） |  |  | (单位资质专用章)
法定代表人 或其授权人： |  |  | 法定代表人 或其授权人：
| (签字或盖章) |  |  | (签字或盖章)
编 制 人： |  |  | 复 核 人：
| (造价人员签字盖专用章) |  |  | (造价工程师签字盖专用章)
编 制 时 间： |  |  | 复 核 时 间：
扉-1

## 表-08 分部分项工程和单价措施项目清单与计价表【淮阴区南
分部分项工程和单价措施项目清单与计价表
工程名称：淮阴区南陈集镇镇北村党群服务中心-土建工程 | [5 empty] | 标段：2025年度淮阴区南陈集镇镇北、合心党群服务中心扩建及村民健身广场提升工程 |  |  | 第 1 页 共 10 页
序号 | 项目编码 | 项目名称 | 项目特征描述 | 计量单位 | 工程量 |  | 金额（元）
[7 empty] | 综合单价 | 综合合价 |  | 其中：暂估价
| A.1 | 土石方工程
1 | 010101001001 | 平整场地 | 1.土壤类别:清表、清理腐殖土、垃圾、杂草等 2.弃土运距:自行考虑 | m2 | 221.84
2 | 010101002001 | 挖一般土方 | 1.土壤类别:清表、清理腐殖土、垃圾、杂草等 2.弃土运距:投标单位应充分考虑施工现场内的土方平衡，留足回填土，余土运距自行考虑 | m3 | 772.24
3 | 010103001001 | 回填方 | 1.密实度要求:达到设计要求 2.填方材料品种:素土 3.填方来源、运距:自行考虑 | m3 | 43.97
| A.4 | 砌筑工程
4 | 010401001001 | 砖基础 | 1.砖品种、规格、强度等级:MU20水泥实心砖 2.砂浆强度等级:Db7.5 | m3 | 5.4
5 | 010402001001 | 砌块墙 | 1.砌块品种、规格、强度等级:B05蒸压砂加气混凝土砌块 2.墙体类型:内墙200 3.砂浆强度等级:Ma5.0混合砂浆 | m3 | 19.38
本页小计
分部分项工程和单价措施项目清单与计价表
工程名称：淮阴区南陈集镇镇北村党群服务中心-土建工程 | [5 empty] | 标段：2025年度淮阴区南陈集镇镇北、合心党群服务中心扩建及村民健身广场提升工程 |  |  | 第 2 页 共 10 页
序号 | 项目编码 | 项目名称 | 项目特征描述 | 计量单位 | 工程量 |  | 金额（元）
[7 empty] | 综合单价 | 综合合价 |  | 其中：暂估价
6 | 010402001003 | 砌块墙 | 1.砌块品种、规格、强度等级:B05蒸压砂加气混凝土砌块 2.墙体类型:外墙200 3.砂浆强度等级:Ma5.0混合砂浆 | m3 | 34.33
| A.5 | 混凝土及钢筋混凝土工程
7 | 010501001001 | 垫层 | 1.混凝土种类:商品砼 2.混凝土强度等级:C15 | m3 | 4.17
8 | 010501002001 | 带形基础 | 1.混凝土种类:商品砼 2.混凝土强度等级:C30 | m3 | 4.56
9 | 010501003001 | 独立基础 | 1.混凝土种类:商品砼 2.混凝土强度等级:C30 | m3 | 18.02
10 | 010502001001 | 矩形柱 | 1.混凝土种类:商品砼 2.混凝土强度等级:C30 | m3 | 15.35
11 | 010505001001 | 有梁板 | 1.混凝土种类:商品砼 2.混凝土强度等级:C30 | m3 | 23.15
12 | 010505001002 | 有梁板(斜板) | 1.混凝土种类:商品砼 2.混凝土强度等级:C30 | m3 | 25.59
13 | 010502002001 | 构造柱 | 1.混凝土种类:商品砼 2.混凝土强度等级:C25 | m3 | 1.19
本页小计
分部分项工程和单价措施项目清单与计价表
工程名称：淮阴区南陈集镇镇北村党群服务中心-土建工程 | [5 empty] | 标段：2025年度淮阴区南陈集镇镇北、合心党群服务中心扩建及村民健身广场提升工程 |  |  | 第 3 页 共 10 页
序号 | 项目编码 | 项目名称 | 项目特征描述 | 计量单位 | 工程量 |  | 金额（元）
[7 empty] | 综合单价 | 综合合价 |  | 其中：暂估价
14 | 010502002002 | 门框柱 | 1.混凝土种类:商品砼 2.混凝土强度等级:C25 | m3 | 3.8
15 | 010503004001 | 圈梁 | 1.混凝土种类:商品砼 2.混凝土强度等级:C25 | m3 | 2.77
16 | 010503005001 | 过梁 | 1.混凝土种类:商品砼 2.混凝土强度等级:C25 | m3 | 1.61
17 | 010507001003 | 坡道、平台 | 1、10厚防滑地砖拍实铺平,灌水泥浆擦缝 2、撒素水泥面(洒适量清水) 3、20厚1:3千硬性水泥砂浆结合层 4、素水泥浆一道(内掺建筑胶) 5、60厚C15混凝土,台阶面向外坡1% 6、300厚粒径5~32碎石灌M2.5混合砂浆,宽出面层100 7、素土夯实 | m2 | 27.34
18 | 010507001004 | 散水 | 参见：05J909-1A/SW18 | m2 | 15.54
19 | 010515001001 | 现浇构件钢筋 | 1.钢筋种类、规格:Φ12以内 三级钢 | t | 5.691
20 | 010515001002 | 现浇构件钢筋 | 1.钢筋种类、规格:Φ12~Φ25 三级钢 | t | 5.016
21 | 010516003001 | 机械连接 | 1.连接方式:直螺纹连接 | 个 | 14
本页小计
分部分项工程和单价措施项目清单与计价表
工程名称：淮阴区南陈集镇镇北村党群服务中心-土建工程 | [5 empty] | 标段：2025年度淮阴区南陈集镇镇北、合心党群服务中心扩建及村民健身广场提升工程 |  |  | 第 4 页 共 10 页
序号 | 项目编码 | 项目名称 | 项目特征描述 | 计量单位 | 工程量 |  | 金额（元）
[7 empty] | 综合单价 | 综合合价 |  | 其中：暂估价
22 | 010516004001 | 钢筋电渣压力焊接头 | 1.钢筋种类、规格:电渣压力焊 | 个 | 184
| A.8 | 门窗工程
23 | 010801002001 | 木质门带套 | 1.定制实木套装门 2.含五金、铰链、门锁等一切工作内容 3.其他未尽事宜详见图纸门窗表、建筑说明、节能保温说明等 | m2 | 6.6
24 | 010805005001 | 玻璃门 | 1.铝合金安全玻璃门 2.含五金、铰链、门锁等一切工作内容 3.其他未尽事宜详见图纸门窗表、建筑说明、节能保温说明等 | m2 | 4.86
25 | 010805005002 | 门联窗 | 1.铝合金门联窗 2.含五金、铰链、门锁等一切工作内容 3.其他未尽事宜详见图纸门窗表、建筑说明、节能保温说明等 | m2 | 11.34
本页小计
分部分项工程和单价措施项目清单与计价表
工程名称：淮阴区南陈集镇镇北村党群服务中心-土建工程 | [5 empty] | 标段：2025年度淮阴区南陈集镇镇北、合心党群服务中心扩建及村民健身广场提升工程 |  |  | 第 5 页 共 10 页
序号 | 项目编码 | 项目名称 | 项目特征描述 | 计量单位 | 工程量 |  | 金额（元）
[7 empty] | 综合单价 | 综合合价 |  | 其中：暂估价
26 | 010807001001 | 铝合金窗 | 1.63系列平开窗;窗玻璃为6中透光Low-E+12空气+6透明 2.玻璃自遮阳、安全玻璃按照规范及图纸要求自行考虑 3.含五金、铰链、门锁等一切工作内容 4.为灭火救援窗时，室外做等边三角红色醒目标识 5.其他未尽事宜详见图纸门窗表、建筑说明、节能保温说明等 | m2 | 50.22
| A.9 | 屋面及防水工程
27 | 010902003003 | 坡屋面 | 1、砼瓦屋面 2、30x25（h)挂瓦条,中距按瓦材规格 3、顺水条30x25(h),中距 500 4、35mm 厚C30 细石混凝土找平层(配钢筋网中6 @500 x500 5、4mm厚SBS 改性沥青防水卷材 6、20mm厚DSM20 砂浆平层 7、挤塑聚苯板(B1级)(厚度70mm） 8、20mm厚DSM20 砂浆平层 9、现浇钢筋砼楼板,表面清扫干净 | m2 | 150.92
本页小计
分部分项工程和单价措施项目清单与计价表
工程名称：淮阴区南陈集镇镇北村党群服务中心-土建工程 | [5 empty] | 标段：2025年度淮阴区南陈集镇镇北、合心党群服务中心扩建及村民健身广场提升工程 |  |  | 第 6 页 共 10 页
序号 | 项目编码 | 项目名称 | 项目特征描述 | 计量单位 | 工程量 |  | 金额（元）
[7 empty] | 综合单价 | 综合合价 |  | 其中：暂估价
28 | 010902008001 | 屋面变形缝 | 屋面变形缝做法参见09J202-1-K19/4 | m | 11.68
29 | 010903004001 | 墙面变形缝 | 外墙变形缝做法参见14J936-AQ1/2 | m | 14.4
30 | 010904004001 | 楼面变形缝 | 楼面变形缝做法参见14J936-AD1/1 | m | 8
| A.11 | 楼地面装饰工程
31 | 011102003001 | 地面 | 1、8~10厚地砖面层,水泥擦缝 2、20厚1:3干硬性水泥砂浆结合层,表面撒水泥粉 3、水泥砂浆找一道（内掺建筑胶） 4、60mm厚C15混凝土垫层 5、100mm厚碎石 6、素土旁实 | m2 | 109.44
32 | 011102003009 | 楼面 | 1、10mm 厚地面砖,工水泥擦缝(规格、色彩甲方定） 2、4mm厚建筑胶水泥砂浆结合层 3、刷素水泥浆结合层一道 4、40mm厚C20 细石混凝土随捣随抹平,内配双向钢丝网φ4@150 5、5mm 厚电子交联聚氧乙烯减震垫板 | m2 | 106.1
| A.12 | 墙、柱面装饰与隔断、幕墙工程
本页小计
分部分项工程和单价措施项目清单与计价表
工程名称：淮阴区南陈集镇镇北村党群服务中心-土建工程 | [5 empty] | 标段：2025年度淮阴区南陈集镇镇北、合心党群服务中心扩建及村民健身广场提升工程 |  |  | 第 7 页 共 10 页
序号 | 项目编码 | 项目名称 | 项目特征描述 | 计量单位 | 工程量 |  | 金额（元）
[7 empty] | 综合单价 | 综合合价 |  | 其中：暂估价
33 | 011201001002 | 内墙 | 1、5mm厚1:0.5:2.5 水泥白灰膏砂浆抹平 2、8厚1:1:6 水泥石灰膏砂浆打底扫毛 3、3 厚专用界面砂浆打底,刮糙 | m2 | 498.46
34 | 011201001005 | 外墙 | 1、5mm厚聚合物抗裂砂浆 2、15mm 厚DPM15 水泥砂浆找平 | m2 | 229.85
35 | 011105003001 | 块料踢脚线 | 1、同地面砖,白水泥浆擦缝 2、8厚DPM20 水泥砂浆 3、12 厚DPM15 水泥砂浆打底 4、粉前刷界面剂一道 | m | 145.02
36 | 010607005003 | 砌块墙钢丝网加固 | 镀锌钢丝网片 | m2 | 90.78
| A.14 | 油漆、涂料、裱糊工程
37 | 011406001001 | 天棚油漆 | 1、批腻子、刷乳胶漆各二遍 2、其他未尽事宜详见图纸 | m2 | 263.54
38 | 011406001003 | 外墙真石漆 | 1、外墙真石漆(不同类型见立面图设计) 2、弹性底涂,柔性腻子 3、其他未尽事宜详见图纸 | m2 | 229.85
39 | 011406001004 | 内墙油漆 | 1、批腻子、刷乳胶漆各二遍 2、其他未尽事宜详见图纸 | m2 | 498.46
| A.15 | 其他工程
本页小计
分部分项工程和单价措施项目清单与计价表
工程名称：淮阴区南陈集镇镇北村党群服务中心-土建工程 | [5 empty] | 标段：2025年度淮阴区南陈集镇镇北、合心党群服务中心扩建及村民健身广场提升工程 |  |  | 第 8 页 共 10 页
序号 | 项目编码 | 项目名称 | 项目特征描述 | 计量单位 | 工程量 |  | 金额（元）
[7 empty] | 综合单价 | 综合合价 |  | 其中：暂估价
40 | 011503005002 | 平台栏杆 | 1.栏杆材料种类、规格:详参图集15J403-1-C15-H3型 | m | 14.7
41 | 01B001 | 钢结构玻璃雨棚 | 由有资质的公司二次设计制作 | m2 | 22.44
42 | 010514903001 | 空调洞 | 空调室内机预留φ80PCVU，管长300mm | 个 | 6
分部分项合计
措施项目
43 | 011701001001 | 综合脚手架 | 1.综合考虑 | m2 | 226.19
44 | 011703001001 | 垂直运输 | 投标人自行考虑报价，结算时不予调整 | 项 | 1
45 | 011705001001 | 大型机械设备进出场及安拆 | 投标人自行考虑报价，结算时不予调整 | 项 | 1
46 | 011702001001 | 基础 模板 | 1.混凝土种类:商品砼 2.混凝土强度等级:C15 | m2 | 4.17
47 | 011702001002 | 基础 模板 | 1.混凝土种类:商品砼 2.混凝土强度等级:C30 | m2 | 11.4
48 | 011702001003 | 基础 模板 | 1.混凝土种类:商品砼 2.混凝土强度等级:C30 | m2 | 81.09
49 | 011702002001 | 矩形柱 模板 | 1.混凝土种类:商品砼 2.混凝土强度等级:C30 | m2 | 122.8
50 | 011702014001 | 有梁板 模板 | 1.混凝土种类:商品砼 2.混凝土强度等级:C30 | m2 | 186.82
本页小计
分部分项工程和单价措施项目清单与计价表
工程名称：淮阴区南陈集镇镇北村党群服务中心-土建工程 | [5 empty] | 标段：2025年度淮阴区南陈集镇镇北、合心党群服务中心扩建及村民健身广场提升工程 |  |  | 第 9 页 共 10 页
序号 | 项目编码 | 项目名称 | 项目特征描述 | 计量单位 | 工程量 |  | 金额（元）
[7 empty] | 综合单价 | 综合合价 |  | 其中：暂估价
51 | 011702014002 | 有梁板 模板 | 1.混凝土种类:商品砼 2.混凝土强度等级:C30 | m2 | 153.54
52 | 011702003001 | 构造柱 模板 | 1.混凝土种类:商品砼 2.混凝土强度等级:C25 | m2 | 13.21
53 | 011702003002 | 构造柱 模板 | 1.混凝土种类:商品砼 2.混凝土强度等级:C25 | m2 | 42.18
54 | 011702008001 | 圈梁 模板 | 1.混凝土种类:商品砼 2.混凝土强度等级:C25 | m2 | 23.07
55 | 011702009001 | 过梁 模板 | 1.混凝土种类:商品砼 2.混凝土强度等级:C25 | m2 | 19.32
56 | 011702001004 | 基础 模板 | 1、10厚防滑地砖拍实铺平,灌水泥浆擦缝 2、撒素水泥面(洒适量清水) 3、20厚1:3千硬性水泥砂浆结合层 4、素水泥浆一道(内掺建筑胶) 5、60厚C15混凝土,台阶面向外坡1% 6、300厚粒径5~32碎石灌M2.5混合砂浆,宽出面层100 7、素土夯实 | m2 | 0.33
本页小计
分部分项工程和单价措施项目清单与计价表
工程名称：淮阴区南陈集镇镇北村党群服务中心-土建工程 | [5 empty] | 标段：2025年度淮阴区南陈集镇镇北、合心党群服务中心扩建及村民健身广场提升工程 |  |  | 第 10 页 共 10 页
序号 | 项目编码 | 项目名称 | 项目特征描述 | 计量单位 | 工程量 |  | 金额（元）
[7 empty] | 综合单价 | 综合合价 |  | 其中：暂估价
57 | 011702001005 | 基础 模板 | 1、8~10厚地砖面层,水泥擦缝 2、20厚1:3干硬性水泥砂浆结合层,表面撒水泥粉 3、水泥砂浆找一道（内掺建筑胶） 4、60mm厚C15混凝土垫层 5、100mm厚碎石 6、素土旁实 | m2 | 1.31
单价措施合计
本页小计
合 计

## 表-11 总价措施项目清单与计价表【淮阴区南陈集镇镇北村党
总价措施项目清单与计价表
工程名称：淮阴区南陈集镇镇北村党群服务中心-土建工程 |  |  |  | 标段：2025年度淮阴区南陈集镇镇北、合心党群服务中心扩建及村民健身广场提升工程 |  |  |  | 第 1 页 共 2 页
序号 | 项目编码 | 项目名称 | 计算基础 |  | 费率 (%) | 金额 (元) | 调整 费率 (%) |  | 调整后 金额(元) | 备注
1 | 011707001001 | 安全文明施工费
1.1 | 1.1 | 基本费 | 分部分项合计+技术措施项目合计-分部分项设备费-技术措施项目设备费 |  | 3.1
1.2 | 1.2 | 增加费 | 分部分项合计+技术措施项目合计-分部分项设备费-技术措施项目设备费 |  | 0
1.3 | 1.3 | 扬尘污染防治增加费 | 分部分项合计+技术措施项目合计-分部分项设备费-技术措施项目设备费 |  | 0.31
2 | 011707010001 | 按质论价 | 分部分项合计+技术措施项目合计-分部分项设备费-技术措施项目设备费 |  | 0
3 | 011707002001 | 夜间施工 | 分部分项合计+技术措施项目合计-分部分项设备费-技术措施项目设备费
4 | 011707003001 | 非夜间施工照明 | 分部分项合计+技术措施项目合计-分部分项设备费-技术措施项目设备费 | [6 empty] | 在计取非夜间施工照明费时，建筑工程、仿古工程、修缮土建部分仅地下室（地宫）部分可计取；单独装饰、安装工程、园林绿化工程、修缮安装部分仅特殊施工部位内施工项目可计取
5 | 011707004001 | 二次搬运 | 分部分项合计+技术措施项目合计-分部分项设备费-技术措施项目设备费
6 | 011707005001 | 冬雨季施工 | 分部分项合计+技术措施项目合计-分部分项设备费-技术措施项目设备费
总价措施项目清单与计价表
工程名称：淮阴区南陈集镇镇北村党群服务中心-土建工程 |  |  |  | 标段：2025年度淮阴区南陈集镇镇北、合心党群服务中心扩建及村民健身广场提升工程 |  |  |  | 第 2 页 共 2 页
序号 | 项目编码 | 项目名称 | 计算基础 |  | 费率 (%) | 金额 (元) | 调整 费率 (%) |  | 调整后 金额(元) | 备注
7 | 011707006001 | 地上、地下设施、建筑物的临时保护设施 | 分部分项合计+技术措施项目合计-分部分项设备费-技术措施项目设备费
8 | 011707007001 | 已完工程及设备保护 | 分部分项合计+技术措施项目合计-分部分项设备费-技术措施项目设备费
9 | 011707008001 | 临时设施 | 分部分项合计+技术措施项目合计-分部分项设备费-技术措施项目设备费
10 | 011707009001 | 赶工措施 | 分部分项合计+技术措施项目合计-分部分项设备费-技术措施项目设备费
11 | 011707011001 | 住宅分户验收 | 分部分项合计+技术措施项目合计-分部分项设备费-技术措施项目设备费 | [6 empty] | 在计取住宅分户验收时，大型土石方工程、桩基工程和地下室部分不计入计费基础
12 | 011707012001 | 建筑工人实名制 | 分部分项合计+技术措施项目合计-分部分项设备费-技术措施项目设备费 | [6 empty] | 建筑工人实名制设备由建筑工人工资专用账户开户银行提供的，建筑工人实名制费用按表中费率乘以0.5系数计取
合 计

## 表-12 其他项目清单与计价汇总表【淮阴区南陈集镇镇北村党
其他项目清单与计价汇总表
工程名称：淮阴区南陈集镇镇北村党群服务中心-土建工程 |  | 标段：2025年度淮阴区南陈集镇镇北、合心党群服务中心扩建及村民健身广场提升工程 |  |  | 第 1 页 共 1 页
序号 | 项目名称 |  | 金额（元） | 结算金额（元） |  | 备注
一 | 其他项目
1 | 暂列金额 |  | 100000 |  |  | 明细详见表-12-1
2 | 暂估价
2.1 | 材料(工程设备)暂估价 |  | - |  |  | 明细详见表-12-2
2.2 | 专业工程暂估价 |  |  |  |  | 明细详见表-12-3
3 | 计日工 |  |  |  |  | 明细详见表-12-4
4 | 总承包服务费 |  |  |  |  | 明细详见表-12-5
5 | 索赔与现场签证 |  | - |  |  | 明细详见表-12-6
合 计 |  |  | 100000 |  |  | —

## 表-12-1 暂列金额表【淮阴区南陈集镇镇北村党群服务中心
暂列金额明细表
工程名称：淮阴区南陈集镇镇北村党群服务中心-土建工程 |  | 标段：2025年度淮阴区南陈集镇镇北、合心党群服务中心扩建及村民健身广场提升工程 |  |  | 第 1 页 共 1 页
序号 | 名称 |  | 计量单位 | 暂定金额 |  | 备注
1 | 暂列金额 |  | 项 | 100000
合 计 |  |  |  | 100000

## 表-13 规费、税金项目清单与计价表【淮阴区南陈集镇镇北村
规费、税金项目清单与计价表
工程名称：淮阴区南陈集镇镇北村党群服务中心-土建工程 |  |  | 标段：2025年度淮阴区南陈集镇镇北、合心党群服务中心扩建及村民健身广场提升工程 |  | 第 1 页 共 1 页
序号 | 项目名称 | 计算基础 |  | 计算基数 |  | 计算费率(%) | 金额(元)
1 | 规费 | 社会保险费+住房公积金+环境保护税
1.1 | 社会保险费 | 分部分项工程+措施项目+其他项目-分部分项设备费-技术措施项目设备费-税后独立费 |  |  |  | 3.2
1.2 | 住房公积金 | 分部分项工程+措施项目+其他项目-分部分项设备费-技术措施项目设备费-税后独立费 |  |  |  | 0.53
1.3 | 环境保护税 | 分部分项工程+措施项目+其他项目-分部分项设备费-技术措施项目设备费-税后独立费 |  |  |  | 0.1
2 | 税金 | 分部分项工程+措施项目+其他项目+规费-(甲供材料费+甲供主材费+甲供设备费)/1.01-税后独立费 |  |  |  | 9
合 计

## 表-08 分部分项工程和单价措施项目清单与计价表【淮阴区南_1
分部分项工程和单价措施项目清单与计价表
工程名称：淮阴区南陈集镇镇北村党群服务中心-安装工程 | [5 empty] | 标段：2025年度淮阴区南陈集镇镇北、合心党群服务中心扩建及村民健身广场提升工程 |  |  | 第 1 页 共 7 页
序号 | 项目编码 | 项目名称 | 项目特征描述 | 计量单位 | 工程量 |  | 金额（元）
[7 empty] | 综合单价 | 综合合价 |  | 其中：暂估价
冷凝水
1 | 031001006001 | 塑料管 | 1.安装部位:室内 2.介质:冷凝水 3.材质:UPVC排水塑料 4.规格:DN50 5.连接形式:粘接 | m | 18.6
2 | 031004014001 | 给、排水附(配)件 | 1.名称:地漏 2.规格:DN50 | 个 | 3
消火栓
3 | 030901002001 | 消火栓钢管 | 1.安装部位:室内 2.介质:消火栓 3.材质:热浸镀锌钢管 4.规格:DN50 5.连接方式:丝扣连接 6.水压试验、水冲洗 | m | 11.3
4 | 030901002002 | 消火栓钢管 | 1.安装部位:室内 2.介质:消火栓 3.材质:热浸镀锌钢管 4.规格:DN32 5.连接方式:丝扣连接 6.水压试验、水冲洗 | m | 10.7
本页小计
注：为计取规费等的使用，可在表中增设其中：“定额人工费”。
表—08
分部分项工程和单价措施项目清单与计价表
工程名称：淮阴区南陈集镇镇北村党群服务中心-安装工程 | [5 empty] | 标段：2025年度淮阴区南陈集镇镇北、合心党群服务中心扩建及村民健身广场提升工程 |  |  | 第 2 页 共 7 页
序号 | 项目编码 | 项目名称 | 项目特征描述 | 计量单位 | 工程量 |  | 金额（元）
[7 empty] | 综合单价 | 综合合价 |  | 其中：暂估价
5 | 030901002003 | 消火栓钢管 | 1.安装部位:室内 2.介质:消火栓 3.材质:热浸镀锌钢管 4.规格:DN25 5.连接方式:丝扣连接 6.水压试验、水冲洗 | m | 14.3
6 | 031201001001 | 管道刷油 | 1.油漆品种:明敷钢管及管件除污除锈后,刷红丹二遍,银粉二遍，再用调和漆按规范进行色标 | m2 | 2.03
7 | 031201001002 | 管道刷油 | 1.油漆品种:埋地或暗装钢管采用加强防腐级处理，防腐层厚度不小于6mm，采用玻璃布作外保护层 | m2 | 3.02
8 | 031002003001 | 套管 | 1.名称:钢套管 2.规格:DN50 | 个 | 4
9 | 031002003002 | 套管 | 1.名称:钢套管 2.规格:DN40 | 个 | 2
10 | 030901010001 | 室内消火栓 | 1.名称:消防软管卷盘箱 2.安装详见:15S205,51页 | 套 | 4
11 | 030901013001 | 灭火器 | 1.形式:灭火器箱明装 2.规格、型号:2×MF/ABC3 | 组 | 4
12 | 031003001001 | 螺纹阀门 | 1.名称:截止阀 2.规格:DN50 | 个 | 1
13 | 031003001002 | 螺纹阀门 | 1.名称:截止阀 2.规格:DN15 | 个 | 1
本页小计
注：为计取规费等的使用，可在表中增设其中：“定额人工费”。
表—08
分部分项工程和单价措施项目清单与计价表
工程名称：淮阴区南陈集镇镇北村党群服务中心-安装工程 | [5 empty] | 标段：2025年度淮阴区南陈集镇镇北、合心党群服务中心扩建及村民健身广场提升工程 |  |  | 第 3 页 共 7 页
序号 | 项目编码 | 项目名称 | 项目特征描述 | 计量单位 | 工程量 |  | 金额（元）
[7 empty] | 综合单价 | 综合合价 |  | 其中：暂估价
14 | 031003001003 | 螺纹阀门 | 1.名称:自动排气阀 2.规格:DN15 | 个 | 1
15 | 031002001001 | 管道支架 | 1.名称:管道普通支架制安 | kg | 72
16 | 031201003001 | 金属结构刷油 | 1.油漆品种:管道支架除锈后刷樟丹二道，灰色调和漆二道 | kg | 72
17 | 03B001 | 阀门井 | 1.名称:圆形阀门井 | 座 | 1
18 | 03B002 | 挖填土 | 1.名称:挖、填土方 2.土壤类别、运距自行考虑 | m3 | 8.1
19 | 030905002001 | 水灭火控制装置调试 | 1.名称:水灭火系统控制装置调试 | 系统 | 1
强电
20 | 030404017001 | 配电箱 | 1.名称:配电箱 2.规格:1AL 3.接线端子材质、规格:端子接线 | 台 | 1
21 | 030404017002 | 配电箱 | 1.名称:配电箱 2.规格:2AL 3.接线端子材质、规格:端子接线 | 台 | 1
22 | 030411001001 | 配管 | 1.名称:钢管 2.规格:SC40 3.配置形式:砖、混凝土结构暗配 | m | 7.5
23 | 030411001002 | 配管 | 1.名称:钢管 2.规格:SC32 3.配置形式:砖、混凝土结构暗配 | m | 11.7
本页小计
注：为计取规费等的使用，可在表中增设其中：“定额人工费”。
表—08
分部分项工程和单价措施项目清单与计价表
工程名称：淮阴区南陈集镇镇北村党群服务中心-安装工程 | [5 empty] | 标段：2025年度淮阴区南陈集镇镇北、合心党群服务中心扩建及村民健身广场提升工程 |  |  | 第 4 页 共 7 页
序号 | 项目编码 | 项目名称 | 项目特征描述 | 计量单位 | 工程量 |  | 金额（元）
[7 empty] | 综合单价 | 综合合价 |  | 其中：暂估价
24 | 030411001003 | 配管 | 1.名称:电线管 2.规格:JDG20 3.配置形式:砖、混凝土结构暗配 | m | 40.5
25 | 030411001004 | 配管 | 1.名称:塑料管 2.规格:PC20 3.配置形式:砖、混凝土结构暗配 | m | 310.8
26 | 030408001001 | 电力电缆 | 1.名称:电力电缆 2.规格:YJV-5*6 | m | 14.7
27 | 030408006001 | 电力电缆头 | 1.名称:无端子外部接线 2.规格:6mm2以下 | 个 | 10
28 | 030411004001 | 配线 | 1.名称:管内穿线 2.规格:BV-2.5 | m | 869.5
29 | 030411004002 | 配线 | 1.名称:管内穿线 2.规格:NH-BV-2.5 | m | 84.1
30 | 030411004003 | 配线 | 1.名称:管内穿线 2.规格:BV-4 | m | 134.9
31 | 030412001001 | 普通灯具 | 1.名称:环形LED灯 2.规格:15W，光通量1200lm（带雷达感应开关，延时熄灭） 3.类型:吸顶安装 | 套 | 4
32 | 030412005001 | 荧光灯 | 1.名称:T5双管荧光灯 2.规格:2×28W，光通量2×2800lm | 套 | 23
本页小计
注：为计取规费等的使用，可在表中增设其中：“定额人工费”。
表—08
分部分项工程和单价措施项目清单与计价表
工程名称：淮阴区南陈集镇镇北村党群服务中心-安装工程 | [5 empty] | 标段：2025年度淮阴区南陈集镇镇北、合心党群服务中心扩建及村民健身广场提升工程 |  |  | 第 5 页 共 7 页
序号 | 项目编码 | 项目名称 | 项目特征描述 | 计量单位 | 工程量 |  | 金额（元）
[7 empty] | 综合单价 | 综合合价 |  | 其中：暂估价
33 | 030412004001 | 装饰灯 | 1.名称:消防应急照明灯具 2.规格:J-ZFJC-E5W-16Q2，LED光源，DC36V，400lm，IP30，平时不亮/应急点亮 3.安装形式:挂墙明装，下沿距地2.6m | 套 | 2
34 | 030412004002 | 装饰灯 | 1.名称:消防应急标志灯具（单面左向） 2.规格:不锈钢标志灯，J-BLJC-1OEⅡ1W-11B1Z，LED光源，DC36V，1W，IP30，常亮 3.安装形式:挂墙明装，下沿距地0.8m | 套 | 2
35 | 030404035001 | 插座 | 1.名称:单相两极三极插座 | 个 | 47
36 | 030404035002 | 插座 | 1.名称:壁挂式空调带开关插座 | 个 | 2
37 | 030404035003 | 插座 | 1.名称:立柜式空调带开关插座 | 个 | 4
38 | 030404034001 | 照明开关 | 1.名称:双极单控开关 | 个 | 2
39 | 030404034002 | 照明开关 | 1.名称:三极单控开关 | 个 | 3
40 | 030411006001 | 接线盒 | 1.名称:接线盒安装 | 个 | 31
41 | 030411006002 | 接线盒 | 1.名称:开关盒安装 | 个 | 58
本页小计
注：为计取规费等的使用，可在表中增设其中：“定额人工费”。
表—08
分部分项工程和单价措施项目清单与计价表
工程名称：淮阴区南陈集镇镇北村党群服务中心-安装工程 | [5 empty] | 标段：2025年度淮阴区南陈集镇镇北、合心党群服务中心扩建及村民健身广场提升工程 |  |  | 第 6 页 共 7 页
序号 | 项目编码 | 项目名称 | 项目特征描述 | 计量单位 | 工程量 |  | 金额（元）
[7 empty] | 综合单价 | 综合合价 |  | 其中：暂估价
42 | 030409005001 | 避雷网 | 1.名称:避雷网 2.规格:Φ10 | m | 85.7
43 | 030409004001 | 均压环 | 1.名称:利用结构基础底板内2根不小于∅10的主筋焊接连通形成接地极 | m | 68.6
44 | 030409003001 | 避雷引下线 | 1.名称:柱主筋 | 处 | 4
45 | 030409003002 | 避雷引下线 | 1.名称:利用建筑物柱中的主筋（∅16）作为防雷引下线 | m | 36
46 | 030409002001 | 接地母线 | 1.名称:镀锌扁钢 2.规格:-40*4 | m | 16
47 | 030409008001 | 等电位端子箱、测试板 | 1.名称:总等电位箱 | 台 | 1
48 | 030409008002 | 等电位端子箱、测试板 | 1.名称:测试点 | 块 | 4
49 | 030414002001 | 送配电装置系统 | 1.名称:送配电装置系统 | 系统 | 1
50 | 030414011001 | 接地装置 | 1.名称:接地网调试 | 系统 | 1
弱电
51 | 030411001005 | 配管 | 1.名称:钢管 2.规格:SC40 3.配置形式:砖、混凝土结构暗配 | m | 25.2
52 | 030411001006 | 配管 | 1.名称:塑料管 2.规格:PC20 3.配置形式:砖、混凝土结构暗配 | m | 64.7
53 | 030411004004 | 配线 | 1.名称:管内穿线 2.规格:UTP5p | m | 90.7
本页小计
注：为计取规费等的使用，可在表中增设其中：“定额人工费”。
表—08
分部分项工程和单价措施项目清单与计价表
工程名称：淮阴区南陈集镇镇北村党群服务中心-安装工程 | [5 empty] | 标段：2025年度淮阴区南陈集镇镇北、合心党群服务中心扩建及村民健身广场提升工程 |  |  | 第 7 页 共 7 页
序号 | 项目编码 | 项目名称 | 项目特征描述 | 计量单位 | 工程量 |  | 金额（元）
[7 empty] | 综合单价 | 综合合价 |  | 其中：暂估价
54 | 030502003001 | 分线接线箱（盒） | 1.名称:弱电箱 | 个 | 1
55 | 030502012001 | 信息插座 | 1.名称:信息插座 | 个 | 8
56 | 030411006003 | 接线盒 | 1.名称:开关盒安装 | 个 | 8
分部分项合计
措施项目
57 | 031301017001 | 脚手架搭拆 |  | 项 | 1
单价措施合计
本页小计
合 计
注：为计取规费等的使用，可在表中增设其中：“定额人工费”。
表—08

## 表-11 总价措施项目清单与计价表【淮阴区南陈集镇镇北村党_1
总价措施项目清单与计价表
工程名称：淮阴区南陈集镇镇北村党群服务中心-安装工程 |  |  |  | 标段：2025年度淮阴区南陈集镇镇北、合心党群服务中心扩建及村民健身广场提升工程 |  |  |  | 第 1 页 共 3 页
序号 | 项目编码 | 项目名称 | 计算基础 |  | 费率 (%) | 金额 (元) | 调整 费率 (%) |  | 调整后 金额(元) | 备注
1 | 031302001001 | 安全文明施工费
1.1 | 1.1 | 基本费 | 分部分项合计+技术措施项目合计-分部分项设备费-技术措施项目设备费-税后独立费 |  | 1.5
1.2 | 1.2 | 增加费 | 分部分项合计+技术措施项目合计-分部分项设备费-技术措施项目设备费-税后独立费 |  | 0
1.3 | 1.3 | 扬尘污染防治增加费 | 分部分项合计+技术措施项目合计-分部分项设备费-技术措施项目设备费-税后独立费 |  | 0.21
2 | 031302010001 | 按质论价 | 分部分项合计+技术措施项目合计-分部分项设备费-技术措施项目设备费-税后独立费 |  | 0
3 | 031302002001 | 夜间施工 | 分部分项合计+技术措施项目合计-分部分项设备费-技术措施项目设备费-税后独立费
4 | 031302003001 | 非夜间施工照明 | 分部分项合计+技术措施项目合计-分部分项设备费-技术措施项目设备费-税后独立费 | [6 empty] | 在计取非夜间施工照明费时，建筑工程、仿古工程、修缮土建部分仅地下室（地宫）部分可计取；单独装饰、安装工程、园林绿化工程、修缮安装部分仅特殊施工部位内施工项目可计取
5 | 031302004001 | 二次搬运 | 分部分项合计+技术
编制人（造价人员）： |  |  |  | 复核人（造价工程师）：
表-11
总价措施项目清单与计价表
工程名称：淮阴区南陈集镇镇北村党群服务中心-安装工程 |  |  |  | 标段：2025年度淮阴区南陈集镇镇北、合心党群服务中心扩建及村民健身广场提升工程 |  |  |  | 第 2 页 共 3 页
序号 | 项目编码 | 项目名称 | 计算基础 |  | 费率 (%) | 金额 (元) | 调整 费率 (%) |  | 调整后 金额(元) | 备注
措施项目合计-分部分项设备费-技术措施项目设备费-税后独立费
6 | 031302005001 | 冬雨季施工 | 分部分项合计+技术措施项目合计-分部分项设备费-技术措施项目设备费-税后独立费
7 | 031302006001 | 已完工程及设备保护 | 分部分项合计+技术措施项目合计-分部分项设备费-技术措施项目设备费-税后独立费
8 | 031302008001 | 临时设施 | 分部分项合计+技术措施项目合计-分部分项设备费-技术措施项目设备费-税后独立费
9 | 031302009001 | 赶工措施 | 分部分项合计+技术措施项目合计-分部分项设备费-技术措施项目设备费-税后独立费
10 | 031302011001 | 住宅分户验收 | 分部分项合计+技术措施项目合计-分部分项设备费-技术措施项目设备费-税后独立费 | [6 empty] | 在计取住宅分户验收时，大型土石方工程、桩基工程和地下室部分不计入计费基础
11 | 031302012001 | 建筑工人实名制 | 分部分项合计+技术措施项目合计-分部分项设备费-技术措施项目设备费-税后独立费 | [6 empty] | 建筑工人实名制设备由建筑工人工资专用账户开户银行提供的，建筑工人实名制费用按表中费率乘以0.5系数计取
12 | 031302015001 | 智慧工地费用 | 分部分项合计+技术
编制人（造价人员）： |  |  |  | 复核人（造价工程师）：
表-11
总价措施项目清单与计价表
工程名称：淮阴区南陈集镇镇北村党群服务中心-安装工程 |  |  |  | 标段：2025年度淮阴区南陈集镇镇北、合心党群服务中心扩建及村民健身广场提升工程 |  |  |  | 第 3 页 共 3 页
序号 | 项目编码 | 项目名称 | 计算基础 |  | 费率 (%) | 金额 (元) | 调整 费率 (%) |  | 调整后 金额(元) | 备注
措施项目合计-分部分项设备费-技术措施项目设备费
13 | 031302013001 | 特殊施工降效 | 分部分项合计+技术措施项目合计-分部分项设备费-技术措施项目设备费
14 | 031302014001 | 协管费 | 分部分项合计+技术措施项目合计-分部分项设备费-技术措施项目设备费
合 计
编制人（造价人员）： |  |  |  | 复核人（造价工程师）：
表-11

## 表-12 其他项目清单与计价汇总表【淮阴区南陈集镇镇北村党_1
其他项目清单与计价汇总表
工程名称：淮阴区南陈集镇镇北村党群服务中心-安装工程 |  | 标段：2025年度淮阴区南陈集镇镇北、合心党群服务中心扩建及村民健身广场提升工程 |  |  | 第 1 页 共 1 页
序号 | 项目名称 |  | 金额（元） | 结算金额（元） |  | 备注
一 | 其他项目
1 | 暂列金额 |  |  |  |  | 明细详见表-12-1
2 | 暂估价
2.1 | 材料(工程设备)暂估价 |  | - |  |  | 明细详见表-12-2
2.2 | 专业工程暂估价 |  |  |  |  | 明细详见表-12-3
3 | 计日工 |  |  |  |  | 明细详见表-12-4
4 | 总承包服务费 |  |  |  |  | 明细详见表-12-5
5 | 索赔与现场签证 |  | - |  |  | 明细详见表-12-6
合 计 | [5 empty] | —
表—12

## 表-13 规费、税金项目清单与计价表【淮阴区南陈集镇镇北村_1
规费、税金项目清单与计价表
工程名称：淮阴区南陈集镇镇北村党群服务中心-安装工程 |  |  | 标段：2025年度淮阴区南陈集镇镇北、合心党群服务中心扩建及村民健身广场提升工程 |  | 第 1 页 共 1 页
序号 | 项目名称 | 计算基础 |  | 计算基数 |  | 计算费率(%) | 金额(元)
1 | 规费 | 社会保险费+住房公积金+环境保护税
1.1 | 社会保险费 | 分部分项工程+措施项目+其他项目-分部分项设备费-技术措施项目设备费-税后独立费 |  |  |  | 2.4
1.2 | 住房公积金 | 分部分项工程+措施项目+其他项目-分部分项设备费-技术措施项目设备费-税后独立费 |  |  |  | 0.42
1.3 | 环境保护税 | 分部分项工程+措施项目+其他项目-分部分项设备费-技术措施项目设备费-税后独立费 |  |  |  | 0.1
2 | 税金 | 分部分项工程+措施项目+其他项目+规费-(甲供材料费+甲供主材费+甲供设备费)/1.01-税后独立费 |  |  |  | 9
合 计
表—13

## 表-08 分部分项工程和单价措施项目清单与计价表【淮阴区南_2
分部分项工程和单价措施项目清单与计价表
工程名称：淮阴区南陈集镇双庄村党群服务中心周围零星维修 | [5 empty] | 标段：2025年度淮阴区南陈集镇镇北、合心党群服务中心扩建及村民健身广场提升工程 |  |  | 第 1 页 共 4 页
序号 | 项目编码 | 项目名称 | 项目特征描述 | 计量单位 | 工程量 |  | 金额（元）
[7 empty] | 综合单价 | 综合合价 |  | 其中：暂估价
整个项目
1 | 011508001001 | 雕刻字(活动中心) | 1.镌字材料品种、颜色:3mm厚亚克力雕刻字 2.字体规格:直径60cm 3.包含灯带、管线、计时器等 | 个 | 4
2 | 030412007001 | 高杆路灯 | 1.名称:高杆路灯 2.灯杆高:12m 3.63A开关，3*6mm2线40m | 套 | 1
3 | 01B001 | 宣传栏移位 | 宣传栏移位，移至甲方指定地点，满足甲方要求（包含基础新建），投标人自行勘察现场报价，结算时不予调整。 | 项 | 1
4 | 011508001002 | 雕刻字(公共厕所) | 1.镌字材料品种、颜色:3mm厚亚克力雕刻字 2.字体规格:45*45cm | 个 | 4
5 | 01B002 | 国旗杆移位 | 1、国旗杆移位，（原有旗台拆除）移至甲方指定地点，基础为：3500*3500*15mmC30混凝土、压纹；2500*2500*16mmC30混凝土、2500*2000*16mmC30混凝土 2、投标人自行勘察现场报价，结算时不予调整。 | 项 | 1
本页小计
分部分项工程和单价措施项目清单与计价表
工程名称：淮阴区南陈集镇双庄村党群服务中心周围零星维修 | [5 empty] | 标段：2025年度淮阴区南陈集镇镇北、合心党群服务中心扩建及村民健身广场提升工程 |  |  | 第 2 页 共 4 页
序号 | 项目编码 | 项目名称 | 项目特征描述 | 计量单位 | 工程量 |  | 金额（元）
[7 empty] | 综合单价 | 综合合价 |  | 其中：暂估价
6 | 050201005001 | 嵌草砖(格)铺装 | 1.嵌草砖（格）品种、规格、颜色:植草砖 | m2 | 66.25
7 | 050201001001 | 铺装走边 | 面包砖铺装走边 | m2 | 3.25
8 | 01B003 | 围墙拆除 | 1、围墙拆除，垃圾外运，运距自行考虑 2、投标人自行勘察现场报价，结算时不予调整 | m | 10
9 | 011406001001 | 抹灰面油漆 | 围墙出新，原有墙面清理、打磨，刷外墙乳胶漆两遍 | m2 | 65
10 | 011406001002 | 抹灰面油漆 | 厂房外墙出新，原有墙面清理、打磨，局部批腻子修补，刷外墙乳胶漆两遍 | m2 | 450
11 | 01B004 | 绿化移植 | 1、绿化移植，移至甲方指定地点，满足甲方要求 2、位置：原停车场、宣传栏等 3、投标人自行勘察现场报价，结算时不予调整。 | 项 | 1
12 | 040202002001 | 石灰稳定土 | 1.含灰量:6%石灰土 2.厚度:10cm 3.原有道路拆除后原槽拌合 | m2 | 150
13 | 040202006001 | 二灰碎石基层 | 1.二灰碎石 2.厚度:10cm | m2 | 150
本页小计
分部分项工程和单价措施项目清单与计价表
工程名称：淮阴区南陈集镇双庄村党群服务中心周围零星维修 | [5 empty] | 标段：2025年度淮阴区南陈集镇镇北、合心党群服务中心扩建及村民健身广场提升工程 |  |  | 第 3 页 共 4 页
序号 | 项目编码 | 项目名称 | 项目特征描述 | 计量单位 | 工程量 |  | 金额（元）
[7 empty] | 综合单价 | 综合合价 |  | 其中：暂估价
14 | 040303001001 | 混凝土路 | 1.混凝土强度等级:16cm厚C30混凝土，4mm厚压印地坪 2.新旧路面交接处植筋，单面，φ14 拉杆L=70CM @50CM、包含植筋费用 3.包含模板、切缝、土抗肩等 | m2 | 150
15 | 01B005 | 路牙移位 | 1、路牙移位，移至甲方指定地点，满足甲方要求 2、位置：原停车场、宣传栏等 3、投标人自行勘察现场报价，结算时不予调整。 | 项 | 1
16 | 010606009001 | 电线杆护栏 | 1、材质：铁制 2、刷警示条纹漆 3、高度：800mm | m | 4
17 | 040204006001 | 检查井升降 | 降检查井；更换铸铁框盖 | 座 | 1
18 | 040203009001 | 13mm全塑型自结纹塑胶 | 1.面层材料品种、规格:13mm全塑型自结纹塑胶面层 2.原有场地清理、局部修补 | m2 | 250
19 | 01B007 | 滑梯 | 滑梯，尺寸：6*4m | 项 | 1
本页小计
分部分项工程和单价措施项目清单与计价表
工程名称：淮阴区南陈集镇双庄村党群服务中心周围零星维修 | [5 empty] | 标段：2025年度淮阴区南陈集镇镇北、合心党群服务中心扩建及村民健身广场提升工程 |  |  | 第 4 页 共 4 页
序号 | 项目编码 | 项目名称 | 项目特征描述 | 计量单位 | 工程量 |  | 金额（元）
[7 empty] | 综合单价 | 综合合价 |  | 其中：暂估价
20 | 01B008 | 健身器材移位 | 1、健身器材移位，移至甲方指定地点（包含基础新建），满足甲方要求 2、投标人自行勘察现场报价，结算时不予调整。 | 组 | 10
21 | 011406001003 | 抹灰面油漆 | 真石漆修补 | m2 | 400
22 | 070205001001 | 不锈钢盖板 | 1、上人屋面洞口盖板 2、材质：不锈钢；带合动页 3、尺寸：900*900mm | 块 | 1
23 | 011406001004 | 抹灰面油漆 | 内墙出新，原有墙面装饰拆除，批腻子、刷乳胶漆各两遍 | m2 | 50
24 | 010507005001 | 扶手 | 不锈钢扶手维修，投标人自行勘察现场报价，结算时不予调整。 | 项 | 1
25 | 01B006 | 村部窗户开关把手锁维修 | 村部窗户开关把手锁维修 | 个 | 15
26 | 011204003001 | 块料墙面 | 外墙墙体瓷砖修补 | m2 | 5
分部分项合计
措施项目
27 | 011701001001 | 脚手架 | 投标人自行考虑报价，结算时不予调整 | 项 | 1
单价措施合计
本页小计
合 计

## 表-11 总价措施项目清单与计价表【淮阴区南陈集镇双庄村党
总价措施项目清单与计价表
工程名称：淮阴区南陈集镇双庄村党群服务中心周围零星维修 |  |  |  | 标段：2025年度淮阴区南陈集镇镇北、合心党群服务中心扩建及村民健身广场提升工程 |  |  |  | 第 1 页 共 2 页
序号 | 项目编码 | 项目名称 | 计算基础 |  | 费率 (%) | 金额 (元) | 调整 费率 (%) |  | 调整后 金额(元) | 备注
1 | 011707001001 | 安全文明施工费
1.1 | 1.1 | 基本费 | 分部分项合计+技术措施项目合计-分部分项设备费-技术措施项目设备费 |  | 3.1
1.2 | 1.2 | 增加费 | 分部分项合计+技术措施项目合计-分部分项设备费-技术措施项目设备费 |  | 0
1.3 | 1.3 | 扬尘污染防治增加费 | 分部分项合计+技术措施项目合计-分部分项设备费-技术措施项目设备费 |  | 0.31
2 | 011707010001 | 按质论价 | 分部分项合计+技术措施项目合计-分部分项设备费-技术措施项目设备费 |  | 0
3 | 011707002001 | 夜间施工 | 分部分项合计+技术措施项目合计-分部分项设备费-技术措施项目设备费
4 | 011707003001 | 非夜间施工照明 | 分部分项合计+技术措施项目合计-分部分项设备费-技术措施项目设备费 | [6 empty] | 在计取非夜间施工照明费时，建筑工程、仿古工程、修缮土建部分仅地下室（地宫）部分可计取；单独装饰、安装工程、园林绿化工程、修缮安装部分仅特殊施工部位内施工项目可计取
5 | 011707004001 | 二次搬运 | 分部分项合计+技术措施项目合计-分部分项设备费-技术措施项目设备费
6 | 011707005001 | 冬雨季施工 | 分部分项合计+技术措施项目合计-分部分项设备费-技术措施项目设备费
总价措施项目清单与计价表
工程名称：淮阴区南陈集镇双庄村党群服务中心周围零星维修 |  |  |  | 标段：2025年度淮阴区南陈集镇镇北、合心党群服务中心扩建及村民健身广场提升工程 |  |  |  | 第 2 页 共 2 页
序号 | 项目编码 | 项目名称 | 计算基础 |  | 费率 (%) | 金额 (元) | 调整 费率 (%) |  | 调整后 金额(元) | 备注
7 | 011707006001 | 地上、地下设施、建筑物的临时保护设施 | 分部分项合计+技术措施项目合计-分部分项设备费-技术措施项目设备费
8 | 011707007001 | 已完工程及设备保护 | 分部分项合计+技术措施项目合计-分部分项设备费-技术措施项目设备费
9 | 011707008001 | 临时设施 | 分部分项合计+技术措施项目合计-分部分项设备费-技术措施项目设备费
10 | 011707009001 | 赶工措施 | 分部分项合计+技术措施项目合计-分部分项设备费-技术措施项目设备费
11 | 011707011001 | 住宅分户验收 | 分部分项合计+技术措施项目合计-分部分项设备费-技术措施项目设备费 | [6 empty] | 在计取住宅分户验收时，大型土石方工程、桩基工程和地下室部分不计入计费基础
12 | 011707012001 | 建筑工人实名制 | 分部分项合计+技术措施项目合计-分部分项设备费-技术措施项目设备费 | [6 empty] | 建筑工人实名制设备由建筑工人工资专用账户开户银行提供的，建筑工人实名制费用按表中费率乘以0.5系数计取
合 计

## 表-12 其他项目清单与计价汇总表【淮阴区南陈集镇双庄村党
其他项目清单与计价汇总表
工程名称：淮阴区南陈集镇双庄村党群服务中心周围零星维修 |  | 标段：2025年度淮阴区南陈集镇镇北、合心党群服务中心扩建及村民健身广场提升工程 |  |  | 第 1 页 共 1 页
序号 | 项目名称 |  | 金额（元） | 结算金额（元） |  | 备注
一 | 其他项目
1 | 暂列金额 |  |  |  |  | 明细详见表-12-1
2 | 暂估价
2.1 | 材料(工程设备)暂估价 |  | - |  |  | 明细详见表-12-2
2.2 | 专业工程暂估价 |  |  |  |  | 明细详见表-12-3
3 | 计日工 |  |  |  |  | 明细详见表-12-4
4 | 总承包服务费 |  |  |  |  | 明细详见表-12-5
5 | 索赔与现场签证 |  | - |  |  | 明细详见表-12-6
合 计 | [5 empty] | —

## 表-13 规费、税金项目清单与计价表【淮阴区南陈集镇双庄村
规费、税金项目清单与计价表
工程名称：淮阴区南陈集镇双庄村党群服务中心周围零星维修 |  |  | 标段：2025年度淮阴区南陈集镇镇北、合心党群服务中心扩建及村民健身广场提升工程 |  | 第 1 页 共 1 页
序号 | 项目名称 | 计算基础 |  | 计算基数 |  | 计算费率(%) | 金额(元)
1 | 规费 | 社会保险费+住房公积金+环境保护税
1.1 | 社会保险费 | 分部分项工程+措施项目+其他项目-分部分项设备费-技术措施项目设备费-税后独立费 |  |  |  | 3.2
1.2 | 住房公积金 | 分部分项工程+措施项目+其他项目-分部分项设备费-技术措施项目设备费-税后独立费 |  |  |  | 0.53
1.3 | 环境保护税 | 分部分项工程+措施项目+其他项目-分部分项设备费-技术措施项目设备费-税后独立费 |  |  |  | 0.1
2 | 税金 | 分部分项工程+措施项目+其他项目+规费-(甲供材料费+甲供主材费+甲供设备费)/1.01-税后独立费 |  |  |  | 9
合 计

## 表-08 分部分项工程和单价措施项目清单与计价表【淮阴区南_3
分部分项工程和单价措施项目清单与计价表
工程名称：淮阴区南陈集镇镇北村、合心村村民活动广场等工程 | [5 empty] | 标段：2025年度淮阴区南陈集镇镇北、合心党群服务中心扩建及村民健身广场提升工程 |  |  | 第 1 页 共 4 页
序号 | 项目编码 | 项目名称 | 项目特征描述 | 计量单位 | 工程量 |  | 金额（元）
[7 empty] | 综合单价 | 综合合价 |  | 其中：暂估价
村庄标识
1 | 050307010001 | 景墙 | 1.土质类别:三类土 2.垫层材料种类:100mm厚C20混凝土垫层 3.基础材料种类、规格:200厚C30混凝土，480mm厚MU10砖，M7.5砂浆砌筑 4.墙体材料种类、规格:2400mm厚MU10砖，M7.5砂浆砌筑 5.尺寸:长：5600mm、宽：480mm、高：1600mm | m | 5.6
2 | 050307010002 | 景墙 | 1.土质类别:三类土 2.垫层材料种类:100mm厚C20混凝土垫层 3.基础材料种类、规格:200厚C30混凝土，480mm厚MU10砖，M7.5砂浆砌筑 4.墙体材料种类、规格:240mm厚MU10砖，M7.5砂浆砌筑 5.尺寸:长：4600mm、宽：480mm、高：800mm | m | 4.6
健身小广场
本页小计
注：为计取规费等的使用，可在表中增设其中：“定额人工费”。
表—08
分部分项工程和单价措施项目清单与计价表
工程名称：淮阴区南陈集镇镇北村、合心村村民活动广场等工程 | [5 empty] | 标段：2025年度淮阴区南陈集镇镇北、合心党群服务中心扩建及村民健身广场提升工程 |  |  | 第 2 页 共 4 页
序号 | 项目编码 | 项目名称 | 项目特征描述 | 计量单位 | 工程量 |  | 金额（元）
[7 empty] | 综合单价 | 综合合价 |  | 其中：暂估价
3 | 050201001001 | 压花混凝土 | 1、100mm厚碎石垫层 2、200mm厚C25素混凝土 3、4mm厚压印地坪 | m2 | 62
4 | 010606009001 | 铁艺护栏 | 铁艺护栏，高度1米，样式甲方现场确定 | m | 23
村民活动广场
5 | 050307010004 | 景墙 | 1.土质类别:三类土 2.垫层材料种类:100mm厚C20混凝土垫层 3.基础材料种类、规格:200厚C30混凝土，480mm厚MU10砖，M7.5砂浆砌筑 4.墙体材料种类、规格:240mm厚MU10砖，M7.5砂浆砌筑 5.尺寸:长：6000mm、宽：480mm、高：1000mm | m | 6
本页小计
注：为计取规费等的使用，可在表中增设其中：“定额人工费”。
表—08
分部分项工程和单价措施项目清单与计价表
工程名称：淮阴区南陈集镇镇北村、合心村村民活动广场等工程 | [5 empty] | 标段：2025年度淮阴区南陈集镇镇北、合心党群服务中心扩建及村民健身广场提升工程 |  |  | 第 3 页 共 4 页
序号 | 项目编码 | 项目名称 | 项目特征描述 | 计量单位 | 工程量 |  | 金额（元）
[7 empty] | 综合单价 | 综合合价 |  | 其中：暂估价
6 | 050307010003 | 景墙 | 1.土质类别:三类土 2.垫层材料种类:100mm厚C20混凝土垫层 3.基础材料种类、规格:200厚C30混凝土，480mm厚MU10砖，M7.5砂浆砌筑 4.墙体材料种类、规格:240mm厚MU10砖，M7.5砂浆砌筑 5.尺寸:长：78000mm、宽：480mm、高：500mm 6.防腐木每层 | m | 78
7 | 050201001002 | 压花混凝土 | 1、100mm厚碎石垫层 2、200mm厚C25素混凝土 3、4mm厚压印地坪 | m2 | 217
合心村党群服务中心周围零星维修
8 | 010401003001 | 围墙拆除 | 围墙拆除，垃圾外运，运距自行考虑，投标人自行勘察现场报价，结算时不予调整。 | m | 32
9 | 010401003002 | 厕所拆除 | 厕所拆除，垃圾外运，运距自行考虑，投标人自行勘察现场报价，结算时不予调整。 | 项 | 1
本页小计
注：为计取规费等的使用，可在表中增设其中：“定额人工费”。
表—08
分部分项工程和单价措施项目清单与计价表
工程名称：淮阴区南陈集镇镇北村、合心村村民活动广场等工程 | [5 empty] | 标段：2025年度淮阴区南陈集镇镇北、合心党群服务中心扩建及村民健身广场提升工程 |  |  | 第 4 页 共 4 页
序号 | 项目编码 | 项目名称 | 项目特征描述 | 计量单位 | 工程量 |  | 金额（元）
[7 empty] | 综合单价 | 综合合价 |  | 其中：暂估价
10 | 011406001001 | 抹灰面油漆 | 外墙乳胶漆两遍出新 | m2 | 490
11 | 01B002 | 健身器材 | 健身器材，具体样式及材质甲方现场确定 | 组 | 6
镇北村群服务中心周围零星维修
12 | 011406001002 | 抹灰面油漆 | 外墙乳胶漆两遍出新 | m2 | 400
13 | 01B001 | 健身器材 | 健身器材，具体样式及材质甲方现场确定 | 组 | 6
分部分项合计
措施项目
14 | 011701001001 | 综合脚手架 | 投标人自行勘察现场报价，结算时不予调整 | 项 | 1
单价措施合计
本页小计
合 计
注：为计取规费等的使用，可在表中增设其中：“定额人工费”。
表—08

## 表-11 总价措施项目清单与计价表【淮阴区南陈集镇镇北村、
总价措施项目清单与计价表
工程名称：淮阴区南陈集镇镇北村、合心村村民活动广场等工程 |  |  |  | 标段：2025年度淮阴区南陈集镇镇北、合心党群服务中心扩建及村民健身广场提升工程 |  |  |  | 第 1 页 共 3 页
序号 | 项目编码 | 项目名称 | 计算基础 |  | 费率 (%) | 金额 (元) | 调整 费率 (%) |  | 调整后 金额(元) | 备注
1 | 011707001001 | 安全文明施工费
1.1 | 1.1 | 基本费 | 分部分项合计+技术措施项目合计-分部分项设备费-技术措施项目设备费 |  | 3.1
1.2 | 1.2 | 增加费 | 分部分项合计+技术措施项目合计-分部分项设备费-技术措施项目设备费 |  | 0
1.3 | 1.3 | 扬尘污染防治增加费 | 分部分项合计+技术措施项目合计-分部分项设备费-技术措施项目设备费 |  | 0.31
2 | 011707010001 | 按质论价 | 分部分项合计+技术措施项目合计-分部分项设备费-技术措施项目设备费 |  | 0
3 | 011707002001 | 夜间施工 | 分部分项合计+技术措施项目合计-分部分项设备费-技术措施项目设备费
4 | 011707003001 | 非夜间施工照明 | 分部分项合计+技术措施项目合计-分部分项设备费-技术措施项目设备费 | [6 empty] | 在计取非夜间施工照明费时，建筑工程、仿古工程、修缮土建部分仅地下室（地宫）部分可计取；单独装饰、安装工程、园林绿化工程、修缮安装部分仅特殊施工部位内施工项目可计取
5 | 011707004001 | 二次搬运 | 分部分项合计+技术措施项目合计-分部分项设备费-技术措施项目设备费
6 | 011707005001 | 冬雨季施工 | 分部分项合计+技术措施项目合计-分部
编制人（造价人员）： |  |  |  | 复核人（造价工程师）：
表-11
总价措施项目清单与计价表
工程名称：淮阴区南陈集镇镇北村、合心村村民活动广场等工程 |  |  |  | 标段：2025年度淮阴区南陈集镇镇北、合心党群服务中心扩建及村民健身广场提升工程 |  |  |  | 第 2 页 共 3 页
序号 | 项目编码 | 项目名称 | 计算基础 |  | 费率 (%) | 金额 (元) | 调整 费率 (%) |  | 调整后 金额(元) | 备注
分项设备费-技术措施项目设备费
7 | 011707006001 | 地上、地下设施、建筑物的临时保护设施 | 分部分项合计+技术措施项目合计-分部分项设备费-技术措施项目设备费
8 | 011707007001 | 已完工程及设备保护 | 分部分项合计+技术措施项目合计-分部分项设备费-技术措施项目设备费
9 | 011707008001 | 临时设施 | 分部分项合计+技术措施项目合计-分部分项设备费-技术措施项目设备费
10 | 011707009001 | 赶工措施 | 分部分项合计+技术措施项目合计-分部分项设备费-技术措施项目设备费
11 | 011707011001 | 住宅分户验收 | 分部分项合计+技术措施项目合计-分部分项设备费-技术措施项目设备费 | [6 empty] | 在计取住宅分户验收时，大型土石方工程、桩基工程和地下室部分不计入计费基础
12 | 011707012001 | 建筑工人实名制 | 分部分项合计+技术措施项目合计-分部分项设备费-技术措施项目设备费 | [6 empty] | 建筑工人实名制设备由建筑工人工资专用账户开户银行提供的，建筑工人实名制费用按表中费率乘以0.5系数计取
13 | 011707015001 | 智慧工地费用 | 分部分项合计+技术措施项目合计-分部分项设备费-技术措施项目设备费
14 | 011707013001 | 特殊施工降效 | 分部分项合计+技术措施项目合计-分部分项设备费-技术措
编制人（造价人员）： |  |  |  | 复核人（造价工程师）：
表-11
总价措施项目清单与计价表
工程名称：淮阴区南陈集镇镇北村、合心村村民活动广场等工程 |  |  |  | 标段：2025年度淮阴区南陈集镇镇北、合心党群服务中心扩建及村民健身广场提升工程 |  |  |  | 第 3 页 共 3 页
序号 | 项目编码 | 项目名称 | 计算基础 |  | 费率 (%) | 金额 (元) | 调整 费率 (%) |  | 调整后 金额(元) | 备注
施项目设备费
15 | 011707014001 | 协管费 | 分部分项合计+技术措施项目合计-分部分项设备费-技术措施项目设备费
合 计
编制人（造价人员）： |  |  |  | 复核人（造价工程师）：
表-11

## 表-12 其他项目清单与计价汇总表【淮阴区南陈集镇镇北村、
其他项目清单与计价汇总表
工程名称：淮阴区南陈集镇镇北村、合心村村民活动广场等工程 |  | 标段：2025年度淮阴区南陈集镇镇北、合心党群服务中心扩建及村民健身广场提升工程 |  |  | 第 1 页 共 1 页
序号 | 项目名称 |  | 金额（元） | 结算金额（元） |  | 备注
一 | 其他项目
1 | 暂列金额 |  |  |  |  | 明细详见表-12-1
2 | 暂估价 |  | 54000
2.1 | 材料(工程设备)暂估价 |  | - |  |  | 明细详见表-12-2
2.2 | 专业工程暂估价 |  | 54000 |  |  | 明细详见表-12-3
3 | 计日工 |  |  |  |  | 明细详见表-12-4
4 | 总承包服务费 |  |  |  |  | 明细详见表-12-5
5 | 索赔与现场签证 |  | - |  |  | 明细详见表-12-6
合 计 |  |  | 54000 |  |  | —
表—12

## 表-12-3 专业工程暂估价及结算价表【淮阴区南陈集镇镇北
专业工程暂估价及结算价表
工程名称：淮阴区南陈集镇镇北村、合心村村民活动广场等工程 |  |  | 标段：2025年度淮阴区南陈集镇镇北、合心党群服务中心扩建及村民健身广场提升工程 |  |  |  | 第 1 页 共 1 页
序号 | 工程名称 | 工程内容 |  | 暂估金额 （元） | 结算金额 (元) | 差额 ±(元) |  | 备注
1 | 钢结构雨棚 | 二次深化设计 |  | 54000
合 计 |  |  |  | 54000 |  |  |  | —
表—12—3

## 表-13 规费、税金项目清单与计价表【淮阴区南陈集镇镇北村_2
规费、税金项目清单与计价表
工程名称：淮阴区南陈集镇镇北村、合心村村民活动广场等工程 |  |  | 标段：2025年度淮阴区南陈集镇镇北、合心党群服务中心扩建及村民健身广场提升工程 |  | 第 1 页 共 1 页
序号 | 项目名称 | 计算基础 |  | 计算基数 |  | 计算费率(%) | 金额(元)
1 | 规费 | 社会保险费+住房公积金+环境保护税
1.1 | 社会保险费 | 分部分项工程+措施项目+其他项目-分部分项设备费-技术措施项目设备费 |  |  |  | 3.2
1.2 | 住房公积金 | 分部分项工程+措施项目+其他项目-分部分项设备费-技术措施项目设备费 |  |  |  | 0.53
1.3 | 环境保护税 | 分部分项工程+措施项目+其他项目-分部分项设备费-技术措施项目设备费 |  |  |  | 0.1
2 | 税金 | 分部分项工程+措施项目+其他项目+规费-(甲供材料费+甲供主材费+甲供设备费)/1.01 |  |  |  | 9
合 计
表—13