## 封-1 招标工程量清单封面
|  | 沭阳县官林学校工程（接待区及配套） |  | 工程
招 标 工 程 量 清 单
招 标 人：
(单位盖章)
造价咨询人：
(单位盖章)
封-1

## 扉-1 招标工程量清单扉页
|  | 沭阳县官林学校工程（接待区及配套） |  |  | 工程
招 标 工 程 量 清 单
招 标 人： |  |  | 造价咨询人：
| （单位盖章） |  |  | (单位资质专用章)
法定代表人 或其授权人： |  |  | 法定代表人 或其授权人：
| (签字或盖章) |  |  | (签字或盖章)
编 制 人： |  |  | 复 核 人：
| (造价人员签字盖专用章) |  |  | (造价工程师签字盖专用章)
编 制 时 间： |  |  | 复 核 时 间：
扉-1

## 表-01 总说明
总 说 明
工程名称： 沭阳县官林学校工程（接待区及配套） | 第 1 页 共 1 页
表-01

## 表-08 分部分项工程和单价措施项目清单与计价表【接待区—
分部分项工程和单价措施项目清单与计价表
工程名称：接待区—土建 | [5 empty] | 标段：沭阳县官林学校工程（接待区及配套） |  |  | 第 1 页 共 13 页
序号 | 项目编码 | 项目名称 | 项目特征描述 | 计量单位 | 工程量 |  | 金额（元）
[7 empty] | 综合单价 | 综合合价 |  | 其中：暂估价
土石方工程
1 | 010101001002 | 平整场地 | 1.土壤类别:1、勘察现场综合考虑 | m2 | 244.99
2 | 010101002001 | 挖一般土方 | 1.土壤类别:一、二类土 2.挖土深度:2m 内 | m3 | 240.67
3 | 010103001002 | 回填方 | 1.密实度要求:夯填 2.填方材料品种:素土 3.填方来源、运距:勘察现场综合考虑 | m3 | 202.54
砌筑工程
4 | 010402001002 | 砌块墙 | 1、砌块品种、规格、强度等级：MU20混凝土实心砖 2、墙体类型：与土壤接触的砌体 3、砂浆强度等级：M10水泥砂浆 4、墙厚：200mm | m3 | 15.58
5 | 010402001001 | 砌块墙 | 1.砌块品种、规格、强度等级:B06级A3.5砂加气混凝土砌块 2.砂浆强度等级:混合砂浆M7.5 3.200mm'厚无水房间 | m3 | 34.54
本页小计
注：为计取规费等的使用，可在表中增设其中：“定额人工费”。
表—08
分部分项工程和单价措施项目清单与计价表
工程名称：接待区—土建 | [5 empty] | 标段：沭阳县官林学校工程（接待区及配套） |  |  | 第 2 页 共 13 页
序号 | 项目编码 | 项目名称 | 项目特征描述 | 计量单位 | 工程量 |  | 金额（元）
[7 empty] | 综合单价 | 综合合价 |  | 其中：暂估价
6 | 010402001004 | 砌块墙 | 1.砌块品种、规格、强度等级:B06级A3.5砂加气混凝土砌块 2.砂浆强度等级:混合砂浆M7.5 3.200mm'厚无水房间 | m3 | 21.91
7 | 010402001003 | 砌块墙 | 1.砌块品种、规格、强度等级:B06级A3.5砂加气混凝土砌块 2.砂浆强度等级:混合砂浆M7.5 3.200mm厚有水房间 | m3 | 6.81
8 | 010401012001 | 零星砌砖 | 卫生间蹲坑砌筑 1.砖品种、规格、强度等级:MU20混凝土标准砖 2.砂浆强度等级:混合砂浆MB10 | m3 | 1.57
混凝土及钢筋混凝土工程
9 | 010501001001 | 垫层 | 1.混凝土种类:预拌商品砼 2.混凝土强度等级:C15 | m3 | 8.85
10 | 010501002001 | 带形基础 | 1.混凝土种类::预拌商品砼 2.混凝土强度等级:C25 | m3 | 15.12
11 | 010501003001 | 独立基础 | 1.混凝土种类::预拌商品砼 2.混凝土强度等级:C25 | m3 | 1.24
本页小计
注：为计取规费等的使用，可在表中增设其中：“定额人工费”。
表—08
分部分项工程和单价措施项目清单与计价表
工程名称：接待区—土建 | [5 empty] | 标段：沭阳县官林学校工程（接待区及配套） |  |  | 第 3 页 共 13 页
序号 | 项目编码 | 项目名称 | 项目特征描述 | 计量单位 | 工程量 |  | 金额（元）
[7 empty] | 综合单价 | 综合合价 |  | 其中：暂估价
12 | 010503001001 | 基础梁 | 1.混凝土种类::预拌商品砼 2.混凝土强度等级:C25 | m3 | 4.92
13 | 010502001001 | 矩形柱 | 1.混凝土种类::预拌商品砼 2.混凝土强度等级:C25 | m3 | 2.17
14 | 010502002001 | 构造柱 | 1、混凝土种类::预拌商品砼 2、混凝土强度等级:C25 | m3 | 6.76
15 | 010502002002 | 门框柱 | 1.混凝土种类::预拌商品砼 2.混凝土强度等级:C25 | m3 | 3.54
16 | 010503002001 | 矩形梁 | 1.混凝土种类::预拌商品砼 2.混凝土强度等级:C25 | m3 | 0.51
17 | 010505001001 | 有梁板 | 1、混凝土种类::预拌商品砼 2、混凝土强度等级:C25 | m3 | 27.88
18 | 010503004001 | 圈梁 | 1、混凝土种类::预拌商品砼 2、混凝土强度等级:C25 | m3 | 3.22
19 | 010503005001 | 过梁 | 1、混凝土种类::预拌商品砼 2、混凝土强度等级:C25 | m3 | 1.22
20 | 010504001001 | 直形墙 | 女儿墙 1、混凝土种类::预拌商品砼 2、混凝土强度等级:C25 | m3 | 3
本页小计
注：为计取规费等的使用，可在表中增设其中：“定额人工费”。
表—08
分部分项工程和单价措施项目清单与计价表
工程名称：接待区—土建 | [5 empty] | 标段：沭阳县官林学校工程（接待区及配套） |  |  | 第 4 页 共 13 页
序号 | 项目编码 | 项目名称 | 项目特征描述 | 计量单位 | 工程量 |  | 金额（元）
[7 empty] | 综合单价 | 综合合价 |  | 其中：暂估价
21 | 010505008001 | 雨篷、悬挑板、阳台板 | 雨棚板 1、混凝土种类::预拌商品砼 2、混凝土强度等级:C25 | m3 | 0.76
22 | 010507001001 | 散水 | 1.20厚1:2.5水泥砂浆面层压实赶光，面层结合景观另行设计 2、素水泥砂浆结合层一道（内掺建筑胶） 3、60厚C20混凝土（预拌商品砼） 4、150厚3;7灰土分两步夯实宽出面层100，向外坡3%-5% 5、素土夯实 | m2 | 42.21
23 | 010507004001 | 坡道 | 入口坡道 1、素水泥浆结合层一道（内掺建筑胶） 2、60厚C20混凝土（预拌商品砼） 3、300厚3:7灰土分两步夯实,宽出面层300 4、素土夯实 | m2 | 8.34
本页小计
注：为计取规费等的使用，可在表中增设其中：“定额人工费”。
表—08
分部分项工程和单价措施项目清单与计价表
工程名称：接待区—土建 | [5 empty] | 标段：沭阳县官林学校工程（接待区及配套） |  |  | 第 5 页 共 13 页
序号 | 项目编码 | 项目名称 | 项目特征描述 | 计量单位 | 工程量 |  | 金额（元）
[7 empty] | 综合单价 | 综合合价 |  | 其中：暂估价
24 | 010507004002 | 台阶 | 入口台阶（按投影面计算） 1、素水泥浆结合层一道（内掺建筑胶） 2、素水泥浆一道 3、60厚C20混凝土台阶,面向外坡1%（预拌商品砼） 4、300厚3:7灰土分两步夯实,宽出面层100 5、素土夯实 | m2 | 20.1
25 | 010515001005 | 现浇构件钢筋 | 1.钢筋种类、规格:Φ12以内 三级钢 | t | 5.542
26 | 010515001006 | 现浇构件钢筋 | 1.钢筋种类、规格:Φ12-25以内 三级钢 | t | 0.444
27 | 010515001004 | 现浇构件钢筋 | 1.钢筋种类、规格:砌体加固钢筋 2.其它未尽事宜详见图纸设计及建设单位要求 | t | 0.336
28 | 010516004001 | 钢筋电渣压力焊接头 | 1.钢筋电渣压力焊接头 2.其它未尽事宜详见图纸设计及建设单位要求 | 个 | 113
29 | 010516003001 | 机械连接 | 1.直螺纹接头 2.其它未尽事宜详见图纸设计及建设单位要求 | 个 | 84
门窗工程
本页小计
注：为计取规费等的使用，可在表中增设其中：“定额人工费”。
表—08
分部分项工程和单价措施项目清单与计价表
工程名称：接待区—土建 | [5 empty] | 标段：沭阳县官林学校工程（接待区及配套） |  |  | 第 6 页 共 13 页
序号 | 项目编码 | 项目名称 | 项目特征描述 | 计量单位 | 工程量 |  | 金额（元）
[7 empty] | 综合单价 | 综合合价 |  | 其中：暂估价
30 | 010807001002 | 金属（塑钢、断桥）窗 | 铝合金窗 1、外窗物理性能指标满足《建筑外门窗气密、水密、抗风压性能检测方法》（GB／T 7106-2019），详细性能指标详见门窗表或节能设计专篇。 2、材质：70系列平开隔热铝合金窗（29mm隔热条）5Low-E+12Ar+5+12Ar+5(暖边） 3、含五金配件，样式满足甲方使用需求 | m2 | 23.96
31 | 010801001001 | 木质门 | 复合木门 1、自由门居中安装，所有门后均安装止门器 2、木门及木构件均须做防腐处理，木门表面做亚光树脂漆一底二度，木门断面等级为Ⅱ级。木门窗部件参见图集国标16J601. 3、宿舍节能门，传热系数1.7，其余详见图纸 4、含五金配件，样式满足甲方使用需求 | m2 | 27.72
本页小计
注：为计取规费等的使用，可在表中增设其中：“定额人工费”。
表—08
分部分项工程和单价措施项目清单与计价表
工程名称：接待区—土建 | [5 empty] | 标段：沭阳县官林学校工程（接待区及配套） |  |  | 第 7 页 共 13 页
序号 | 项目编码 | 项目名称 | 项目特征描述 | 计量单位 | 工程量 |  | 金额（元）
[7 empty] | 综合单价 | 综合合价 |  | 其中：暂估价
32 | 010807003001 | 金属百叶遮阳 | 外置百叶遮阳 1、材质及样式详见图纸，满足建设单位使用需求 | m2 | 23.96
屋面及防水工程
33 | 010902001001 | 屋面卷材防水 | 屋面防水层 1、1.5厚氯化聚乙烯橡胶共混防水卷材 2、1.5厚双面自粘型防水卷材 | m2 | 342.99
34 | 010902002001 | 屋面涂膜防水 | 屋面防水层 1、1.5mm厚聚合物水泥基防水涂膜 | m2 | 342.99
35 | 010902002002 | 屋面涂膜防水 | 女儿墙阴角 1、1mm厚一布三油聚氨酯防水层 2、图集详见12J201-A13/5 | m2 | 46.13
36 | 010903002001 | 墙面涂膜防水 | 外墙面防水层 1、1.5厚JS聚合物水泥防水涂料(Ⅲ型) | m2 | 286.88
37 | 010903002002 | 墙面涂膜防水 | 内墙面3防水层 1、1.5厚JS-Ⅱ防水涂料 | m2 | 64.82
38 | 010904002001 | 楼（地）面涂膜防水 | 卫生间地面防水 1、防水层:1.5厚单组份聚氨酯防水涂料 2、防水层:1.5厚单组份聚氨酯防水涂料 | m2 | 19.3
本页小计
注：为计取规费等的使用，可在表中增设其中：“定额人工费”。
表—08
分部分项工程和单价措施项目清单与计价表
工程名称：接待区—土建 | [5 empty] | 标段：沭阳县官林学校工程（接待区及配套） |  |  | 第 8 页 共 13 页
序号 | 项目编码 | 项目名称 | 项目特征描述 | 计量单位 | 工程量 |  | 金额（元）
[7 empty] | 综合单价 | 综合合价 |  | 其中：暂估价
39 | 010902003001 | 屋面刚性层 | 屋面找平层 1、10厚低标号砂浆 2、20厚WS20预拌砂浆找平层 3、30（最薄处）泡沫混凝土找坡层，抹平 4、现浇钢筋混凝土屋面板,原浆收光抹平,阴角处设置R50圆角 | m2 | 244.99
保温、隔热、防腐工程
40 | 011001001001 | 保温隔热屋面 | 屋面保温 1、挤塑聚苯板（90mm厚） | m2 | 244.99
41 | 011001003001 | 保温隔热墙面 | 外墙面保温 1、复合发泡水泥板（40mm厚） 2、3厚专用粘结剂 3、5厚聚合物水泥防水砂浆（干粉型） | m2 | 297
楼地面装饰工程
42 | 011101001001 | 水泥砂浆楼地面 | 卫生间、盥洗室、清洁工具间地面 1、最薄处30厚C20细石混凝土找坡,随打随抹,地漏或排水沟周边2米范围内i=1%,四周墙根阴角处做R=30角处理 2、60厚C20混凝土垫层（预拌商品砼） 3、素土夯实 | m2 | 17.96
本页小计
注：为计取规费等的使用，可在表中增设其中：“定额人工费”。
表—08
分部分项工程和单价措施项目清单与计价表
工程名称：接待区—土建 | [5 empty] | 标段：沭阳县官林学校工程（接待区及配套） |  |  | 第 9 页 共 13 页
序号 | 项目编码 | 项目名称 | 项目特征描述 | 计量单位 | 工程量 |  | 金额（元）
[7 empty] | 综合单价 | 综合合价 |  | 其中：暂估价
43 | 011101001002 | 水泥砂浆楼地面 | 办公室、走道、教室、宿舍等其余地面 1、水泥浆一道 2、60厚C20混凝土垫层（预拌商品砼） 3、素土夯实 | m2 | 198.59
墙、柱面装饰与隔断、幕墙工程
44 | 011201001005 | 玻纤网格布 | 1、耐碱玻纤网格布 | m2 | 218.03
45 | 011201001001 | 墙面一般抹灰 | 外墙面 1、6厚DPM15砂浆（1：2.5水泥砂浆）找平 2、9厚DPM15砂浆（1：3水泥砂浆）找平 3、基层墙体（喷湿墙面，刷界面处理剂或界面砂浆一道） | m2 | 225.72
46 | 011201001002 | 墙面一般抹灰 | 内墙面1 1、8厚DPM5砂浆打底抹平 2、墙体基层表面清理干净,刷界面处理剂一道 | m2 | 295.95
47 | 011201001004 | 墙面一般抹灰 | 内墙面3 1、10厚1：3水泥砂浆找平层 2、墙体基层表面清理干净,刷界面处理剂一道 | m2 | 49.26
油漆、涂料、裱糊工程
本页小计
注：为计取规费等的使用，可在表中增设其中：“定额人工费”。
表—08
分部分项工程和单价措施项目清单与计价表
工程名称：接待区—土建 | [5 empty] | 标段：沭阳县官林学校工程（接待区及配套） |  |  | 第 10 页 共 13 页
序号 | 项目编码 | 项目名称 | 项目特征描述 | 计量单位 | 工程量 |  | 金额（元）
[7 empty] | 综合单价 | 综合合价 |  | 其中：暂估价
48 | 011406001001 | 抹灰面油漆 | 外墙面 1、喷涂防尘罩光面漆二道 2、喷涂天然彩砂真石漆 3、喷涂封闭底漆,勾缝分格处理 4、刮涂耐水腻子,干燥后打磨 | m2 | 260.78
49 | 011406001002 | 抹灰面油漆 | 内墙面1、内墙面2 1、白色无机涂料两道 2、专用耐水腻子两遍批平,一遍压光 | m2 | 295.95
50 | 011407002003 | 天棚喷刷涂料 | 顶棚1 1、钢筋混凝土板 2、专用耐水腻子两遍批平,一遍压光 3、涂料(A级)饰面(电梯机房白色) | m2 | 14.63
51 | 011407002004 | 天棚喷刷涂料 | 顶棚2 1、砼面基层处理 2、满批两遍901胶白水泥腻子两遍 | m2 | 172.3
52 | 011105001002 | 涂料踢脚线 | 1、150高灰色涂料一底两面 | m | 127.94
其他装饰工程
53 | 011505008001 | 卫生纸盒 | 1、卫生纸盒 | 个 | 3
54 | 011210005001 | 成品隔断 | 1、卫生间成品隔断 | 间 | 3
55 | 011210005002 | 成品隔断 | 1、卫生间小便斗挡板 | 片 | 2
本页小计
注：为计取规费等的使用，可在表中增设其中：“定额人工费”。
表—08
分部分项工程和单价措施项目清单与计价表
工程名称：接待区—土建 | [5 empty] | 标段：沭阳县官林学校工程（接待区及配套） |  |  | 第 11 页 共 13 页
序号 | 项目编码 | 项目名称 | 项目特征描述 | 计量单位 | 工程量 |  | 金额（元）
[7 empty] | 综合单价 | 综合合价 |  | 其中：暂估价
56 | 011503001001 | 金属扶手、栏杆、栏板 | 坡道扶手 1、Φ40、Φ15不锈钢管横管，立管 2、完成面高0.85m 3、含基础及预埋件 | m | 10.58
分部分项合计
措施项目
57 | 011701001001 | 综合脚手架 | 综合脚手架 | m2 | 281.6
58 | 011705001001 | 大型机械设备进出场及安拆 | 1、大型机械进退场 | 项 | 1
59 | 011702001001 | 基础 模板 | 垫层模板 1、模板制作 2、模板安装、拆除、整理堆放及场内外运输 3、清理模板粘结物及模内杂物、刷隔离剂等 | m2 | 24.3
60 | 011702001004 | 基础 模板 | 垫层模板 1、模板制作 2、模板安装、拆除、整理堆放及场内外运输 3、清理模板粘结物及模内杂物、刷隔离剂等 | m2 | 58.29
61 | 011702001003 | 基础 模板 | 独立基础模板 1、模板制作 2、模板安装、拆除、整理堆放及场内外运输 3、清理模板粘结物及模内杂物、刷隔离剂等 | m2 | 4.18
本页小计
注：为计取规费等的使用，可在表中增设其中：“定额人工费”。
表—08
分部分项工程和单价措施项目清单与计价表
工程名称：接待区—土建 | [5 empty] | 标段：沭阳县官林学校工程（接待区及配套） |  |  | 第 12 页 共 13 页
序号 | 项目编码 | 项目名称 | 项目特征描述 | 计量单位 | 工程量 |  | 金额（元）
[7 empty] | 综合单价 | 综合合价 |  | 其中：暂估价
62 | 011702002001 | 矩形柱 模板 | 矩形柱模板 1、模板制作 2、模板安装、拆除、整理堆放及场内外运输 3、清理模板粘结物及模内杂物、刷隔离剂等 | m2 | 20.58
63 | 011702003001 | 构造柱 模板 | 构造柱模板 1、模板制作 2、模板安装、拆除、整理堆放及场内外运输 3、清理模板粘结物及模内杂物、刷隔离剂等 | m2 | 58.64
64 | 011702003002 | 构造柱 模板 | 门框柱模板 1、模板制作 2、模板安装、拆除、整理堆放及场内外运输 3、清理模板粘结物及模内杂物、刷隔离剂等 | m2 | 56.25
65 | 011702005001 | 基础梁 模板 | 基础梁模板 1、模板制作 2、模板安装、拆除、整理堆放及场内外运输 3、清理模板粘结物及模内杂物、刷隔离剂等 | m2 | 41.51
66 | 011702008001 | 圈梁 模板 | 圈梁模板 1、模板制作 2、模板安装、拆除、整理堆放及场内外运输 3、清理模板粘结物及模内杂物、刷隔离剂等 | m2 | 7.63
本页小计
注：为计取规费等的使用，可在表中增设其中：“定额人工费”。
表—08
分部分项工程和单价措施项目清单与计价表
工程名称：接待区—土建 | [5 empty] | 标段：沭阳县官林学校工程（接待区及配套） |  |  | 第 13 页 共 13 页
序号 | 项目编码 | 项目名称 | 项目特征描述 | 计量单位 | 工程量 |  | 金额（元）
[7 empty] | 综合单价 | 综合合价 |  | 其中：暂估价
67 | 011702009001 | 过梁 模板 | 过梁模板 1、模板制作 2、模板安装、拆除、整理堆放及场内外运输 3、清理模板粘结物及模内杂物、刷隔离剂等 | m2 | 15.15
68 | 011702011001 | 直形墙 模板 | 直行墙模板 1、模板制作 2、模板安装、拆除、整理堆放及场内外运输 3、清理模板粘结物及模内杂物、刷隔离剂等 | m2 | 75.42
69 | 011702014001 | 有梁板 模板 | 有梁板模板 1、模板制作 2、模板安装、拆除、整理堆放及场内外运输 3、清理模板粘结物及模内杂物、刷隔离剂等 4、板厚＜20cm | m2 | 273.62
70 | 011702027001 | 台阶 模板 | 台阶模板 1、模板制作 2、模板安装、拆除、整理堆放及场内外运输 3、清理模板粘结物及模内杂物、刷隔离剂等 | m2 | 20.1
单价措施合计
本页小计
合 计
注：为计取规费等的使用，可在表中增设其中：“定额人工费”。
表—08

## 表-11 总价措施项目清单与计价表【接待区—土建】
总价措施项目清单与计价表
工程名称：接待区—土建 |  |  |  | 标段：沭阳县官林学校工程（接待区及配套） |  |  |  | 第 1 页 共 3 页
序号 | 项目编码 | 项目名称 | 计算基础 |  | 费率 (%) | 金额 (元) | 调整 费率 (%) |  | 调整后 金额(元) | 备注
1 | 011707001001 | 安全文明施工费
1.1 | 1.1 | 基本费 | 分部分项合计+技术措施项目合计-分部分项设备费-技术措施项目设备费 |  | 3.1
1.2 | 1.2 | 增加费 | 分部分项合计+技术措施项目合计-分部分项设备费-技术措施项目设备费 |  | 0
1.3 | 1.3 | 扬尘污染防治增加费 | 分部分项合计+技术措施项目合计-分部分项设备费-技术措施项目设备费 |  | 0.31
2 | 011707010001 | 按质论价 | 分部分项合计+技术措施项目合计-分部分项设备费-技术措施项目设备费 |  | 0
3 | 011707002001 | 夜间施工 | 分部分项合计+技术措施项目合计-分部分项设备费-技术措施项目设备费
4 | 011707003001 | 非夜间施工照明 | 分部分项合计+技术措施项目合计-分部分项设备费-技术措施项目设备费 | [6 empty] | 在计取非夜间施工照明费时，建筑工程、仿古工程、修缮土建部分仅地下室（地宫）部分可计取；单独装饰、安装工程、园林绿化工程、修缮安装部分仅特殊施工部位内施工项目可计取
5 | 011707004001 | 二次搬运 | 分部分项合计+技术措施项目合计-分部分项设备费-技术措施项目设备费
6 | 011707005001 | 冬雨季施工 | 分部分项合计+技术措施项目合计-分部分项设备费-技术措
编制人（造价人员）： |  |  |  | 复核人（造价工程师）：
表-11
总价措施项目清单与计价表
工程名称：接待区—土建 |  |  |  | 标段：沭阳县官林学校工程（接待区及配套） |  |  |  | 第 2 页 共 3 页
序号 | 项目编码 | 项目名称 | 计算基础 |  | 费率 (%) | 金额 (元) | 调整 费率 (%) |  | 调整后 金额(元) | 备注
施项目设备费
7 | 011707006001 | 地上、地下设施、建筑物的临时保护设施 | 分部分项合计+技术措施项目合计-分部分项设备费-技术措施项目设备费
8 | 011707007001 | 已完工程及设备保护 | 分部分项合计+技术措施项目合计-分部分项设备费-技术措施项目设备费
9 | 011707008001 | 临时设施 | 分部分项合计+技术措施项目合计-分部分项设备费-技术措施项目设备费
10 | 011707009001 | 赶工措施 | 分部分项合计+技术措施项目合计-分部分项设备费-技术措施项目设备费
11 | 011707011001 | 住宅分户验收 | 分部分项合计+技术措施项目合计-分部分项设备费-技术措施项目设备费 | [6 empty] | 在计取住宅分户验收时，大型土石方工程、桩基工程和地下室部分不计入计费基础
12 | 011707012001 | 建筑工人实名制 | 分部分项合计+技术措施项目合计-分部分项设备费-技术措施项目设备费 | [6 empty] | 建筑工人实名制设备由建筑工人工资专用账户开户银行提供的，建筑工人实名制费用按表中费率乘以0.5系数计取
13 | 011707015001 | 智慧工地费用 | 分部分项合计+技术措施项目合计-分部分项设备费-技术措施项目设备费
14 | 011707013001 | 特殊施工降效 | 分部分项合计+技术措施项目合计-分部分项设备费-技术措施项目设备费
编制人（造价人员）： |  |  |  | 复核人（造价工程师）：
表-11
总价措施项目清单与计价表
工程名称：接待区—土建 |  |  |  | 标段：沭阳县官林学校工程（接待区及配套） |  |  |  | 第 3 页 共 3 页
序号 | 项目编码 | 项目名称 | 计算基础 |  | 费率 (%) | 金额 (元) | 调整 费率 (%) |  | 调整后 金额(元) | 备注
15 | 011707014001 | 协管费 | 分部分项合计+技术措施项目合计-分部分项设备费-技术措施项目设备费
合 计
编制人（造价人员）： |  |  |  | 复核人（造价工程师）：
表-11

## 表-12 其他项目清单与计价汇总表【接待区—土建】
其他项目清单与计价汇总表
工程名称：接待区—土建 |  | 标段：沭阳县官林学校工程（接待区及配套） |  |  | 第 1 页 共 1 页
序号 | 项目名称 |  | 金额（元） | 结算金额（元） |  | 备注
一 | 其他项目
1 | 暂列金额 |  |  |  |  | 明细详见表-12-1
2 | 暂估价
2.1 | 材料(工程设备)暂估价 |  | - |  |  | 明细详见表-12-2
2.2 | 专业工程暂估价 |  |  |  |  | 明细详见表-12-3
3 | 计日工 |  |  |  |  | 明细详见表-12-4
4 | 总承包服务费 |  |  |  |  | 明细详见表-12-5
5 | 索赔与现场签证 |  | - |  |  | 明细详见表-12-6
合 计 | [5 empty] | —
表—12

## 表-12-4 计日工表【接待区—土建】
计日工表
工程名称：接待区—土建 |  |  |  |  | 标段：沭阳县官林学校工程（接待区及配套） |  | 第 1 页 共 1 页
编号 | 项目名称 | 单位 | 暂定数量 | 实际数量 |  | 综合单价(元) |  | 合价（元）
[8 empty] | 暂定 | 实际
1 | 人工
1.1
人工小计
2 | 材料
2.1
材料小计
3 | 机械
3.1
机械小计
4 | 企业管理费和利润
4.1
企业管理费和利润小计
总计
表—12—4

## 表-13 规费、税金项目清单与计价表【接待区—土建】
规费、税金项目清单与计价表
工程名称：接待区—土建 |  |  | 标段：沭阳县官林学校工程（接待区及配套） |  | 第 1 页 共 1 页
序号 | 项目名称 | 计算基础 |  | 计算基数 |  | 计算费率(%) | 金额(元)
1 | 规费 | 社会保险费+住房公积金+环境保护税
1.1 | 社会保险费 | 分部分项工程+措施项目+其他项目-分部分项设备费-技术措施项目设备费 |  |  |  | 3.2
1.2 | 住房公积金 | 分部分项工程+措施项目+其他项目-分部分项设备费-技术措施项目设备费 |  |  |  | 0.53
1.3 | 环境保护税 | 分部分项工程+措施项目+其他项目-分部分项设备费-技术措施项目设备费 |  |  |  | 0
2 | 税金 | 分部分项工程+措施项目+其他项目+规费-(甲供材料费+甲供主材费+甲供设备费)/1.01 |  |  |  | 9
合 计
表—13

## 表-08 分部分项工程和单价措施项目清单与计价表【接待区—_1
分部分项工程和单价措施项目清单与计价表
工程名称：接待区—安装 | [5 empty] | 标段：沭阳县官林学校工程（接待区及配套） |  |  | 第 1 页 共 15 页
序号 | 项目编码 | 项目名称 | 项目特征描述 | 计量单位 | 工程量 |  | 金额（元）
[7 empty] | 综合单价 | 综合合价 |  | 其中：暂估价
强电系统
1 | 030404017001 | 配电箱 | 1.名称:计量配电箱AW 2.型号、规格:详见图纸 3.端子板外部接线材质、规格:有端子外部接线6，压铜接线端子导线截面16mm2 4.安装方式:详见图纸 | 台 | 1
2 | 030404017002 | 配电箱 | 1.名称:配电箱AL1 2.型号、规格:详见图纸 3.端子板外部接线材质、规格:无端子外部接线2.5 4.安装方式:暗装,距地1.6m | 台 | 5
3 | 030404017003 | 配电箱 | 1.名称:配电箱AL2 2.型号、规格:详见图纸 3.端子板外部接线材质、规格:无端子外部接线2.5,无端子外部接线4 4.安装方式:暗装,距地1.6m | 台 | 1
本页小计
注：为计取规费等的使用，可在表中增设其中：“定额人工费”。
表—08
分部分项工程和单价措施项目清单与计价表
工程名称：接待区—安装 | [5 empty] | 标段：沭阳县官林学校工程（接待区及配套） |  |  | 第 2 页 共 15 页
序号 | 项目编码 | 项目名称 | 项目特征描述 | 计量单位 | 工程量 |  | 金额（元）
[7 empty] | 综合单价 | 综合合价 |  | 其中：暂估价
4 | 030404017004 | 配电箱 | 1.名称:配电箱ALG 2.型号、规格:详见图纸 3.端子板外部接线材质、规格:无端子外部接线2.5 4.安装方式:暗装,距地1.6m | 台 | 1
5 | 030404017005 | 配电箱 | 1.名称:配电箱ALE 2.型号、规格:详见图纸 3.端子板外部接线材质、规格:无端子外部接线2.5,无端子外部接线4 4.安装方式:暗装,距地1.6m | 台 | 1
6 | 030404017006 | 配电箱 | 1.名称:应急照明集中电源配电箱JZDY 2.型号规格:详见图纸 | 台 | 1
7 | 030411003001 | 桥架 | 1.名称:强电桥架 2.型号、规格:200*100 | m | 21.7
8 | 030413001001 | 铁构件 | 1.名称:普通桥架支撑架 | kg | 23.87
9 | 030411001001 | 配管 | 1.名称:配管 2.材质:SC 3.规格:DN50 4.配置形式:砖、混凝土结构暗配 | m | 9.1
本页小计
注：为计取规费等的使用，可在表中增设其中：“定额人工费”。
表—08
分部分项工程和单价措施项目清单与计价表
工程名称：接待区—安装 | [5 empty] | 标段：沭阳县官林学校工程（接待区及配套） |  |  | 第 3 页 共 15 页
序号 | 项目编码 | 项目名称 | 项目特征描述 | 计量单位 | 工程量 |  | 金额（元）
[7 empty] | 综合单价 | 综合合价 |  | 其中：暂估价
10 | 030411001002 | 配管 | 1.名称:配管 2.材质:SC 3.规格:DN32 4.配置形式:砖、混凝土结构暗配 | m | 2.45
11 | 030411001003 | 配管 | 1.名称:配管 2.材质:SC 3.规格:DN25 4.配置形式:砖、混凝土结构暗配 | m | 3.5
12 | 030411001004 | 配管 | 1.名称:配管 2.材质:JDG 3.规格:DN20 4.配置形式:砖、混凝土结构暗配 | m | 48.93
13 | 030411001005 | 配管 | 1.名称:配管 2.材质:PC 3.规格:DN40 4.配置形式:砖、混凝土结构暗配 | m | 1.96
14 | 030411001006 | 配管 | 1.名称:配管 2.材质:PC 3.规格:DN32 4.配置形式:砖、混凝土结构暗配 | m | 13.09
15 | 030411001007 | 配管 | 1.名称:配管 2.材质:PC 3.规格:DN25 4.配置形式:砖、混凝土结构暗配刚性阻燃管 | m | 4.41
16 | 030411001008 | 配管 | 1.名称:配管 2.材质:PC 3.规格:DN20 4.配置形式:砖、混凝土结构暗配刚性阻燃管 | m | 173.32
本页小计
注：为计取规费等的使用，可在表中增设其中：“定额人工费”。
表—08
分部分项工程和单价措施项目清单与计价表
工程名称：接待区—安装 | [5 empty] | 标段：沭阳县官林学校工程（接待区及配套） |  |  | 第 4 页 共 15 页
序号 | 项目编码 | 项目名称 | 项目特征描述 | 计量单位 | 工程量 |  | 金额（元）
[7 empty] | 综合单价 | 综合合价 |  | 其中：暂估价
17 | 030408001001 | 电力电缆 | 1.名称:电力电缆 2.型号规格:WDZ-YJY-5x6 3.敷设方式、部位:管内敷设 | m | 4.62
18 | 030411004001 | 配线 | 1.名称:配线 2.型号规格:WDZ-BYJ-10 3.配线部位:管内配线 | m | 5.88
19 | 030411004002 | 配线 | 1.名称:配线 2.型号规格:WDZ-BYJ-10 3.配线部位:线槽配线 | m | 32.97
20 | 030411004003 | 配线 | 1.名称:配线 2.型号规格:WDZ-BYJ-6 3.配线部位:管内配线 | m | 41.37
21 | 030411004004 | 配线 | 1.名称:配线 2.型号规格:WDZ-BYJ-6 3.配线部位:线槽配线 | m | 168.63
22 | 030411004005 | 配线 | 1.名称:配线 2.型号规格:WDZ-BYJ-4 3.配线部位:管内配线 | m | 14.28
23 | 030411004007 | 配线 | 1.名称:配线 2.型号规格:WDZ-BYJ-2.5 3.配线部位:管内配线 | m | 538.86
本页小计
注：为计取规费等的使用，可在表中增设其中：“定额人工费”。
表—08
分部分项工程和单价措施项目清单与计价表
工程名称：接待区—安装 | [5 empty] | 标段：沭阳县官林学校工程（接待区及配套） |  |  | 第 5 页 共 15 页
序号 | 项目编码 | 项目名称 | 项目特征描述 | 计量单位 | 工程量 |  | 金额（元）
[7 empty] | 综合单价 | 综合合价 |  | 其中：暂估价
24 | 030411004009 | 配线 | 1.名称:配线 2.型号规格:WDZN-BYJ-4 3.配线部位:管内配线 | m | 10.5
25 | 030411004010 | 配线 | 1.名称:配线 2.型号规格:WDZN-BYJ-2.5 3.配线部位:管内配线 | m | 97.86
26 | 030412001001 | 普通灯具 | 1.名称:吸顶灯(LED光源) 2.型号规格:13W 3.安装形式:吸顶 | 套 | 14
27 | 030412005002 | 荧光灯 | 1.名称:双管荧光灯 2.型号规格:2*28W 3.安装形式:吸顶 | 套 | 15
28 | 030412001002 | 普通灯具 | 1.名称:防水吸顶灯(LED光源) 2.型号规格:13W 3.安装形式:吸顶 | 套 | 2
29 | 030404034001 | 照明开关 | 1.名称:单联单控开关 2.材质规格:250V 10A 4.安装方式:暗装,底边距地1.3米 | 个 | 4
30 | 030404034006 | 照明开关 | 1.名称:单联双控开关 2.材质规格:250V 10A 4.安装方式:暗装,下口距地1.3米 | 个 | 2
本页小计
注：为计取规费等的使用，可在表中增设其中：“定额人工费”。
表—08
分部分项工程和单价措施项目清单与计价表
工程名称：接待区—安装 | [5 empty] | 标段：沭阳县官林学校工程（接待区及配套） |  |  | 第 6 页 共 15 页
序号 | 项目编码 | 项目名称 | 项目特征描述 | 计量单位 | 工程量 |  | 金额（元）
[7 empty] | 综合单价 | 综合合价 |  | 其中：暂估价
31 | 030404034004 | 照明开关 | 1.名称:双联单控开关 2.材质规格:250V 10A 4.安装方式:暗装,下口距地1.3米 | 个 | 5
32 | 030404034007 | 照明开关 | 1.名称:双联单控开关（防水） 2.材质规格:250V 10A 4.安装方式:暗装,下口距地1.3米 | 个 | 2
33 | 030404034005 | 照明开关 | 1.名称:三联单控开关 2.材质规格:250V 10A 4.安装方式:暗装,下口距地1.3米 | 个 | 1
34 | 030404035001 | 插座 | 1.名称:单相五孔安全插座 2.材质规格:250V，10A 4.安装方式:暗装,下口距地0.3米 | 个 | 22
35 | 030404035004 | 插座 | 1.名称:单相五孔挂式空调插座 2.材质规格:250V，10A 4.安装方式:暗装,下口距地2.2米 | 个 | 5
36 | 030404035005 | 插座 | 1.名称:单相五孔柜式空调插座 2.材质规格:250V , 20A 4.安装方式:暗装,底边距地0.3米 | 个 | 1
本页小计
注：为计取规费等的使用，可在表中增设其中：“定额人工费”。
表—08
分部分项工程和单价措施项目清单与计价表
工程名称：接待区—安装 | [5 empty] | 标段：沭阳县官林学校工程（接待区及配套） |  |  | 第 7 页 共 15 页
序号 | 项目编码 | 项目名称 | 项目特征描述 | 计量单位 | 工程量 |  | 金额（元）
[7 empty] | 综合单价 | 综合合价 |  | 其中：暂估价
37 | 030412004002 | 装饰灯 | 1.名称:疏散指示灯,A型 2.型号规格:3W 3.安装形式:墙上安装距地0.5m暗装 | 套 | 3
38 | 030412004003 | 装饰灯 | 1.名称:安全出口灯 2.型号规格:3W 3.安装形式:嵌墙 门楣上0.1m | 套 | 2
39 | 030412004004 | 装饰灯 | 1.名称:楼层显示灯A型 2.型号规格:1W 24V 3.安装形式:璧装 距地H+2.3m | 套 | 2
40 | 030412004005 | 装饰灯 | 1.名称:应急照明灯(LED光源) 2.型号规格:6W 3.安装形式:嵌墙 下口距地2.5m | 套 | 7
41 | 030411006001 | 接线盒 | 1.名称:接线盒 2.材质规格:塑料 | 个 | 31
42 | 030411006002 | 接线盒 | 1.名称:开关盒 2.材质规格:塑料 | 个 | 42
43 | 030411006003 | 接线盒 | 1.名称:接线盒 2.材质规格:金属 | 个 | 14
本页小计
注：为计取规费等的使用，可在表中增设其中：“定额人工费”。
表—08
分部分项工程和单价措施项目清单与计价表
工程名称：接待区—安装 | [5 empty] | 标段：沭阳县官林学校工程（接待区及配套） |  |  | 第 8 页 共 15 页
序号 | 项目编码 | 项目名称 | 项目特征描述 | 计量单位 | 工程量 |  | 金额（元）
[7 empty] | 综合单价 | 综合合价 |  | 其中：暂估价
44 | 030409005001 | 避雷网 | 1.名称:避雷带 2.材质、规格:∅12热浸镀锌圆钢 3.安装形式:设在外墙外表面或屋檐边垂直面上,也可设在外墙外表面或屋檐边垂直面外,支架水平距离1000mm,转角处间距500mm。明装接闪带转角位与防雷引下线连接处必须有弧形过渡,且焊接可靠。 | m | 60.55
45 | 030409005002 | 避雷网 | 1.名称:避雷带 2.材质、规格:∅10热镀锌圆钢 3.安装形式:屋面暗敷 | m | 16.8
46 | 030409003001 | 避雷引下线 | 1.名称:避雷引下线 2.利用柱内主钢筋作为防雷引下线,与基础接地、屋面防雷可靠焊接。 | m | 37.24
47 | 030409004001 | 均压环 | 1.名称:均压环 | m | 82.95
48 | 030409002001 | 接地母线 | 1.名称:接地母线 2.材质规格:-40*4热镀锌扁钢 | m | 2.8
49 | 030409001001 | 接地极 | 距地0.5m处设测试连接板 | 块 | 2
50 | 030414011001 | 接地装置 | 接地网系统装置调试 | 系统 | 1
51 | 030414002001 | 送配电装置系统 | 送配电装置系统调试 | 系统 | 1
本页小计
注：为计取规费等的使用，可在表中增设其中：“定额人工费”。
表—08
分部分项工程和单价措施项目清单与计价表
工程名称：接待区—安装 | [5 empty] | 标段：沭阳县官林学校工程（接待区及配套） |  |  | 第 9 页 共 15 页
序号 | 项目编码 | 项目名称 | 项目特征描述 | 计量单位 | 工程量 |  | 金额（元）
[7 empty] | 综合单价 | 综合合价 |  | 其中：暂估价
弱电系统
52 | 030411005001 | 接线箱 | 1.名称:信息综合箱JTX 2.材质规格:详见系统图 3.安装方式:详见图纸 | 个 | 1
53 | 030411003002 | 桥架 | 1.名称:弱电桥架 2.型号规格:200*100 | m | 21.7
54 | 030413001002 | 铁构件 | 1.名称:桥架支撑架 | kg | 34.1
55 | 030411001009 | 配管 | 1.名称:配管 2.材质:SC 3.规格:DN100 4.配置形式:砖、混凝土结构暗配 | m | 11.06
56 | 030411001010 | 配管 | 1.名称:配管 2.材质:PC 3.规格:DN20 4.配置形式:砖、混凝土结构暗配 | m | 112.21
57 | 030502005001 | 双绞线缆 | 1.名称:超5类4对UTP 2.敷设方式:管内穿线 | m | 112.21
58 | 030502005002 | 双绞线缆 | 1.名称:超5类4对UTP 2.敷设方式:桥架内敷设 | m | 230.02
59 | 030502004001 | 电视、电话插座 | 1.名称:电话插座 2.安装方式:嵌墙，下口距地0.3米 | 个 | 10
本页小计
注：为计取规费等的使用，可在表中增设其中：“定额人工费”。
表—08
分部分项工程和单价措施项目清单与计价表
工程名称：接待区—安装 | [5 empty] | 标段：沭阳县官林学校工程（接待区及配套） |  |  | 第 10 页 共 15 页
序号 | 项目编码 | 项目名称 | 项目特征描述 | 计量单位 | 工程量 |  | 金额（元）
[7 empty] | 综合单价 | 综合合价 |  | 其中：暂估价
60 | 030502012001 | 信息插座 | 1.名称:网络插座 2.安装方式:嵌墙，下口距地0.3米 | 个 | 12
61 | 030411006004 | 接线盒 | 1.名称:接线盒 2.材质规格:86型塑料 | 个 | 26
电源监控系统
62 | 030411001011 | 配管 | 1.名称:配管 2.材质:JDG 3.规格:DN20 4.配置形式:砖、混凝土结构暗配 | m | 3.5
63 | 030411004011 | 配线 | 1.名称:配线 2.型号规格:WDZN-BYJ-1.5 3.配线部位:管内配线 | m | 7
64 | 030411004012 | 配线 | 1.名称:配线 2.型号规格:WDZN-RVSP-2x1.5 3.配线部位:管内配线 | m | 3.5
65 | 030904008001 | 模块(模块箱） | 1.名称:消防设备电源监控模块 | 个 | 1
给水系统
本页小计
注：为计取规费等的使用，可在表中增设其中：“定额人工费”。
表—08
分部分项工程和单价措施项目清单与计价表
工程名称：接待区—安装 | [5 empty] | 标段：沭阳县官林学校工程（接待区及配套） |  |  | 第 11 页 共 15 页
序号 | 项目编码 | 项目名称 | 项目特征描述 | 计量单位 | 工程量 |  | 金额（元）
[7 empty] | 综合单价 | 综合合价 |  | 其中：暂估价
66 | 031001006001 | 塑料管 | 1.安装部位:室内（含管件） 2.介质:给水 3.材质、规格:PP-R DN50 4.连接形式:热熔连接 5.压力试验及吹、洗设计要求:满足设计及规范要求 | m | 9.38
67 | 031001006002 | 塑料管 | 1.安装部位:室内（含管件） 2.介质:给水 3.材质、规格:PP-R DN32 4.连接形式:热熔连接 5.压力试验及吹、洗设计要求:满足设计及规范要求 | m | 4.06
68 | 031001006003 | 塑料管 | 1.安装部位:室内（含管件） 2.介质:给水 3.材质、规格:PP-R DN25 4.连接形式:热熔连接 5.压力试验及吹、洗设计要求:满足设计及规范要求 | m | 14.98
69 | 031003001005 | 螺纹阀门 | 1.类型:截止阀 2.材质:铜芯 3.规格、压力等级:DN50 | 个 | 2
70 | 031003001006 | 螺纹阀门 | 1.类型:截止阀 2.材质:铜芯 3.规格、压力等级:DN32 | 个 | 2
本页小计
注：为计取规费等的使用，可在表中增设其中：“定额人工费”。
表—08
分部分项工程和单价措施项目清单与计价表
工程名称：接待区—安装 | [5 empty] | 标段：沭阳县官林学校工程（接待区及配套） |  |  | 第 12 页 共 15 页
序号 | 项目编码 | 项目名称 | 项目特征描述 | 计量单位 | 工程量 |  | 金额（元）
[7 empty] | 综合单价 | 综合合价 |  | 其中：暂估价
71 | 031003001007 | 螺纹阀门 | 1.类型:止回阀 2.材质:铜芯 3.规格、压力等级:DN50 | 个 | 1
72 | 031003013001 | 水表 | 1.安装部位(室内外）:室外 2.型号、规格:DN50 | 个 | 1
73 | 031002003001 | 套管 | 1.名称：刚性防水套管 2.型号规格：DN80 | 个 | 1
排水系统
74 | 031001006004 | 塑料管 | 1.安装部位:室内（含管件） 2.介质:排水 3.材质、规格:PVC-U排水管 DN100 4.连接形式:胶水粘结 | m | 12.25
75 | 031001006005 | 塑料管 | 1.安装部位:室内（含管件） 2.介质:排水 3.材质、规格:PVC-U排水管 DN50 4.连接形式:胶水粘结 | m | 0.7
76 | 031004003001 | 洗脸盆 | 1.名称：洗脸盆 2.规格、类型:用符合建设部规定节水型产品,具体型号由甲方自定 3.包含所有附件 | 组 | 2
本页小计
注：为计取规费等的使用，可在表中增设其中：“定额人工费”。
表—08
分部分项工程和单价措施项目清单与计价表
工程名称：接待区—安装 | [5 empty] | 标段：沭阳县官林学校工程（接待区及配套） |  |  | 第 13 页 共 15 页
序号 | 项目编码 | 项目名称 | 项目特征描述 | 计量单位 | 工程量 |  | 金额（元）
[7 empty] | 综合单价 | 综合合价 |  | 其中：暂估价
77 | 031004006001 | 大便器 | 1.名称：蹲便器 2.规格、类型:用符合建设部规定节水型产品,具体型号由甲方自定 3.包含所有附件 | 组 | 4
78 | 031004007001 | 小便器 | 1.名称：小便器 2.规格、类型:用符合建设部规定节水型产品,具体型号由甲方自定 3.包含所有附件 | 组 | 3
79 | 031002003003 | 套管 | 1.名称：刚性防水套管 2.型号规格：DN150 | 个 | 3
雨水系统
80 | 031001006006 | 塑料管 | 1.安装部位:室外 2.介质:雨水 3.材质、规格:承压塑料管 DN100 4.连接形式:粘结 5.包含雨水斗等配件 | m | 21.28
消防系统
本页小计
注：为计取规费等的使用，可在表中增设其中：“定额人工费”。
表—08
分部分项工程和单价措施项目清单与计价表
工程名称：接待区—安装 | [5 empty] | 标段：沭阳县官林学校工程（接待区及配套） |  |  | 第 14 页 共 15 页
序号 | 项目编码 | 项目名称 | 项目特征描述 | 计量单位 | 工程量 |  | 金额（元）
[7 empty] | 综合单价 | 综合合价 |  | 其中：暂估价
81 | 030901002001 | 消火栓钢管 | 1.安装部位:室内（含管件） 2.材质、规格:热镀锌加厚钢管DN32 3.连接形式:丝扣连接 4.压力试验及吹、洗设计要求：满足设计及规范要求 5.管道标识设计要求：埋地部分刷冷底子油和热沥青两遍 6.其他详见规范设计要求 | m | 5.25
82 | 030901002002 | 消火栓钢管 | 1.安装部位:室内（含管件） 2.材质、规格:热镀锌加厚钢管DN25 3.连接形式:丝扣连接 4.压力试验及吹、洗设计要求：满足设计及规范要求 5.管道标识设计要求：银粉漆各两遍 6.其他详见规范设计要求 | m | 15.68
83 | 031003001008 | 螺纹阀门 | 1.类型:截止阀 2.材质:铜芯 3.规格、压力等级:DN32 | 个 | 2
84 | 031003001009 | 螺纹阀门 | 1.类型:倒流防止器 2.规格、压力等级:DN32 | 个 | 1
本页小计
注：为计取规费等的使用，可在表中增设其中：“定额人工费”。
表—08
分部分项工程和单价措施项目清单与计价表
工程名称：接待区—安装 | [5 empty] | 标段：沭阳县官林学校工程（接待区及配套） |  |  | 第 15 页 共 15 页
序号 | 项目编码 | 项目名称 | 项目特征描述 | 计量单位 | 工程量 |  | 金额（元）
[7 empty] | 综合单价 | 综合合价 |  | 其中：暂估价
85 | 031003001010 | 螺纹阀门 | 1.类型:截止阀 2.材质:铜芯 3.规格、压力等级:DN25 | 个 | 2
86 | 031003001011 | 螺纹阀门 | 1.类型:自动排气阀 2.规格、压力等级:DN25 | 个 | 1
87 | 030901010001 | 室内消火栓 | 1.类型:消防软管卷盘箱 2.规格、压力等级:SG24AZ.参见图集15S202-P49. | 套 | 2
88 | 030901013001 | 灭火器 | 1.形式:灭火器 2.规格、型号:MF/ABC3 | 具 | 4
暖通系统
89 | 030404033001 | 风扇 | 1.名称:壁式换气扇 JVF-AP-15 2.型号规格:L=200m^3/h,P=45Pa,N=40W 3.安装方式：距地2.5米安装 | 台 | 2
90 | 030404033002 | 风扇 | 1.名称:壁式换气扇 JVF-AP-10 2.型号规格:L=150m^3/h,P=40Pa,N=25W 3.安装方式：距地2.5米安装 | 台 | 2
分部分项合计
措施项目
91 | 031301017001 | 脚手架搭拆 |  | 项 | 1
单价措施合计
本页小计
合 计
注：为计取规费等的使用，可在表中增设其中：“定额人工费”。
表—08

## 表-11 总价措施项目清单与计价表【接待区—安装】
总价措施项目清单与计价表
工程名称：接待区—安装 |  |  |  | 标段：沭阳县官林学校工程（接待区及配套） |  |  |  | 第 1 页 共 3 页
序号 | 项目编码 | 项目名称 | 计算基础 |  | 费率 (%) | 金额 (元) | 调整 费率 (%) |  | 调整后 金额(元) | 备注
1 | 031302001001 | 安全文明施工费
1.1 | 1.1 | 基本费 | 分部分项合计+技术措施项目合计-分部分项设备费-技术措施项目设备费 |  | 1.5
1.2 | 1.2 | 增加费 | 分部分项合计+技术措施项目合计-分部分项设备费-技术措施项目设备费 |  | 0
1.3 | 1.3 | 扬尘污染防治增加费 | 分部分项合计+技术措施项目合计-分部分项设备费-技术措施项目设备费 |  | 0.21
2 | 031302010001 | 按质论价 | 分部分项合计+技术措施项目合计-分部分项设备费-技术措施项目设备费 |  | 0
3 | 031302002001 | 夜间施工 | 分部分项合计+技术措施项目合计-分部分项设备费-技术措施项目设备费
4 | 031302003001 | 非夜间施工照明 | 分部分项合计+技术措施项目合计-分部分项设备费-技术措施项目设备费 | [6 empty] | 在计取非夜间施工照明费时，建筑工程、仿古工程、修缮土建部分仅地下室（地宫）部分可计取；单独装饰、安装工程、园林绿化工程、修缮安装部分仅特殊施工部位内施工项目可计取
5 | 031302004001 | 二次搬运 | 分部分项合计+技术措施项目合计-分部分项设备费-技术措施项目设备费
6 | 031302005001 | 冬雨季施工 | 分部分项合计+技术措施项目合计-分部分项设备费-技术措
编制人（造价人员）： |  |  |  | 复核人（造价工程师）：
表-11
总价措施项目清单与计价表
工程名称：接待区—安装 |  |  |  | 标段：沭阳县官林学校工程（接待区及配套） |  |  |  | 第 2 页 共 3 页
序号 | 项目编码 | 项目名称 | 计算基础 |  | 费率 (%) | 金额 (元) | 调整 费率 (%) |  | 调整后 金额(元) | 备注
施项目设备费
7 | 031302006001 | 已完工程及设备保护 | 分部分项合计+技术措施项目合计-分部分项设备费-技术措施项目设备费
8 | 031302008001 | 临时设施 | 分部分项合计+技术措施项目合计-分部分项设备费-技术措施项目设备费
9 | 031302009001 | 赶工措施 | 分部分项合计+技术措施项目合计-分部分项设备费-技术措施项目设备费
10 | 031302011001 | 住宅分户验收 | 分部分项合计+技术措施项目合计-分部分项设备费-技术措施项目设备费 | [6 empty] | 在计取住宅分户验收时，大型土石方工程、桩基工程和地下室部分不计入计费基础
11 | 031302012001 | 建筑工人实名制 | 分部分项合计+技术措施项目合计-分部分项设备费-技术措施项目设备费 | [6 empty] | 建筑工人实名制设备由建筑工人工资专用账户开户银行提供的，建筑工人实名制费用按表中费率乘以0.5系数计取
12 | 031302015001 | 智慧工地费用 | 分部分项合计+技术措施项目合计-分部分项设备费-技术措施项目设备费
13 | 031302013001 | 特殊施工降效 | 分部分项合计+技术措施项目合计-分部分项设备费-技术措施项目设备费
14 | 031302014001 | 协管费 | 分部分项合计+技术措施项目合计-分部分项设备费-技术措施项目设备费
编制人（造价人员）： |  |  |  | 复核人（造价工程师）：
表-11
总价措施项目清单与计价表
工程名称：接待区—安装 |  |  |  | 标段：沭阳县官林学校工程（接待区及配套） |  |  |  | 第 3 页 共 3 页
合 计
编制人（造价人员）： |  |  |  | 复核人（造价工程师）：
表-11

## 表-12 其他项目清单与计价汇总表【接待区—安装】
其他项目清单与计价汇总表
工程名称：接待区—安装 |  | 标段：沭阳县官林学校工程（接待区及配套） |  |  | 第 1 页 共 1 页
序号 | 项目名称 |  | 金额（元） | 结算金额（元） |  | 备注
一 | 其他项目
1 | 暂列金额 |  |  |  |  | 明细详见表-12-1
2 | 暂估价
2.1 | 材料(工程设备)暂估价 |  | - |  |  | 明细详见表-12-2
2.2 | 专业工程暂估价 |  |  |  |  | 明细详见表-12-3
3 | 计日工 |  |  |  |  | 明细详见表-12-4
4 | 总承包服务费 |  |  |  |  | 明细详见表-12-5
5 | 索赔与现场签证 |  | - |  |  | 明细详见表-12-6
合 计 | [5 empty] | —
表—12

## 表-12-4 计日工表【接待区—安装】
计日工表
工程名称：接待区—安装 |  |  |  |  | 标段：沭阳县官林学校工程（接待区及配套） |  | 第 1 页 共 1 页
编号 | 项目名称 | 单位 | 暂定数量 | 实际数量 |  | 综合单价(元) |  | 合价（元）
[8 empty] | 暂定 | 实际
1 | 人工
1.1
人工小计
2 | 材料
2.1
材料小计
3 | 机械
3.1
机械小计
4 | 企业管理费和利润
4.1
企业管理费和利润小计
总计
表—12—4

## 表-13 规费、税金项目清单与计价表【接待区—安装】
规费、税金项目清单与计价表
工程名称：接待区—安装 |  |  | 标段：沭阳县官林学校工程（接待区及配套） |  | 第 1 页 共 1 页
序号 | 项目名称 | 计算基础 |  | 计算基数 |  | 计算费率(%) | 金额(元)
1 | 规费 | 社会保险费+住房公积金+环境保护税
1.1 | 社会保险费 | 分部分项工程+措施项目+其他项目-分部分项设备费-技术措施项目设备费 |  |  |  | 2.4
1.2 | 住房公积金 | 分部分项工程+措施项目+其他项目-分部分项设备费-技术措施项目设备费 |  |  |  | 0.42
1.3 | 环境保护税 | 分部分项工程+措施项目+其他项目-分部分项设备费-技术措施项目设备费 |  |  |  | 0
2 | 税金 | 分部分项工程+措施项目+其他项目+规费-(甲供材料费+甲供主材费+甲供设备费)/1.01 |  |  |  | 9
合 计
表—13

## 表-08 分部分项工程和单价措施项目清单与计价表【绿化工程】
分部分项工程和单价措施项目清单与计价表
工程名称：绿化工程 | [5 empty] | 标段：沭阳县官林学校工程（接待区及配套） |  |  | 第 1 页 共 1 页
序号 | 项目编码 | 项目名称 | 项目特征描述 | 计量单位 | 工程量 |  | 金额（元）
[7 empty] | 综合单价 | 综合合价 |  | 其中：暂估价
整个项目
1 | 050102002001 | 栽植灌木 | 1.种类:小叶女贞 2.冠丛高:25-30cm 3.蓬径:30-35cm 4.养护期:一级两年养护 5.32株/M2，密植不漏土 | m2 | 30.7
2 | 050102002002 | 栽植灌木 | 1.种类:红花檵木 2.冠丛高:30cm 3.蓬径:35-40cm 4.养护期:一级两年养护 5.28株/M2，密植不漏土 | m2 | 25.82
3 | 050102002003 | 栽植灌木 | 1.种类:金边黄杨 2.冠丛高:30-35cm 3.蓬径:12-20cm 4.养护期:一级两年养护 5.28株/M2，密植不漏土 | m2 | 24.46
4 | 050102012001 | 铺种草皮 | 1.草皮种类:矮生百慕大 | m2 | 30.29
分部分项合计
措施项目
单价措施合计
本页小计
合 计
注：为计取规费等的使用，可在表中增设其中：“定额人工费”。
表—08

## 表-11 总价措施项目清单与计价表【绿化工程】
总价措施项目清单与计价表
工程名称：绿化工程 |  |  |  | 标段：沭阳县官林学校工程（接待区及配套） |  |  |  | 第 1 页 共 2 页
序号 | 项目编码 | 项目名称 | 计算基础 |  | 费率 (%) | 金额 (元) | 调整 费率 (%) |  | 调整后 金额(元) | 备注
1 | 050405001001 | 安全文明施工费
1.1 | 1.1 | 基本费 | 分部分项合计+技术措施项目合计-分部分项设备费-技术措施项目设备费 |  | 1
1.2 | 1.2 | 增加费 | 分部分项合计+技术措施项目合计-分部分项设备费-技术措施项目设备费 |  | 0
1.3 | 1.3 | 扬尘污染防治增加费 | 分部分项合计+技术措施项目合计-分部分项设备费-技术措施项目设备费 |  | 0.21
2 | 050405011001 | 按质论价 | 分部分项合计+技术措施项目合计-分部分项设备费-技术措施项目设备费 |  | 0
3 | 050405002001 | 夜间施工 | 分部分项合计+技术措施项目合计-分部分项设备费-技术措施项目设备费
4 | 050405003001 | 非夜间施工照明 | 分部分项合计+技术措施项目合计-分部分项设备费-技术措施项目设备费 | [6 empty] | 在计取非夜间施工照明费时，建筑工程、仿古工程、修缮土建部分仅地下室（地宫）部分可计取；单独装饰、安装工程、园林绿化工程、修缮安装部分仅特殊施工部位内施工项目可计取
5 | 050405004001 | 二次搬运 | 分部分项合计+技术措施项目合计-分部分项设备费-技术措施项目设备费
6 | 050405005001 | 冬雨季施工 | 分部分项合计+技术措施项目合计-分部分项设备费-技术措
编制人（造价人员）： |  |  |  | 复核人（造价工程师）：
表-11
总价措施项目清单与计价表
工程名称：绿化工程 |  |  |  | 标段：沭阳县官林学校工程（接待区及配套） |  |  |  | 第 2 页 共 2 页
序号 | 项目编码 | 项目名称 | 计算基础 |  | 费率 (%) | 金额 (元) | 调整 费率 (%) |  | 调整后 金额(元) | 备注
施项目设备费
7 | 050405007001 | 地上、地下设施、建筑物的临时保护设施 | 分部分项合计+技术措施项目合计-分部分项设备费-技术措施项目设备费
8 | 050405008001 | 已完工程及设备保护 | 分部分项合计+技术措施项目合计-分部分项设备费-技术措施项目设备费
9 | 050405009001 | 临时设施 | 分部分项合计+技术措施项目合计-分部分项设备费-技术措施项目设备费
10 | 050405010001 | 赶工措施 | 分部分项合计+技术措施项目合计-分部分项设备费-技术措施项目设备费
11 | 050405012001 | 建筑工人实名制 | 分部分项合计+技术措施项目合计-分部分项设备费-技术措施项目设备费 | [6 empty] | 建筑工人实名制设备由建筑工人工资专用账户开户银行提供的，建筑工人实名制费用按表中费率乘以0.5系数计取
12 | 050405013001 | 特殊施工降效 | 分部分项合计+技术措施项目合计-分部分项设备费-技术措施项目设备费
13 | 050405014001 | 协管费 | 分部分项合计+技术措施项目合计-分部分项设备费-技术措施项目设备费
14 | 050405015001 | 智慧工地费用 | 分部分项合计+技术措施项目合计-分部分项设备费-技术措施项目设备费
合 计
编制人（造价人员）： |  |  |  | 复核人（造价工程师）：
表-11

## 表-12 其他项目清单与计价汇总表【绿化工程】
其他项目清单与计价汇总表
工程名称：绿化工程 |  | 标段：沭阳县官林学校工程（接待区及配套） |  |  | 第 1 页 共 1 页
序号 | 项目名称 |  | 金额（元） | 结算金额（元） |  | 备注
一 | 其他项目
1 | 暂列金额 |  |  |  |  | 明细详见表-12-1
2 | 暂估价
2.1 | 材料(工程设备)暂估价 |  | - |  |  | 明细详见表-12-2
2.2 | 专业工程暂估价 |  |  |  |  | 明细详见表-12-3
3 | 计日工 |  |  |  |  | 明细详见表-12-4
4 | 总承包服务费 |  |  |  |  | 明细详见表-12-5
5 | 索赔与现场签证 |  | - |  |  | 明细详见表-12-6
合 计 | [5 empty] | —
表—12

## 表-12-4 计日工表【绿化工程】
计日工表
工程名称：绿化工程 |  |  |  |  | 标段：沭阳县官林学校工程（接待区及配套） |  | 第 1 页 共 1 页
编号 | 项目名称 | 单位 | 暂定数量 | 实际数量 |  | 综合单价(元) |  | 合价（元）
[8 empty] | 暂定 | 实际
1 | 人工
1.1
人工小计
2 | 材料
2.1
材料小计
3 | 机械
3.1
机械小计
4 | 企业管理费和利润
4.1
企业管理费和利润小计
总计
表—12—4

## 表-13 规费、税金项目清单与计价表【绿化工程】
规费、税金项目清单与计价表
工程名称：绿化工程 |  |  | 标段：沭阳县官林学校工程（接待区及配套） |  | 第 1 页 共 1 页
序号 | 项目名称 | 计算基础 |  | 计算基数 |  | 计算费率(%) | 金额(元)
1 | 规费 | 社会保险费+住房公积金+环境保护税
1.1 | 社会保险费 | 分部分项工程+措施项目+其他项目-分部分项设备费-技术措施项目设备费 |  |  |  | 3.3
1.2 | 住房公积金 | 分部分项工程+措施项目+其他项目-分部分项设备费-技术措施项目设备费 |  |  |  | 0.55
1.3 | 环境保护税 | 分部分项工程+措施项目+其他项目-分部分项设备费-技术措施项目设备费 |  |  |  | 0
2 | 税金 | 分部分项工程+措施项目+其他项目+规费-(甲供材料费+甲供主材费+甲供设备费)/1.01 |  |  |  | 9
合 计
表—13

## 表-08 分部分项工程和单价措施项目清单与计价表【运动场】
分部分项工程和单价措施项目清单与计价表
工程名称：运动场 | [5 empty] | 标段：沭阳县官林学校工程（接待区及配套） |  |  | 第 1 页 共 1 页
序号 | 项目编码 | 项目名称 | 项目特征描述 | 计量单位 | 工程量 |  | 金额（元）
[7 empty] | 综合单价 | 综合合价 |  | 其中：暂估价
整个项目
1 | 040203009001 | 弹性面层 | 塑胶跑道 1、13mm厚EPDM彩色塑胶面层 2、环氧贴合胶 3、20厚1:2.5水泥砂浆找平 4、原水泥混凝土地面 | m2 | 1485.6
分部分项合计
措施项目
2 | 041106001001 | 大型机械设备进出场及安拆 | 1.大型机械进退场 | 项 | 1
单价措施合计
本页小计
合 计
注：为计取规费等的使用，可在表中增设其中：“定额人工费”。
表—08

## 表-11 总价措施项目清单与计价表【运动场】
总价措施项目清单与计价表
工程名称：运动场 |  |  |  | 标段：沭阳县官林学校工程（接待区及配套） |  |  |  | 第 1 页 共 2 页
序号 | 项目编码 | 项目名称 | 计算基础 |  | 费率 (%) | 金额 (元) | 调整 费率 (%) |  | 调整后 金额(元) | 备注
1 | 041109001001 | 安全文明施工费
1.1 | 1.1 | 基本费 | 分部分项合计+技术措施项目合计-分部分项设备费-技术措施项目设备费 |  | 1.5
1.2 | 1.2 | 增加费 | 分部分项合计+技术措施项目合计-分部分项设备费-技术措施项目设备费 |  | 0
1.3 | 1.3 | 扬尘污染防治增加费 | 分部分项合计+技术措施项目合计-分部分项设备费-技术措施项目设备费 |  | 0.31
2 | 041109010001 | 按质论价 | 分部分项合计+技术措施项目合计-分部分项设备费-技术措施项目设备费 |  | 0
3 | 041109002001 | 夜间施工 | 分部分项合计+技术措施项目合计-分部分项设备费-技术措施项目设备费
4 | 041109003001 | 二次搬运 | 分部分项合计+技术措施项目合计-分部分项设备费-技术措施项目设备费
5 | 041109004001 | 冬雨季施工 | 分部分项合计+技术措施项目合计-分部分项设备费-技术措施项目设备费
6 | 041109006001 | 地上、地下设施、建筑物的临时保护设施 | 分部分项合计+技术措施项目合计-分部分项设备费-技术措施项目设备费
7 | 041109007001 | 已完工程及设备保护 | 分部分项合计+技术措施项目合计-分部分项设备费-技术措施项目设备费
8 | 041109008001 | 临时设施 | 分部分项合计+技术措施项目合计-分部分项设备费-技术措施项目设备费
9 | 041109009001 | 赶工措施 | 分部分项合计+技术措施项目合计-分部分项设备费-技术措
编制人（造价人员）： |  |  |  | 复核人（造价工程师）：
表-11
总价措施项目清单与计价表
工程名称：运动场 |  |  |  | 标段：沭阳县官林学校工程（接待区及配套） |  |  |  | 第 2 页 共 2 页
序号 | 项目编码 | 项目名称 | 计算基础 |  | 费率 (%) | 金额 (元) | 调整 费率 (%) |  | 调整后 金额(元) | 备注
施项目设备费
10 | 041109011001 | 建筑工人实名制 | 分部分项合计+技术措施项目合计-分部分项设备费-技术措施项目设备费 | [6 empty] | 建筑工人实名制设备由建筑工人工资专用账户开户银行提供的，建筑工人实名制费用按表中费率乘以0.5系数计取
11 | 041109012001 | 特殊施工降效 | 分部分项合计+技术措施项目合计-分部分项设备费-技术措施项目设备费
12 | 041109013001 | 交通组织维护 | 分部分项合计+技术措施项目合计-分部分项设备费-技术措施项目设备费
13 | 041109014001 | 协管费 | 分部分项合计+技术措施项目合计-分部分项设备费-技术措施项目设备费
14 | 041109015001 | 智慧工地费用 | 分部分项合计+技术措施项目合计-分部分项设备费-技术措施项目设备费
合 计
编制人（造价人员）： |  |  |  | 复核人（造价工程师）：
表-11

## 表-12 其他项目清单与计价汇总表【运动场】
其他项目清单与计价汇总表
工程名称：运动场 |  | 标段：沭阳县官林学校工程（接待区及配套） |  |  | 第 1 页 共 1 页
序号 | 项目名称 |  | 金额（元） | 结算金额（元） |  | 备注
一 | 其他项目
1 | 暂列金额 |  |  |  |  | 明细详见表-12-1
2 | 暂估价
2.1 | 材料(工程设备)暂估价 |  | - |  |  | 明细详见表-12-2
2.2 | 专业工程暂估价 |  |  |  |  | 明细详见表-12-3
3 | 计日工 |  |  |  |  | 明细详见表-12-4
4 | 总承包服务费 |  |  |  |  | 明细详见表-12-5
5 | 索赔与现场签证 |  | - |  |  | 明细详见表-12-6
合 计 | [5 empty] | —
表—12

## 表-12-4 计日工表【运动场】
计日工表
工程名称：运动场 |  |  |  |  | 标段：沭阳县官林学校工程（接待区及配套） |  | 第 1 页 共 1 页
编号 | 项目名称 | 单位 | 暂定数量 | 实际数量 |  | 综合单价(元) |  | 合价（元）
[8 empty] | 暂定 | 实际
1 | 人工
1.1
人工小计
2 | 材料
2.1
材料小计
3 | 机械
3.1
机械小计
4 | 企业管理费和利润
4.1
企业管理费和利润小计
总计
表—12—4

## 表-13 规费、税金项目清单与计价表【运动场】
规费、税金项目清单与计价表
工程名称：运动场 |  |  | 标段：沭阳县官林学校工程（接待区及配套） |  | 第 1 页 共 1 页
序号 | 项目名称 | 计算基础 |  | 计算基数 |  | 计算费率(%) | 金额(元)
1 | 规费 | 社会保险费+住房公积金+环境保护税
1.1 | 社会保险费 | 分部分项工程+措施项目+其他项目-分部分项设备费-技术措施项目设备费 |  |  |  | 2
1.2 | 住房公积金 | 分部分项工程+措施项目+其他项目-分部分项设备费-技术措施项目设备费 |  |  |  | 0.34
1.3 | 环境保护税 | 分部分项工程+措施项目+其他项目-分部分项设备费-技术措施项目设备费 |  |  |  | 0
2 | 税金 | 分部分项工程+措施项目+其他项目+规费-(甲供材料费+甲供主材费+甲供设备费)/1.01 |  |  |  | 9
合 计
表—13

## 表-08 分部分项工程和单价措施项目清单与计价表【围墙—安
分部分项工程和单价措施项目清单与计价表
工程名称：围墙—安装 | [5 empty] | 标段：沭阳县官林学校工程（接待区及配套） |  |  | 第 1 页 共 1 页
序号 | 项目编码 | 项目名称 | 项目特征描述 | 计量单位 | 工程量 |  | 金额（元）
[7 empty] | 综合单价 | 综合合价 |  | 其中：暂估价
整个项目
1 | 030411001001 | 配管 | 1.名称:配管 2.材质:SC 3.规格:DN32 4.配置形式:砖、混凝土结构暗配 | m | 1073.6
2 | 030411004001 | 配线 | 1.名称:配线 2.配线形式:管内穿 3.型号规格:BV-4 | m | 3220.8
3 | 030404031001 | 小电器 | 1.名称:保护开关 2.型号规格:TIB1-63C16/1P | 个 | 5
4 | 030412001001 | 普通灯具 | 1.名称:景观灯 2.型号规格:20W | 套 | 95
分部分项合计
措施项目
5 | 031301017001 | 脚手架搭拆 |  | 项 | 1
单价措施合计
本页小计
合 计
注：为计取规费等的使用，可在表中增设其中：“定额人工费”。
表—08

## 表-11 总价措施项目清单与计价表【围墙—安装】
总价措施项目清单与计价表
工程名称：围墙—安装 |  |  |  | 标段：沭阳县官林学校工程（接待区及配套） |  |  |  | 第 1 页 共 3 页
序号 | 项目编码 | 项目名称 | 计算基础 |  | 费率 (%) | 金额 (元) | 调整 费率 (%) |  | 调整后 金额(元) | 备注
1 | 031302001001 | 安全文明施工费
1.1 | 1.1 | 基本费 | 分部分项合计+技术措施项目合计-分部分项设备费-技术措施项目设备费 |  | 1.5
1.2 | 1.2 | 增加费 | 分部分项合计+技术措施项目合计-分部分项设备费-技术措施项目设备费 |  | 0
1.3 | 1.3 | 扬尘污染防治增加费 | 分部分项合计+技术措施项目合计-分部分项设备费-技术措施项目设备费 |  | 0.21
2 | 031302010001 | 按质论价 | 分部分项合计+技术措施项目合计-分部分项设备费-技术措施项目设备费 |  | 0
3 | 031302002001 | 夜间施工 | 分部分项合计+技术措施项目合计-分部分项设备费-技术措施项目设备费
4 | 031302003001 | 非夜间施工照明 | 分部分项合计+技术措施项目合计-分部分项设备费-技术措施项目设备费 | [6 empty] | 在计取非夜间施工照明费时，建筑工程、仿古工程、修缮土建部分仅地下室（地宫）部分可计取；单独装饰、安装工程、园林绿化工程、修缮安装部分仅特殊施工部位内施工项目可计取
5 | 031302004001 | 二次搬运 | 分部分项合计+技术措施项目合计-分部分项设备费-技术措施项目设备费
6 | 031302005001 | 冬雨季施工 | 分部分项合计+技术措施项目合计-分部分项设备费-技术措
编制人（造价人员）： |  |  |  | 复核人（造价工程师）：
表-11
总价措施项目清单与计价表
工程名称：围墙—安装 |  |  |  | 标段：沭阳县官林学校工程（接待区及配套） |  |  |  | 第 2 页 共 3 页
序号 | 项目编码 | 项目名称 | 计算基础 |  | 费率 (%) | 金额 (元) | 调整 费率 (%) |  | 调整后 金额(元) | 备注
施项目设备费
7 | 031302006001 | 已完工程及设备保护 | 分部分项合计+技术措施项目合计-分部分项设备费-技术措施项目设备费
8 | 031302008001 | 临时设施 | 分部分项合计+技术措施项目合计-分部分项设备费-技术措施项目设备费
9 | 031302009001 | 赶工措施 | 分部分项合计+技术措施项目合计-分部分项设备费-技术措施项目设备费
10 | 031302011001 | 住宅分户验收 | 分部分项合计+技术措施项目合计-分部分项设备费-技术措施项目设备费 | [6 empty] | 在计取住宅分户验收时，大型土石方工程、桩基工程和地下室部分不计入计费基础
11 | 031302012001 | 建筑工人实名制 | 分部分项合计+技术措施项目合计-分部分项设备费-技术措施项目设备费 | [6 empty] | 建筑工人实名制设备由建筑工人工资专用账户开户银行提供的，建筑工人实名制费用按表中费率乘以0.5系数计取
12 | 031302015001 | 智慧工地费用 | 分部分项合计+技术措施项目合计-分部分项设备费-技术措施项目设备费
13 | 031302013001 | 特殊施工降效 | 分部分项合计+技术措施项目合计-分部分项设备费-技术措施项目设备费
14 | 031302014001 | 协管费 | 分部分项合计+技术措施项目合计-分部分项设备费-技术措施项目设备费
编制人（造价人员）： |  |  |  | 复核人（造价工程师）：
表-11
总价措施项目清单与计价表
工程名称：围墙—安装 |  |  |  | 标段：沭阳县官林学校工程（接待区及配套） |  |  |  | 第 3 页 共 3 页
合 计
编制人（造价人员）： |  |  |  | 复核人（造价工程师）：
表-11

## 表-12 其他项目清单与计价汇总表【围墙—安装】
其他项目清单与计价汇总表
工程名称：围墙—安装 |  | 标段：沭阳县官林学校工程（接待区及配套） |  |  | 第 1 页 共 1 页
序号 | 项目名称 |  | 金额（元） | 结算金额（元） |  | 备注
一 | 其他项目
1 | 暂列金额 |  |  |  |  | 明细详见表-12-1
2 | 暂估价
2.1 | 材料(工程设备)暂估价 |  | - |  |  | 明细详见表-12-2
2.2 | 专业工程暂估价 |  |  |  |  | 明细详见表-12-3
3 | 计日工 |  |  |  |  | 明细详见表-12-4
4 | 总承包服务费 |  |  |  |  | 明细详见表-12-5
5 | 索赔与现场签证 |  | - |  |  | 明细详见表-12-6
合 计 | [5 empty] | —
表—12

## 表-12-4 计日工表【围墙—安装】
计日工表
工程名称：围墙—安装 |  |  |  |  | 标段：沭阳县官林学校工程（接待区及配套） |  | 第 1 页 共 1 页
编号 | 项目名称 | 单位 | 暂定数量 | 实际数量 |  | 综合单价(元) |  | 合价（元）
[8 empty] | 暂定 | 实际
1 | 人工
1.1
人工小计
2 | 材料
2.1
材料小计
3 | 机械
3.1
机械小计
4 | 企业管理费和利润
4.1
企业管理费和利润小计
总计
表—12—4

## 表-13 规费、税金项目清单与计价表【围墙—安装】
规费、税金项目清单与计价表
工程名称：围墙—安装 |  |  | 标段：沭阳县官林学校工程（接待区及配套） |  | 第 1 页 共 1 页
序号 | 项目名称 | 计算基础 |  | 计算基数 |  | 计算费率(%) | 金额(元)
1 | 规费 | 社会保险费+住房公积金+环境保护税
1.1 | 社会保险费 | 分部分项工程+措施项目+其他项目-分部分项设备费-技术措施项目设备费 |  |  |  | 2.4
1.2 | 住房公积金 | 分部分项工程+措施项目+其他项目-分部分项设备费-技术措施项目设备费 |  |  |  | 0.42
1.3 | 环境保护税 | 分部分项工程+措施项目+其他项目-分部分项设备费-技术措施项目设备费 |  |  |  | 0
2 | 税金 | 分部分项工程+措施项目+其他项目+规费-(甲供材料费+甲供主材费+甲供设备费)/1.01 |  |  |  | 9
合 计
表—13

## 表-08 分部分项工程和单价措施项目清单与计价表【围墙—土
分部分项工程和单价措施项目清单与计价表
工程名称：围墙—土建 | [5 empty] | 标段：沭阳县官林学校工程（接待区及配套） |  |  | 第 1 页 共 4 页
序号 | 项目编码 | 项目名称 | 项目特征描述 | 计量单位 | 工程量 |  | 金额（元）
[7 empty] | 综合单价 | 综合合价 |  | 其中：暂估价
整个项目
1 | 010101002001 | 挖一般土方 | 1、施工过程中持力层中若出现淤泥夹层,先将淤泥清除干净,再用人工下挖20cm找平,基础垫层以下杂填土应全部挖除,宽度为基础外边缘各外放200mm 2、未尽事宜详见设计图纸要求 | m3 | 284.4
2 | 010103001001 | 回填方 | 1、素土回填并分层夯实,垫层以下及基础底面以上的压实填土 2、压实系数不应小于0.95。 | m3 | 188.29
3 | 010103002001 | 余方弃置 |  | m3 | 96.12
4 | 010501001001 | 垫层 | 1.混凝土种类:预拌商品砼 2.混凝土强度等级:C15 | m3 | 28.41
5 | 010501002001 | 带形基础 | 1.混凝土种类:预拌商品砼 2.混凝土强度等级:C25 | m3 | 53.42
6 | 010507005001 | 扶手、压顶 | 围墙混凝土压顶 1、断面尺寸:240mm*120mm 2、混凝土种类:预拌商品砼 3、混凝土强度等级:C25 | m3 | 8.63
7 | 010515001001 | 现浇构件钢筋 | 1.钢筋种类、规格:Φ10以内 三级钢 | t | 2.15
8 | 010515001002 | 现浇构件钢筋 | 1.钢筋种类、规格:Φ10~Φ20 三级钢 | t | 0.302
本页小计
注：为计取规费等的使用，可在表中增设其中：“定额人工费”。
表—08
分部分项工程和单价措施项目清单与计价表
工程名称：围墙—土建 | [5 empty] | 标段：沭阳县官林学校工程（接待区及配套） |  |  | 第 2 页 共 4 页
序号 | 项目编码 | 项目名称 | 项目特征描述 | 计量单位 | 工程量 |  | 金额（元）
[7 empty] | 综合单价 | 综合合价 |  | 其中：暂估价
9 | 010515001003 | 现浇构件钢筋 | 砌体加固筋 | t | 1.513
10 | 010401001001 | 砖基础 | 0.000以下 1.砖品种、规格、强度等级:MU20烧结非粘土实心砖 2.基础类型:条形 3.砂浆强度等级:水泥砂浆M10 | m3 | 33.71
11 | 010903003001 | 墙面砂浆防水（防潮） | 基础防潮层 1、防水砂浆防潮层(位置在0.300m标高处) 2、20厚1:2水泥砂浆掺5%避水浆 | m2 | 79.34
12 | 010401010001 | 多孔砖柱 | 1.砌块品种、规格、强度等级:MU15混凝土多孔砖 2.墙体类型:外墙 3.砂浆强度等级:M7.5混合砂浆砌筑 | m3 | 60.23
13 | 010401004001 | 多孔砖墙 | 0.000以上墙体 1.砌块品种、规格、强度等级:MU15混凝土多孔砖 2.墙体类型:外墙 3.砂浆强度等级:M7.5混合砂浆砌筑 | m3 | 273.68
14 | 011201001001 | 墙面一般抹灰 | 1、6厚水泥砂浆罩面 2、12厚1:3水泥砂浆打底压实抹平 | m2 | 2833.48
15 | 011406001001 | 抹灰面油漆 | 1、乳白色真石漆 | m2 | 2833.48
本页小计
注：为计取规费等的使用，可在表中增设其中：“定额人工费”。
表—08
分部分项工程和单价措施项目清单与计价表
工程名称：围墙—土建 | [5 empty] | 标段：沭阳县官林学校工程（接待区及配套） |  |  | 第 3 页 共 4 页
序号 | 项目编码 | 项目名称 | 项目特征描述 | 计量单位 | 工程量 |  | 金额（元）
[7 empty] | 综合单价 | 综合合价 |  | 其中：暂估价
16 | 010903004001 | 墙面变形缝 | 每隔43.5米设伸缩缝一道伸缩缝参见15J001第108页 | m | 24.36
17 | 011615001001 | 开孔（打洞） | 排水孔间隔8米，直径100PE | 个 | 40
18 | 010807001001 | 金属（塑钢、断桥）窗 | 1、窗代号及洞口尺寸:C2118 2100mm*1800mm 2、框、扇材质:55系列普通铝合金 3、玻璃品种、厚度:6厚单层钢化玻璃 4、所有门窗尺寸及数量须现场实测核定，确保正确无误后方可加工安装。 5、所有门窗需由具备资质的专业厂家根据图纸进行深化设计及施工，所有门窗框的强度及稳定性、玻璃的安全、强度等需根据国家规范进行计算复核后方可加工制做。 6、铝合金门窗的设计与施工需满足《铝合金门窗工程技术规范》JGJ214-2010的要求 7、铝合金门窗部件需厂家进行二次设计。 | m2 | 32.89
分部分项合计
措施项目
本页小计
注：为计取规费等的使用，可在表中增设其中：“定额人工费”。
表—08
分部分项工程和单价措施项目清单与计价表
工程名称：围墙—土建 | [5 empty] | 标段：沭阳县官林学校工程（接待区及配套） |  |  | 第 4 页 共 4 页
序号 | 项目编码 | 项目名称 | 项目特征描述 | 计量单位 | 工程量 |  | 金额（元）
[7 empty] | 综合单价 | 综合合价 |  | 其中：暂估价
19 | 011701002001 | 外脚手架 | 砌墙脚手架 | m2 | 1322.4
20 | 011702001001 | 基础 模板 | 垫层模板 | m2 | 70.45
21 | 011702001002 | 基础 模板 | 1.基础类型:带形基础 | m2 | 176.14
22 | 011702008001 | 圈梁 模板 | 围墙混凝土压顶 1、断面尺寸:240mm*120mm | m2 | 76.66
单价措施合计
本页小计
合 计
注：为计取规费等的使用，可在表中增设其中：“定额人工费”。
表—08

## 表-11 总价措施项目清单与计价表【围墙—土建】
总价措施项目清单与计价表
工程名称：围墙—土建 |  |  |  | 标段：沭阳县官林学校工程（接待区及配套） |  |  |  | 第 1 页 共 3 页
序号 | 项目编码 | 项目名称 | 计算基础 |  | 费率 (%) | 金额 (元) | 调整 费率 (%) |  | 调整后 金额(元) | 备注
1 | 011707001001 | 安全文明施工费
1.1 | 1.1 | 基本费 | 分部分项合计+技术措施项目合计-分部分项设备费-技术措施项目设备费 |  | 3.1
1.2 | 1.2 | 增加费 | 分部分项合计+技术措施项目合计-分部分项设备费-技术措施项目设备费 |  | 0
1.3 | 1.3 | 扬尘污染防治增加费 | 分部分项合计+技术措施项目合计-分部分项设备费-技术措施项目设备费 |  | 0.31
2 | 011707010001 | 按质论价 | 分部分项合计+技术措施项目合计-分部分项设备费-技术措施项目设备费 |  | 0
3 | 011707002001 | 夜间施工 | 分部分项合计+技术措施项目合计-分部分项设备费-技术措施项目设备费
4 | 011707003001 | 非夜间施工照明 | 分部分项合计+技术措施项目合计-分部分项设备费-技术措施项目设备费 | [6 empty] | 在计取非夜间施工照明费时，建筑工程、仿古工程、修缮土建部分仅地下室（地宫）部分可计取；单独装饰、安装工程、园林绿化工程、修缮安装部分仅特殊施工部位内施工项目可计取
5 | 011707004001 | 二次搬运 | 分部分项合计+技术措施项目合计-分部分项设备费-技术措施项目设备费
6 | 011707005001 | 冬雨季施工 | 分部分项合计+技术措施项目合计-分部分项设备费-技术措
编制人（造价人员）： |  |  |  | 复核人（造价工程师）：
表-11
总价措施项目清单与计价表
工程名称：围墙—土建 |  |  |  | 标段：沭阳县官林学校工程（接待区及配套） |  |  |  | 第 2 页 共 3 页
序号 | 项目编码 | 项目名称 | 计算基础 |  | 费率 (%) | 金额 (元) | 调整 费率 (%) |  | 调整后 金额(元) | 备注
施项目设备费
7 | 011707006001 | 地上、地下设施、建筑物的临时保护设施 | 分部分项合计+技术措施项目合计-分部分项设备费-技术措施项目设备费
8 | 011707007001 | 已完工程及设备保护 | 分部分项合计+技术措施项目合计-分部分项设备费-技术措施项目设备费
9 | 011707008001 | 临时设施 | 分部分项合计+技术措施项目合计-分部分项设备费-技术措施项目设备费
10 | 011707009001 | 赶工措施 | 分部分项合计+技术措施项目合计-分部分项设备费-技术措施项目设备费
11 | 011707011001 | 住宅分户验收 | 分部分项合计+技术措施项目合计-分部分项设备费-技术措施项目设备费 | [6 empty] | 在计取住宅分户验收时，大型土石方工程、桩基工程和地下室部分不计入计费基础
12 | 011707012001 | 建筑工人实名制 | 分部分项合计+技术措施项目合计-分部分项设备费-技术措施项目设备费 | [6 empty] | 建筑工人实名制设备由建筑工人工资专用账户开户银行提供的，建筑工人实名制费用按表中费率乘以0.5系数计取
13 | 011707015001 | 智慧工地费用 | 分部分项合计+技术措施项目合计-分部分项设备费-技术措施项目设备费
14 | 011707013001 | 特殊施工降效 | 分部分项合计+技术措施项目合计-分部分项设备费-技术措施项目设备费
编制人（造价人员）： |  |  |  | 复核人（造价工程师）：
表-11
总价措施项目清单与计价表
工程名称：围墙—土建 |  |  |  | 标段：沭阳县官林学校工程（接待区及配套） |  |  |  | 第 3 页 共 3 页
序号 | 项目编码 | 项目名称 | 计算基础 |  | 费率 (%) | 金额 (元) | 调整 费率 (%) |  | 调整后 金额(元) | 备注
15 | 011707014001 | 协管费 | 分部分项合计+技术措施项目合计-分部分项设备费-技术措施项目设备费
合 计
编制人（造价人员）： |  |  |  | 复核人（造价工程师）：
表-11

## 表-12 其他项目清单与计价汇总表【围墙—土建】
其他项目清单与计价汇总表
工程名称：围墙—土建 |  | 标段：沭阳县官林学校工程（接待区及配套） |  |  | 第 1 页 共 1 页
序号 | 项目名称 |  | 金额（元） | 结算金额（元） |  | 备注
一 | 其他项目
1 | 暂列金额 |  |  |  |  | 明细详见表-12-1
2 | 暂估价
2.1 | 材料(工程设备)暂估价 |  | - |  |  | 明细详见表-12-2
2.2 | 专业工程暂估价 |  |  |  |  | 明细详见表-12-3
3 | 计日工 |  |  |  |  | 明细详见表-12-4
4 | 总承包服务费 |  |  |  |  | 明细详见表-12-5
5 | 索赔与现场签证 |  | - |  |  | 明细详见表-12-6
合 计 | [5 empty] | —
表—12

## 表-12-4 计日工表【围墙—土建】
计日工表
工程名称：围墙—土建 |  |  |  |  | 标段：沭阳县官林学校工程（接待区及配套） |  | 第 1 页 共 1 页
编号 | 项目名称 | 单位 | 暂定数量 | 实际数量 |  | 综合单价(元) |  | 合价（元）
[8 empty] | 暂定 | 实际
1 | 人工
1.1
人工小计
2 | 材料
2.1
材料小计
3 | 机械
3.1
机械小计
4 | 企业管理费和利润
4.1
企业管理费和利润小计
总计
表—12—4

## 表-13 规费、税金项目清单与计价表【围墙—土建】
规费、税金项目清单与计价表
工程名称：围墙—土建 |  |  | 标段：沭阳县官林学校工程（接待区及配套） |  | 第 1 页 共 1 页
序号 | 项目名称 | 计算基础 |  | 计算基数 |  | 计算费率(%) | 金额(元)
1 | 规费 | 社会保险费+住房公积金+环境保护税
1.1 | 社会保险费 | 分部分项工程+措施项目+其他项目-分部分项设备费-技术措施项目设备费 |  |  |  | 3.2
1.2 | 住房公积金 | 分部分项工程+措施项目+其他项目-分部分项设备费-技术措施项目设备费 |  |  |  | 0.53
1.3 | 环境保护税 | 分部分项工程+措施项目+其他项目-分部分项设备费-技术措施项目设备费 |  |  |  | 0
2 | 税金 | 分部分项工程+措施项目+其他项目+规费-(甲供材料费+甲供主材费+甲供设备费)/1.01 |  |  |  | 9
合 计
表—13