## 表-08 分部分项工程和单价措施项目清单与计价表
分部分项工程和单价措施项目清单与计价表
工程名称：消防水池、泵房土建工程 | [5 empty] | 第1页 共7页
序 号 | 项目编码 | 项目名称 | 项目特征描述 | 计量 单位 | 工程量 | 金 额(元)
[6 empty] | 综合单价 | 合价 | 其中
暂估价
|  | A.16 拆除工程 |  |  | 1
1 | 041001001001 | 拆除路面 | 1.名称:刨除水泥路面砼块并破碎(含沥青面层、塑胶面层、地砖面层、基层等)，破碎范围及堆放，地点需建设单位确认，并考虑该费用； 2.包含切缝 | m2 | 715.95
2 | 040203007001 | 塑胶地面恢复 | 1.150厚C25混凝土分块捣制，随打抹平，每块横纵方向不大于6m，缝宽20，沥青砂浆处理，松木条嵌缝，要求平整 2.9（或13）厚塑胶面层（操场处） | m2 | 496.33
3 | 040203006001 | 沥青混凝土 | 1.150厚C25混凝土分块捣制，随打抹平，每块横纵方向不大于6m，缝宽20，沥青砂浆处理，松木条嵌缝，要求平整 2.60厚度AC16沥青混凝土路面(停车位处) | m2 | 182.92
|  | A.1 土石方工程 |  |  | 1
4 | 010101002001 | 挖一般土方 | 1.土壤类别:三类土 2.弃土运距:投标人自行考虑 3.取土运距:投标人自行考虑 | m3 | 3162.76
5 | 010103001001 | 回填方 | 1.密实度要求:分层夯实，满足设计规范要求 2.填方材料品种:利用开挖土方回填，不得采用冻土、淤泥、腐殖土等不符合要求的土质回填 | m3 | 1945.27
|  | A.4 砌筑工程 |  |  | 1
6 | 010401003001 | 实心砖墙 | 1.砖品种、规格、强度等级:MU20.0混凝土实心砖 2.墙体类型:覆土以下内墙 3.砂浆强度等级、配合比:M10水泥砂浆 | m3 | 3.37
7 | 010402001001 | 砌块墙 | 1.砖品种、规格、强度等级:A5.0砂加气混凝土砌块 2.墙体类型:覆土以上外墙 3.砂浆强度等级、配合比:Ma5.0专用砂浆 | m3 | 6.85
|  | A.5 混凝土及钢筋混凝土工程 |  |  | 1
8 | 010501001001 | 垫层 | 1.混凝土种类:预拌商品砼 2.混凝土强度等级:C20 | m3 | 29.72
9 | 010501004001 | 满堂基础 | 1.混凝土种类:预拌商品砼 2.混凝土强度等级:C30，p8 | m3 | 156.69
10 | 010502001001 | 矩形柱 | 1.混凝土种类:预拌商品砼 2.混凝土强度等级:C30 | m3 | 1.68
11 | 010503002001 | 矩形梁 | 1.混凝土种类:预拌商品砼 2.混凝土强度等级:C30 | m3 | 0.19
本页小计
合 计
未来软件编制
表-08
分部分项工程和单价措施项目清单与计价表
工程名称：消防水池、泵房土建工程 | [5 empty] | 第2页 共7页
序 号 | 项目编码 | 项目名称 | 项目特征描述 | 计量 单位 | 工程量 | 金 额(元)
[6 empty] | 综合单价 | 合价 | 其中
暂估价
12 | 010505001001 | 有梁板 | 1.混凝土种类:预拌商品砼 2.混凝土强度等级:C30，p8 | m3 | 65.96
13 | 010505001002 | 有梁板 | 1.混凝土种类:预拌商品砼 2.混凝土强度等级:C30 | m3 | 3.75
14 | 010504001001 | 直形墙 | 1.混凝土种类:预拌商品砼 2.混凝土强度等级:C30，p8 | m3 | 91.34
15 | 010505007001 | 女儿墙 | 1.混凝土种类:预拌商品砼 2.混凝土强度等级:C30 | m3 | 0.62
16 | 010503004001 | 圈梁 | 1.混凝土种类:预拌商品砼 2.混凝土强度等级:C25 | m3 | 0.48
17 | 010503005001 | 过梁 | 1.混凝土种类:预拌商品砼 2.混凝土强度等级:C25 | m3 | 0.04
18 | 010503004002 | 防水反坎 | 1.混凝土种类:预拌商品砼 2.混凝土强度等级:C25 | m3 | 0.1
19 | 010502002001 | 构造柱 | 1.混凝土种类:预拌商品砼 2.混凝土强度等级:C25 | m3 | 0.78
20 | 010502002002 | 门垛 | 1.混凝土种类:预拌商品砼 2.混凝土强度等级:C25 | m3 | 0.09
21 | 010505008001 | 雨篷 | 1.混凝土种类:预拌商品砼 2.混凝土强度等级:C25 | m3 | 0.24
22 | 010506001001 | 直形楼梯 | 1.混凝土种类:预拌商品砼 2.混凝土强度等级:C30 | m2 | 14.86
23 | 010507004001 | 台阶 | 1.70厚C15混凝土(厚度不包括踏步三角部分)、上撒1:1水泥砂子压实抹光(立帮待混凝上稍干后模抹光，台阶面向外坡1% 2.200厚碎石或碎砖石，灌1：5水泥砂浆 3.素上夯实 4.混凝土台阶做法见苏J01-2005-3/11 | m2 | 2.6
24 | 010507001001 | 散水 | 1.60厚C15混凝土，撒1：1水泥砂子，压实抹光 2.120厚碎石或碎砖垫层 3.素土夯实，向外坡4% 4.散水作法详见苏J01-2005-3/12 | m2 | 11.38
25 | 010512008001 | 集水井盖板 | 1.100厚C20混凝土预制盖板,带吊环双向钢筋Ф8@180 | m3 | 0.29
26 | 010512008002 | 排水篦子 | 1.做法参国标05J927-1-5/45 | m3 | 0.46
27 | 010515001001 | 砌体加固筋 | 1.钢筋种类、规格:砌体加固筋 | t | 0.06
28 | 010515001002 | 现浇构件钢筋 | 1.钢筋种类、规格:HPB300钢筋12mm以内 | t | 0.039
29 | 010515001003 | 现浇构件钢筋 | 1.钢筋种类、规格：HRB400钢筋12mm以内 | t | 13.161
30 | 010515001004 | 现浇构件钢筋 | 1.钢筋种类、规格:HRB400钢筋25mm以内 | t | 14.499
本页小计
合 计
未来软件编制
表-08
分部分项工程和单价措施项目清单与计价表
工程名称：消防水池、泵房土建工程 | [5 empty] | 第3页 共7页
序 号 | 项目编码 | 项目名称 | 项目特征描述 | 计量 单位 | 工程量 | 金 额(元)
[6 empty] | 综合单价 | 合价 | 其中
暂估价
31 | 010515001006 | 现浇构件钢筋 | 1.钢筋种类、规格:HRB400钢筋12mm以内带E | t | 0.794
32 | 010515001005 | 现浇构件钢筋 | 1.钢筋种类、规格:HRB400钢筋25mm以内带E | t | 8.452
33 | 010516004001 | 钢筋电渣压力焊接头 | 1.钢筋类型、规格:电渣压力焊接头 | 个 | 162
34 | 010516003001 | 机械连接 | 1.螺纹套筒种类:直螺纹连接 | 个 | 68
35 | 010607005001 | 砌块墙钢丝网加固 | 1.不同材质交界处设置200钢丝网 | m2 | 40.04
36 | 010606008001 | 钢爬梯 | 1.爬梯:Ф20钢筋冷弯，伸入墙体120外凸160，宽350，间距300，离地600 2.集水井爬梯、检修口爬梯 | t | 0.05
|  | A.8 门窗工程 |  |  | 1
37 | 010802003001 | 钢质防火门 | 1.甲级防火门1200*2200 | 樘 | 2
38 | 010802001001 | 铝合金检修门 | 1.此处设置铝合金检修门1000*700，可开启，贴板底 | 樘 | 1
39 | 010807001001 | 金属（塑钢、断桥）窗 | 1.铝合金窗C-1 1500*1500 2.6高透Low-E+12 +6 3.含不锈钢防盗网 | 樘 | 1
40 | 010807003001 | 金属百叶窗 | 1.铝合金防雨百叶窗BYC1 1300*1000(可手工开闭) 2.内设不锈钢防虫网 | 樘 | 2
|  | A.9 屋面及防水工程 |  |  | 1
41 | 010901001001 | 平屋面 | 1.40厚C20细石混凝土保护层，内配冷拔中14双向@150,设分格缝 缝宽20，内填DSM15 砂浆(1:3水泥砂浆)，纵横间距<10m 2.20厚M151:2.5水泥砂浆 3.20厚DS 15 砂浆(1:3 水泥砂浆)找平层 4.最薄处30厚LC5.0轻骨料混凝土，找坡2% | m2 | 16.74
42 | 010902002001 | 屋面涂膜防水 | 1.2厚固化橡胶沥青防水涂料 | m2 | 19.07
43 | 010902001001 | 屋面卷材防水 | 1.3mm厚SBS改性沥青防水卷材 | m2 | 19.07
44 | 011002001001 | 防腐混凝土面层 | 1.5mm厚聚合物水泥砂浆 2.地下室外墙 | m2 | 284.24
45 | 011002001002 | 防腐混凝土面层 | 1.5mm厚聚合物水泥砂浆 2.地下室顶板、侧墙外筏板 | m2 | 69.2
46 | 010903004001 | 止水钢板 | 1.施工缝3厚钢板止水带 | m | 65.2
47 | 010902004001 | 屋面排水管 | 1.排水管品种、规格:DE110UPVC 2.雨水斗、山墙出水口品种、规格:1只 3.具体做法详见施工图纸及相关规范 | m | 2.7
本页小计
合 计
未来软件编制
表-08
分部分项工程和单价措施项目清单与计价表
工程名称：消防水池、泵房土建工程 | [5 empty] | 第4页 共7页
序 号 | 项目编码 | 项目名称 | 项目特征描述 | 计量 单位 | 工程量 | 金 额(元)
[6 empty] | 综合单价 | 合价 | 其中
暂估价
48 | 010903001001 | 地下室外侧墙防水 | 1.2.0厚聚合物改性沥青聚乙烯胎防水卷材(自粘型) 2.2.0厚聚合物水泥防水涂料(II型) 3.DPM15砂浆局部找平层 | m2 | 284.24
49 | 010903002001 | 消防水池墙面防水 | 1.20mm厚M20水泥砂浆面层 2.2.0厚水泥基渗透结晶防水涂料(1.5kg/m2） | m2 | 183.38
50 | 010903002002 | 泵房墙面防水 | 1.1.0厚水泥基渗透结晶防水涂料(15kg/m2)仅限泵房侧墙用 | m2 | 185.45
51 | 010903002003 | 消防水池底板上部防水 | 1.20mm厚M20水泥砂浆面层 2.2.0厚水泥基渗透结晶防水涂料(1.5kg/m2） | m2 | 266.96
52 | 010903002004 | 消防水池底板下部防水 | 1.2.0厚外涂型水泥基渗透结晶型防水涂料 2.50厚C20细石混凝土保护层 3.3.0厚弹性体改性沥青防水卷材(SBS-PYII型) 4.20厚DS M15 砂桨(1:3水泥砂浆)找平层 | m2 | 297.13
53 | 010903002005 | 消防水池顶棚防水 | 1.钢筋混凝土顶棚,表面清扫干净 2.2.0厚水泥基渗透结晶防水涂料(1.5kg/m2） | m2 | 165.49
54 | 010904001001 | 覆土层顶部防水 | 1.0.2厚聚乙烯土工布 2.塑料夹板层(支点向上) 3.50厚C20细石混凝土a4双向钢筋@100双向钢筋网片点焊,四周墙根处设伸缩缝，伸缩缝间距6mX6m缝宽10mm，缝隙嵌填防水油膏 4.10厚白灰砂桨隔离层 5.4厚SBS高聚物改性沥青防水卷材(耐根穿刺型) 6.2.0厚水泥基渗透结晶型防水涂料(用量不应小于15kg/m2)遇坚向构件时上翻至室外地坪以上500mm | m2 | 182.92
55 | 010904001002 | 集水坑防水 | 1.50厚C20细石混凝土保护层 2.4厚SBS改性沥青防水卷材 3.20厚1:2.5水泥砂浆找平层 4.固化后>2mm厚水泥基渗透结晶型防水涂膜 | m2 | 11.89
56 | 010904002001 | 排水沟涂膜防水 | 1.20厚1:2水泥砂浆找平 2.1.5厚高分子涂膜防水层 3.20厚1:2水泥砂浆找平 | m2 | 9.58
|  | A.10 保温、隔热、防腐工程 |  |  | 1
57 | 011001003001 | 保温隔热墙面 | 1.50厚挤塑聚苯聚乙烯泡沫板(密度>30KG/m2)，用建筑胶粘接 2.地下外墙 | m2 | 284.24
58 | 011001001001 | 保温隔热屋面 | 1.B1级XPS挤塑保温板保温层(厚度70) | m2 | 16.74
本页小计
合 计
未来软件编制
表-08
分部分项工程和单价措施项目清单与计价表
工程名称：消防水池、泵房土建工程 | [5 empty] | 第5页 共7页
序 号 | 项目编码 | 项目名称 | 项目特征描述 | 计量 单位 | 工程量 | 金 额(元)
[6 empty] | 综合单价 | 合价 | 其中
暂估价
59 | 011001003002 | 保温隔热墙面 | 1.5厚专用粘结砂浆层 2.锚栓锚固BY保温板(A级)(40厚） 3.抹面砂浆分遍抹压，压入耐碱玻璃纤维网布 | m2 | 61.33
|  | A.11 楼地面装饰工程 |  |  | 1
60 | 011101001001 | 水泥砂浆楼地面 | 1.10 厚1:2 水泥砂浆压实抹光 2.20厚1:3 水泥砂浆找平层 3.泵房地面 | m2 | 80.28
61 | 011107004001 | 水泥砂浆台阶面 | 1.10 厚1:2 水泥砂浆压实抹光 2.20厚1:3 水泥砂浆找平层 | m2 | 3.89
62 | 011502001002 | 踏步防滑 | 1.踏步防滑做法参见国标22J403-1- A/5-8 | m | 36
|  | A.12 墙、柱面装饰与隔断、幕墙工程 |  |  | 1
63 | 011201001001 | 墙面一般抹灰 | 1.7厚1:2 5水泥砂浆罩面压光 2.8厚的1:3水泥砂浆打底扫毛 3.刷素水泥浆一道(内掺水重3~5%的107 胶) 4.地下内墙 | m2 | 185.45
64 | 011201001004 | 墙面一般抹灰 | 1.7 厚1:2 5水泥砂浆罩面压光 2.8 厚的1:3水泥砂浆打底扫毛 3.刷素水泥浆一道(内掺水重3~5%的107 胶) 4.地上内墙 | m2 | 47.38
65 | 011201001002 | 墙面一般抹灰 | 1.混合砂浆20厚 2.基础墙体+刷界面处理剂一道 3.15厚1:3防水水泥砂浆找平 4.外墙 | m2 | 61.33
66 | 011201001003 | 墙面一般抹灰 | 1.12mm厚1：3水泥砂浆 2.风井内墙 | m2 | 13.74
|  | A.14 油漆、涂料、裱糊工程 |  |  | 1
67 | 011407002001 | 天棚喷刷涂料 | 1.刷白色防霉涂料两遍，防水批腻子两遍 | m2 | 89.81
68 | 011406001001 | 内墙面油漆 | 1.无机防霉涂料，刮耐水腻子2遍 | m2 | 239.07
69 | 011406001002 | 外墙真石漆 | 1.刮柔性耐水腻子 2.5mm厚抹面砂浆防护层 3.耐碱底漆一遍+真石连续喷涂两遍+防尘油性罩面漆 | m2 | 67.57
|  | A.15 其他装饰工程 |  |  | 1
本页小计
合 计
未来软件编制
表-08
分部分项工程和单价措施项目清单与计价表
工程名称：消防水池、泵房土建工程 | [5 empty] | 第6页 共7页
序 号 | 项目编码 | 项目名称 | 项目特征描述 | 计量 单位 | 工程量 | 金 额(元)
[6 empty] | 综合单价 | 合价 | 其中
暂估价
70 | 011503001001 | 楼梯扶手 | 1.楼梯栏杆做法参见国标22J403-1-B3型/2-8:竖向杆件垂直净距≤110，(金属构件采用拉丝不锈钢) 2.护窗拉丝不锈钢栏杆做法参见国标22J403-1-HC7型/4-24，采取防攀爬措施 3.临空栏杆做法参见国标22J403-1-PB33型/3-45,竖向杆件垂直净距≤110，(金属构件采用拉丝不锈钢) 4.楼梯栏杆扶手末端与墙、柱连接做法参见国标22J403-1- 7/5-11 5.具体详见图纸 | m | 10.41
71 | 011503001002 | 风井不锈钢防坠落护栏 | 1.楼梯栏杆扶手末端与墙、柱连接做法参见国标22J403-1- 7/5-11 | m | 2.6
分部分项合计
72 | 011705001001 | 大型机械设备进出场及安拆 | 1.大型机械设备进出场及安拆，含本项目所有机械进退场费，投标单位自行考虑，结算不予调整 | 项 | 1
73 | 011701006001 | 满堂脚手架 | 1.满堂脚手架 | m2 | 275.6
74 | 011706002001 | 排水、降水 | 1.含本项目所有排水、降水费，投标单位自行考虑，结算不予调整 | 项 | 1
75 | 011702002001 | 矩形柱 | 1.矩形柱模板 | m2 | 15.65
76 | 011702003001 | 构造柱 | 1.构造柱模板 | m2 | 10.06
77 | 011702003002 | 构造柱 | 1.门垛模板 | m2 | 1.8
78 | 011702023001 | 女儿墙 | 1.女儿墙模板 | m2 | 12.56
79 | 011702023002 | 雨篷、悬挑板、阳台板 | 1.雨篷模板 | m2 | 3.04
80 | 011702001001 | 基础 | 1.垫层模板 | m2 | 7.72
81 | 011702001002 | 基础 | 1.满堂基础模板 | m2 | 83.39
82 | 011702001003 | 基础 | 1.散水模板 | m2 | 0.98
83 | 011702009001 | 过梁 | 1.过梁模板 | m2 | 0.59
84 | 011702011001 | 直形墙 | 1.直行墙模板 | m2 | 630.71
85 | 011702014001 | 有梁板 | 1.有梁板模板 | m2 | 235.58
86 | 011702014002 | 有梁板 | 1.有梁板模板 | m2 | 32.84
87 | 011702024001 | 楼梯 | 1.楼梯模板 | m2 | 38.1
88 | 011702006001 | 矩形梁 | 1.矩形梁模板 | m2 | 2.27
89 | 011702008001 | 圈梁 | 1.圈梁模板 | m2 | 4.68
90 | 011702008002 | 圈梁 | 1.防水反坎模板 | m2 | 1.04
91 | 011702027001 | 台阶 | 1.台阶模板 | m2 | 2.6
本页小计
合 计
未来软件编制
表-08
分部分项工程和单价措施项目清单与计价表
工程名称：消防水池、泵房土建工程 | [5 empty] | 第7页 共7页
序 号 | 项目编码 | 项目名称 | 项目特征描述 | 计量 单位 | 工程量 | 金 额(元)
[6 empty] | 综合单价 | 合价 | 其中
暂估价
单价措施合计
本页小计
合 计
未来软件编制
表-08

## 表-11 总价措施项目清单与计价表
总价措施项目清单与计价表
工程名称：消防水池、泵房土建工程 |  |  |  | 标段： |  |  | 第1页 共3页
序号 | 项目编码 | 项 目 名 称 | 计算基础 | 费率(%) | 金额(元) | 调整 费率(%) |  | 调整后 金额(元) | 备注
1 | 011707001001 | 安全文明施工
1.1 | 1.1 | 基本费 | 分部分项清单合价+单价措施清单合价-分部分项除税工程设备费-单价措施除税工程设备费 | 3.1 |  |  |  |  | 不取费时将“费率”置0；
1.2 | 1.2 | 增加费 | 分部分项清单合价+单价措施清单合价-分部分项除税工程设备费-单价措施除税工程设备费 | 0 |  |  |  |  | 1星0.7%/2星0.77%/3星0.84%
1.3 | 1.3 | 扬尘污染防治增加费 | 分部分项清单合价+单价措施清单合价-分部分项除税工程设备费-单价措施除税工程设备费 | 0.31
2 | 011707002001 | 夜间施工 | 分部分项清单合价+单价措施清单合价-分部分项除税工程设备费-单价措施除税工程设备费 | [5 empty] | 0～0.1%
3 | 011707003001 | 非夜间施工照明 | 分部分项清单合价+单价措施清单合价-分部分项除税工程设备费-单价措施除税工程设备费 | [5 empty] | 0.2%
4 | 011707004001 | 二次搬运 | 分部分项清单合价+单价措施清单合价-分部分项除税工程设备费-单价措施除税工程设备费
未来软件编制
表-11
总价措施项目清单与计价表
工程名称：消防水池、泵房土建工程 |  |  |  | 标段： |  |  | 第2页 共3页
序号 | 项目编码 | 项 目 名 称 | 计算基础 | 费率(%) | 金额(元) | 调整 费率(%) |  | 调整后 金额(元) | 备注
5 | 011707005001 | 冬雨季施工 | 分部分项清单合价+单价措施清单合价-分部分项除税工程设备费-单价措施除税工程设备费 | [5 empty] | 0.05～0.2%
6 | 011707006001 | 地上、地下设施、建筑物的临时保护设施 | 分部分项清单合价+单价措施清单合价-分部分项除税工程设备费-单价措施除税工程设备费
7 | 011707007001 | 已完成工程及设备保护 | 分部分项清单合价+单价措施清单合价-分部分项除税工程设备费-单价措施除税工程设备费 | [5 empty] | 0～0.05%
8 | 011707008001 | 临时设施 | 分部分项清单合价+单价措施清单合价-分部分项除税工程设备费-单价措施除税工程设备费 | [5 empty] | 1～2.3%
9 | 011707009001 | 赶工措施 | 分部分项清单合价+单价措施清单合价-分部分项除税工程设备费-单价措施除税工程设备费 | [5 empty] | 0.5～2.1%
10 | 011707010001 | 工程按质论价 | 分部分项清单合价+单价措施清单合价-分部分项除税工程设备费-单价措施除税工程设备费 | 0 |  |  |  |  | 市优结构0.7%/市优0.9%/省优1.3%/国优专业1.4%/国优1.6%
未来软件编制
表-11
总价措施项目清单与计价表
工程名称：消防水池、泵房土建工程 |  |  |  | 标段： |  |  | 第3页 共3页
序号 | 项目编码 | 项 目 名 称 | 计算基础 | 费率(%) | 金额(元) | 调整 费率(%) |  | 调整后 金额(元) | 备注
11 | 011707011001 | 住宅分户验收 | 分部分项清单合价+单价措施清单合价-分部分项除税工程设备费-单价措施除税工程设备费 | [5 empty] | 0.4%
12 | 011707012001 | 建筑工人实名制费用 | 分部分项清单合价+单价措施清单合价-分部分项除税工程设备费-单价措施除税工程设备费 | [5 empty] | 0.05%
13 | 011707015001 | 智慧工地费用 | 分部分项清单合价+单价措施清单合价-分部分项除税工程设备费-单价措施除税工程设备费 | [5 empty] | 0.08～0.15%
合 计
未来软件编制
表-11

## 表-12 其他项目清单与计价汇总表
其他项目清单与计价汇总表
工程名称：消防水池、泵房土建工程 |  | 标段： |  | 第1页 共1页
序号 | 项 目 名 称 | 金额(元) | 结算金额(元) |  | 备注
1 | 暂列金额 | 0.00 |  |  | 明细详见表-12-1
2 | 暂估价 | 0.00
2.1 | 材料(工程设备)暂估价 | — |  |  | 明细详见表-12-2
2.2 | 专业工程暂估价 | 0.00 |  |  | 明细详见表-12-3
3 | 计日工 |  |  |  | 明细详见表-12-4
4 | 总承包服务费 |  |  |  | 明细详见表-12-5
合 计 |  |  |  |  | —
未来软件编制
表-12

## 表-12-1 暂列金额明细表
暂列金额明细表
工程名称：消防水池、泵房土建工程 |  | 标段： |  | 第1页 共1页
序号 | 项 目 名 称 | 计量单位 | 暂定金额(元) |  | 备注
合 计 |  |  | 0.00 |  | —
未来软件编制
表-12-1

## 表-12-2 材料(工程设备)暂估单价及调整表
材料(工程设备)暂估单价及调整表
工程名称：消防水池、泵房土建工程 | [5 empty] | 标段： |  |  |  | 第1页 共1页
序号 | 材料编码 | 材料(工程设备)名称、规格、型号 | 计量 单位 | 数量 |  |  | 暂估(元) |  | 确认(元) |  |  | 差额±(元) |  | 备注
|  |  |  | 投标 | 确认 |  | 单价 | 合价 | 单价 |  | 合价 | 单价 | 合价
合 计
未来软件编制
表-12-2

## 表-12-3 专业工程暂估价及结算价表
专业工程暂估价及结算价表
工程名称：消防水池、泵房土建工程 |  |  | 标段： |  | 第1页 共1页
序号 | 工程名称 | 工程内容 | 暂估金额(元) | 结算金额(元) |  | 差额±(元) | 备注
合 计 |  |  | 0.00 |  |  |  | —
未来软件编制
表-12-3

## 表-12-4 计日工表
计 日 工 表
工程名称：消防水池、泵房土建工程 |  |  |  | 标段： |  | 第1页 共1页
编号 | 项目名称 | 单位 | 暂定数量 | 实际数量 | 综合单价 (元) | 合价(元)
[6 empty] | 暂定 | 实际
一 | 人工
人工小计
二 | 材料
材料小计
三 | 施工机械
施工机械小计
四、企业管理费和利润
总 计
未来软件编制
表-12-4

## 表-12-5 总承包服务费计价表
总承包服务费计价表
工程名称：消防水池、泵房土建工程 |  |  |  | 标段： |  | 第1页 共1页
序号 | 项 目 名 称 | 项目价值(元) | 服务内容 |  | 计算基础 | 费率(%) | 金额(元)
| 合 计 | — | — |  |  | —
未来软件编制
表-12-5

## 表-13 规费、税金项目计价表
规费、税金项目计价表
工程名称：消防水池、泵房土建工程 |  |  | 标段： |  |  | 第1页 共1页
序号 | 项 目 名 称 | 计算基础 |  | 计算基数(元) | 计算费率(%) |  | 金额(元)
1 | 规费 | 分部分项工程费+措施项目费+其他项目费-除税工程设备费 |  |  | 100
1.1 | 社会保险费 |  |  |  | 3.2
1.2 | 住房公积金 |  |  |  | 0.53
1.3 | 环境保护税 |  |  |  | 0
2 | 税金 | 分部分项工程费+措施项目费+其他项目费+规费-(除税甲供材料费+除税甲供设备费)/1.01 |  |  | 9
合 计
未来软件编制
表-13

## 表-13 规费、税金项目计价表(格式二)
规费、税金项目计价表
工程名称：消防水池、泵房土建工程 |  |  | 标段： |  |  | 第1页 共1页
序号 | 项 目 名 称 | 计算基础 |  | 计算基数(元) | 计算费率(%) |  | 金额(元)
1 | 规费 | 社会保险费+住房公积金+环境保护税 |  |  | 100
1.1 | 社会保险费 | 分部分项工程费+措施项目费+其他项目费-除税工程设备费 |  |  | 3.2
1.2 | 住房公积金 | 分部分项工程费+措施项目费+其他项目费-除税工程设备费 |  |  | 0.53
1.3 | 环境保护税 | 分部分项工程费+措施项目费+其他项目费-除税工程设备费 |  |  | 0
2 | 税金 | 分部分项工程费+措施项目费+其他项目费+规费-(除税甲供材料费+除税甲供设备费)/1.01 |  |  | 9
合 计
未来软件编制
表-13

## 表-20 发包人提供材料和工程设备一览表
发包人提供材料和工程设备一览表
工程名称：消防水池、泵房土建工程 |  |  |  |  | 标段： |  |  | 第1页 共1页
序号 | 材料编码 | 材料(工程设备)名称、规格、型号 | 单位 | 数量 |  | 单价(元) | 合价(元) |  | 交货 方式 | 送达 地点 | 备注
合 计
未来软件编制
表-20