## 1.1 扉-1 扉页
|  | 轻工路绿化提升改造（新北路至新戴南路段）工程 |  |  |  | 工程
招标工程量清单
| 招 标 人： |  |  | 造价咨询人：
|  |  | （单位盖章） |  | （单位资质专用章）
| 法定代表人 或其授权人： |  |  | 法定代表人 或其授权人：
|  |  | （签字或盖章） |  | （签字或盖章）
| 编 制 人： |  |  | 复 核 人：
|  |  | （造价人员签字盖专用章） |  | （造价工程师签字盖专用章）
| 编 制 时 间： |  | 2025年07月10日 | 复 核 时 间： | 2025年07月10日

## 3.1 表-08 分部分项工程和单价措施项目清单与计价表
分部分项工程和单价措施项目清单与计价表
工程名称：轻工路绿化提升改造（新北路至新戴南路段）工程 |  |  |  |  | 标段： |  |  |  |  | 第1页 共5页
序号 | 项目编码 | 项目名称 |  | 项目特征描述 |  | 计量 单位 | 工程量 | 金额（元）
[8 empty] | 综合单价 | 合价 |  | 其中
暂估价
1 | 041001002001 | 拆除人行道 |  | 1、材质：面包砖、大理石 2、厚度：10cm 3、挖机装车外运5km |  | m2 | 2945
2 | 041001001001 | 路面破碎 |  | 1、机械破碎，清运5km |  | m3 | 1025.5
3 | 040103001001 | 回填方 |  | 1、外购种植土回填 |  | m3 | 2325
4 | 050102001008 | 栽植乔木 |  | 1、种类：多杆乌桕 2、胸径或干径：φ:12cm以上，6杆以上 3、株高、冠径：H700 P600cm 4、养护期：Ⅱ级养护一年 |  | 株 | 5
5 | 050102001001 | 栽植乔木 |  | 1、种类：槐树 2、胸径或干径：∅15CM 3、养护期：Ⅱ级养护一年 |  | 株 | 108
6 | 050102001002 | 栽植乔木 |  | 1、种类：造型五针松 2、胸径或干径：D14cm 3、株高、冠径：H:350cm、P:300cm 4、养护期：Ⅱ级养护一年 |  | 株 | 4
7 | 050102001003 | 栽植乔木 |  | 1、种类：造型黑松 2、胸径或干径：D16cm 3、株高、冠径：H:250cm、P:250cm 4、养护期：Ⅱ级养护一年 |  | 株 | 3
8 | 050102001004 | 栽植乔木 |  | 1、种类：造型黑松 2、胸径或干径：D12cm 3、株高、冠径：H:150cm、P:150cm 4、养护期：Ⅱ级养护一年 |  | 株 | 1
9 | 050102001005 | 栽植乔木 |  | 1、种类：造型羽毛枫 2、胸径或干径：D13cm 3、株高、冠径：H:300cm、P:300cm 4、养护期：Ⅱ级养护一年 |  | 株 | 2
本页小计
【新点2013清单造价江苏版 V10.3.6】
分部分项工程和单价措施项目清单与计价表
工程名称：轻工路绿化提升改造（新北路至新戴南路段）工程 |  |  |  |  | 标段： |  |  |  |  | 第2页 共5页
序号 | 项目编码 | 项目名称 |  | 项目特征描述 |  | 计量 单位 | 工程量 | 金额（元）
[8 empty] | 综合单价 | 合价 |  | 其中
暂估价
10 | 050102001006 | 栽植乔木 |  | 1、种类：多头造型女贞 2、胸径或干径：D12cm 3、株高、冠径：H:350cm、P:300cm 4、养护期：Ⅱ级养护一年 |  | 株 | 12
11 | 050102001007 | 栽植乔木 |  | 1、种类：红梅 2、胸径或干径：D10cm 3、养护期：Ⅱ级养护一年 |  | 株 | 1
12 | 050102002001 | 栽植灌木 |  | 1、种类：红叶石楠球 2、蓬径：P150cm 3、养护期：Ⅱ级养护一年 |  | 株 | 200
13 | 050102002018 | 栽植灌木 |  | 1、种类：红叶石楠柱 2、冠丛高：H:220cm 3、蓬径：P:150cm 4、养护期：Ⅱ级养护一年 |  | 株 | 150
14 | 050102001009 | 栽植乔木 |  | 1、种类：造型对节白蜡 2、胸径或干径：D:12cm 3、株高、冠径：H:250cm P:250cm 4、养护期：Ⅱ级养护一年 |  | 株 | 1
15 | 050102002003 | 栽植灌木 |  | 1、种类：海桐球 2、蓬径：P150cm 3、养护期：Ⅱ级养护一年 |  | 株 | 10
16 | 050102001010 | 栽植乔木 |  | 1、种类：晚樱 2、胸径或干径：D:8cm 3、养护期：Ⅱ级养护一年 |  | 株 | 4
17 | 050102001011 | 栽植乔木 |  | 1、种类：酒瓶造型紫薇 2、株高、冠径：H160-180 P180cm 3、养护期：Ⅱ级养护一年 |  | 株 | 2
本页小计
【新点2013清单造价江苏版 V10.3.6】
分部分项工程和单价措施项目清单与计价表
工程名称：轻工路绿化提升改造（新北路至新戴南路段）工程 |  |  |  |  | 标段： |  |  |  |  | 第3页 共5页
序号 | 项目编码 | 项目名称 |  | 项目特征描述 |  | 计量 单位 | 工程量 | 金额（元）
[8 empty] | 综合单价 | 合价 |  | 其中
暂估价
18 | 050102008003 | 栽植花卉 |  | 1、花卉种类：美人蕉 2、株高或蓬径：H40-45 P20-25cm 3、单位面积株数：49株/m2 4、养护期：Ⅱ级养护一年 |  | m2 | 30
19 | 050102008004 | 栽植花卉 |  | 1、花卉种类：金叶苔草 2、株高或蓬径：H20-30 P10-15cm 3、单位面积株数：49株/m2 4、养护期：Ⅱ级养护一年 |  | m2 | 33
20 | 050102005002 | 栽植绿篱 |  | 1、种类：毛鹃（大杯） 2、篱高：H35-40cm 3、行数、蓬径：P20-25cm 4、单位面积株数：49株/m² 5、养护期：Ⅱ级养护一年 |  | m2 | 166
21 | 050102005003 | 栽植绿篱 |  | 1、种类：红花继木（大杯） 2、篱高：H35-40cm 3、行数、蓬径：P20-25cm 4、单位面积株数：49株/m² 5、养护期：Ⅱ级养护一年 |  | m2 | 20
22 | 050102008001 | 栽植花卉 |  | 1、花卉种类：花镜组合(虎耳草、金边玉簪、细叶茅草、蓬蒿菊、天门冬、木贼) 2、单位面积株数：64株/m2 3、养护期：Ⅱ级养护一年 |  | m2 | 189
23 | 050102008002 | 栽植花卉 |  | 1、花卉种类：矾根 2、单位面积株数：64株/m2 3、养护期：Ⅱ级养护一年 |  | m2 | 133
本页小计
【新点2013清单造价江苏版 V10.3.6】
分部分项工程和单价措施项目清单与计价表
工程名称：轻工路绿化提升改造（新北路至新戴南路段）工程 |  |  |  |  | 标段： |  |  |  |  | 第4页 共5页
序号 | 项目编码 | 项目名称 |  | 项目特征描述 |  | 计量 单位 | 工程量 | 金额（元）
[8 empty] | 综合单价 | 合价 |  | 其中
暂估价
24 | 050102005001 | 栽植绿篱 |  | 1、种类：卫矛（毛球） 2、篱高：H60cm 3、行数、蓬径：P60cm 4、单位面积株数：16株/m2 5、养护期：Ⅱ级养护一年 |  | m2 | 2945
25 | 050102006002 | 栽植攀缘植物 |  | 1、植物种类：风车茉莉 2、单位长度株数：H250m 5株/m 3、养护期：Ⅱ级养护一年 |  | 株 | 3510
26 | 050102006006 | 栽植攀缘植物 |  | 1、植物种类：藤本月季 2、单位长度株数：H:150cm 3、养护期：Ⅱ级养护一年 |  | 株 | 11900
27 | 050102006003 | 栽植攀缘植物 |  | 1、植物种类：凌霄 2、地径：2.5cm 3、单位长度株数：H250cm 4、养护期：Ⅱ级养护一年 |  | 株 | 138
28 | 050102006004 | 栽植攀缘植物 |  | 1、植物种类：爬山虎 2、单位长度株数：H150 3、养护期：Ⅱ级养护一年 |  | 株 | 100
29 | 050102012001 | 铺种草皮 |  | 1、草皮种类：剪股颖草皮 2、铺种方式：满铺,沙土实方 3、养护期：Ⅱ级养护一年 |  | m2 | 255
30 | 050102015001 | 高架绿植挂网 |  | 1、热镀锌成品网片，孔距5*5cm，铁丝3.5mm；框架采用25*25mm方管，1.2mm厚，间距1m，专用固定件焊接上墙。 |  | m2 | 2031
31 | 050102015003 | 侧分带绿植挂网 |  | 1、高1.6m；立柱Ø：6cm圆管；网格5*5cm孔距，铁丝3.5mm，表面热镀锌处理，50*50*50cm混凝土基础固定 |  | m | 2400
本页小计
【新点2013清单造价江苏版 V10.3.6】
分部分项工程和单价措施项目清单与计价表
工程名称：轻工路绿化提升改造（新北路至新戴南路段）工程 |  |  |  |  | 标段： |  |  |  |  | 第5页 共5页
序号 | 项目编码 | 项目名称 |  | 项目特征描述 |  | 计量 单位 | 工程量 | 金额（元）
[8 empty] | 综合单价 | 合价 |  | 其中
暂估价
32 | 050102015004 | 挡土钢板 |  | 1、5mm厚， 高40cm,表面喷漆处理 |  | m | 200
33 | 050307014001 | 花箱安装 |  | 1、长0.8米，宽0.8米，高0.8米，移动3km 2、叉车装车、平板拖车外运3km |  | 个 | 108
34 | 050307006003 | 镀锌钢护栏 |  | 1、镀锌钢护栏H100cm |  | m | 1315
35 | 050201003001 | 路牙铺设 |  | 1、成品水泥路牙石铺设 |  | m | 1315
36 | 050301005001 | 景石1 |  | 黑山石，0.6-1m |  | 块 | 26
37 | 050301005002 | 景石2 |  | 黑山石，0.3-0.5m |  | 块 | 26
38 | 050101010001 | 整理绿化用地 |  | 人工配合机械 |  | m2 | 3516
39 | 050102002017 | 栽植灌木 |  | 1、种类：月季 2、冠丛高：H：50cm 3、养护期：二级养护一年 |  | 株 | 6000
40 | 050307019002 | 镀锌钢板花箱安装 |  | 2.75mm热镀锌钢板，激光切割，剪板折弯工艺，对称安装成高30cm*底25cm的铁艺花箱；静电喷塑涂层，底角角铁固定，打孔焊接安装；每米钢板使用1/3米Ø:10mm钢筋支撑，表面喷漆处理，底部铺无纺布 |  | m | 3100
41 | 050307019004 | 花箱无纺布铺设 |  | 600克5mm厚无纺布，人工剪裁铺设 |  | m2 | 900
42 | 011603001001 | 花箱拆除 |  | 1、高架桥专用花盆84*30*31.5cm； 2、PP材质； 3、人工拆除锁止件 4、清理外运 |  | 套 | 950
分部分项合计
1 | 041106001001 | 大型机械设备进出场及安拆 |  | 1、履带式挖掘机 场外运输费用 |  | 台·次 | 1
2 | 050403001001 | 树木支撑架 |  | 1、树棍四脚井字桩 |  | 株 | 82
3 | 050403001002 | 树木支撑架 |  | 1、树棍三脚桩 |  | 株 | 6
4 | 050403001003 | 树木支撑架 |  | 1、毛竹四脚桩(镀锌铁丝绑扎) |  | 株 | 1
5 | 050403002001 | 草绳绕树干 |  | 1、草绳绕树干胸径在15cm以内 |  | 株 | 98
单价措施合计
本页小计
合 计
【新点2013清单造价江苏版 V10.3.6】

## 3.3 表-11 总价措施项目清单与计价表(徐州)
总价措施项目清单与计价表
工程名称：轻工路绿化提升改造（新北路至新戴南路段）工程 | [5 empty] | 标段： |  |  |  |  | 第1页 共3页
序号 | 项目编码 | 项目名称 |  | 计算基础 | 费率（%） |  | 金额（元） |  | 调整 费率（%） | 调整后 金额（元） |  | 备注
1 | 050405001001 | 安全文明施工费
1.1 |  | 基本费 |  | 分部分项合计+单价措施项目合计-除税工程设备费 | 1.000
1.2 |  | 增加费 |  | 分部分项合计+单价措施项目合计-除税工程设备费
1.3 |  | 扬尘污染防治增加费 |  | 分部分项合计+单价措施项目合计-除税工程设备费 | 0.210
2 | 050405002001 | 夜间施工 |  | 分部分项合计+单价措施项目合计-除税工程设备费
3 | 050405003001 | 非夜间施工照明 |  | 分部分项合计+单价措施项目合计-除税工程设备费 | [7 empty] | 在计取非夜间施工照明费时，建筑工程、仿古工程、修缮土建部分仅地下室（地宫）部分可计取；单独装饰、安装工程、园林绿化工程、修缮安装部分仅特殊施工部位内施工项目可计取
4 | 050405004001 | 二次搬运 |  | 分部分项合计+单价措施项目合计-除税工程设备费
5 | 050405005001 | 冬雨季施工 |  | 分部分项合计+单价措施项目合计-除税工程设备费
【新点2013清单造价江苏版 V10.3.6】
编制人（造价人员）： | [7 empty] | 复核人（造价工程师）：
总价措施项目清单与计价表
工程名称：轻工路绿化提升改造（新北路至新戴南路段）工程 | [5 empty] | 标段： |  |  |  |  | 第2页 共3页
序号 | 项目编码 | 项目名称 |  | 计算基础 | 费率（%） |  | 金额（元） |  | 调整 费率（%） | 调整后 金额（元） |  | 备注
6 | 050405006001 | 反季节栽植影响措施 |  | 分部分项合计+单价措施项目合计-除税工程设备费
7 | 050405007001 | 地上、地下设施的临时保护设施 |  | 分部分项合计+单价措施项目合计-除税工程设备费
8 | 050405008001 | 已完工程及设备保护 |  | 分部分项合计+单价措施项目合计-除税工程设备费
9 | 050405009001 | 临时设施 |  | 分部分项合计+单价措施项目合计-除税工程设备费
10 | 050405010001 | 赶工措施 |  | 分部分项合计+单价措施项目合计-除税工程设备费
11 | 050405011001 | 工程按质论价 |  | 分部分项合计+单价措施项目合计-除税工程设备费
12 | 050405012001 | 建筑工人实名制费用 |  | 分部分项合计+单价措施项目合计-除税工程设备费 | [7 empty] | 建筑工人实名制设备由建筑工人工资专用账户开户银行提供的，建筑工人实名制费用按表中费率乘以0.5系数计取
13 | 050405091001 | 特殊条件下施工增加费 |  | 分部分项合计+单价措施项目合计-除税工程设备费
【新点2013清单造价江苏版 V10.3.6】
编制人（造价人员）： | [7 empty] | 复核人（造价工程师）：
总价措施项目清单与计价表
工程名称：轻工路绿化提升改造（新北路至新戴南路段）工程 | [5 empty] | 标段： |  |  |  |  | 第3页 共3页
序号 | 项目编码 | 项目名称 |  | 计算基础 | 费率（%） |  | 金额（元） |  | 调整 费率（%） | 调整后 金额（元） |  | 备注
14 | 050405015001 | 智慧工地费用 |  | 分部分项合计+单价措施项目合计-除税工程设备费 | 0.030 | [6 empty] | 现场安全隐患排查、人员信息动态管理、扬尘管控视频监控、高处作业防护预警、危大工程监测预警和集成平台等设备、软件和管理费用。
【新点2013清单造价江苏版 V10.3.6】
编制人（造价人员）： | [7 empty] | 复核人（造价工程师）：

## 3.4 表-12 其他项目清单与计价汇总表
其他项目清单与计价汇总表
工程名称：轻工路绿化提升改造（新北路至新戴南路段）工程 |  |  |  | 标段： |  |  | 第1页 共1页
序号 | 项目名称 |  | 金额(元) |  | 结算金额(元) | 备注
1 | 暂列金额
2 | 暂估价 |  | 60000.00
2.1 | 材料暂估价
2.2 | 专业工程暂估价 |  | 60000.00
3 | 计日工
4 | 总承包服务费
合 计 |  |  | 60000.00
【新点2013清单造价江苏版 V10.3.6】

## 3.5 表-12-1 暂列金额明细表
暂列金额明细表
工程名称：轻工路绿化提升改造（新北路至新戴南路段）工程 |  |  |  | 标段： |  | 第1页 共1页
序号 | 项目名称 |  | 计量单位 |  | 暂定金额(元) | 备注
合 计
【新点2013清单造价江苏版 V10.3.6】

## 3.6 表-12-2 材料（工程设备）暂估单价及调整表
材料（工程设备）暂估单价及调整表
工程名称：轻工路绿化提升改造（新北路至新戴南路段）工程 | [6 empty] | 标段： | [5 empty] | 第1页 共1页
序号 | 材料编码 | 材料(工程设备)名称、规格、型号 |  | 计量单位 | 数量 |  |  | 暂估（元） |  | 确认（元） |  | 差额±(元) |  |  | 备注
[5 empty] | 投标 | 确认 |  | 单价 | 合价 | 单价 | 合价 | 单价 |  | 合价
合计
【新点2013清单造价江苏版 V10.3.6】

## 3.7 表-12-3 专业工程暂估价及结算价表
专业工程暂估价及结算价表
工程名称：轻工路绿化提升改造（新北路至新戴南路段）工程 |  |  |  |  | 标段： |  |  | 第1页 共1页
序号 | 工程名称 |  | 工程内容 | 暂估金额(元) |  | 结算金额(元) | 差额±(元) |  | 备注
1 | 亮化小品 |  |  | 30000.00
2 | 新沂记忆小品 |  | 特色小品 | 30000.00
合 计 |  |  |  | 60000.00
【新点2013清单造价江苏版 V10.3.6】

## 3.8 表-13 规费、税金项目计价表
规费、税金项目计价表
工程名称：轻工路绿化提升改造（新北路至新戴南路段）工程 |  |  |  | 标段： |  |  |  | 第1页 共1页
序号 | 项目名称 |  | 计算基础 |  | 计算基数(元) |  | 计算费率(％) |  | 金额(元)
1 | 规费 |  | 环境保护税+社会保险费+住房公积金 |  |  |  | 100.000
1.1 | 社会保险费 |  | 分部分项工程费+措施项目费+其他项目费-除税工程设备费 |  |  |  | 3.300
1.2 | 住房公积金 |  | 分部分项工程费+措施项目费+其他项目费-除税工程设备费 |  |  |  | 0.550
1.3 | 环境保护税 |  | 分部分项工程费+措施项目费+其他项目费-除税工程设备费
2 | 税金 |  | 分部分项工程费+措施项目费+其他项目费+规费-除税甲供材料和甲供设备费/1.01 |  |  |  | 9.000
合 计
【新点2013清单造价江苏版 V10.3.6】
编制人（造价人员）： | [5 empty] | 复核人（造价工程师）：

## 4.1 表-08 分部分项工程和单价措施项目清单与计价表
分部分项工程和单价措施项目清单与计价表
工程名称：高架滴灌系统工程 |  |  |  |  | 标段： |  |  |  |  | 第1页 共1页
序号 | 项目编码 | 项目名称 |  | 项目特征描述 |  | 计量 单位 | 工程量 | 金额（元）
[8 empty] | 综合单价 | 合价 |  | 其中
暂估价
1 | 040602008001 | 35吨塑料水箱 |  | 35吨塑料水箱，长9m宽2m高2m |  | 套 | 2
2 | 030109011001 | 潜水泵 |  | 三相深井潜水泵11kw |  | 台 | 2
3 | 050103001001 | 喷灌管线安装 |  | Φ50-63mmPE水管 |  | m | 1800
4 | 050103002001 | 喷灌配件安装 |  | 铜质喷头 |  | 个 | 800
5 | 040502003001 | 塑料管管件 |  | Φ32-63mm水管直接 |  | 个 | 400
6 | 040502003002 | 塑料管管件 |  | Φ32-63mm水管三通 |  | 个 | 800
7 | 040502003003 | 塑料管管件 |  | Φ32-63mm水管弯头 |  | 个 | 50
8 | 031002001001 | 角铁支架 |  | 角铁支架 |  | 个 | 800
9 | 030408001001 | 电力电缆 |  | 16㎡4芯电缆 |  | m | 1000
10 | 030401002001 | 品牌时控器 |  | 品牌时控器 |  | 套 | 2
11 | 030807001001 | 低压螺纹阀门 |  | 三通阀门 |  | 个 | 8
12 | 030404017001 | 配电箱 |  | 304不锈钢配电箱，尺寸600*900*300mm |  | 台 | 4
分部分项合计
本页小计
合 计
【新点2013清单造价江苏版 V10.3.6】

## 4.3 表-11 总价措施项目清单与计价表(徐州)
总价措施项目清单与计价表
工程名称：高架滴灌系统工程 | [5 empty] | 标段： |  |  |  |  | 第1页 共2页
序号 | 项目编码 | 项目名称 |  | 计算基础 | 费率（%） |  | 金额（元） |  | 调整 费率（%） | 调整后 金额（元） |  | 备注
1 | 031302001001 | 安全文明施工费
1.1 |  | 基本费 |  | 分部分项合计+单价措施项目合计-除税工程设备费 | 1.500
1.2 |  | 增加费 |  | 分部分项合计+单价措施项目合计-除税工程设备费
1.3 |  | 扬尘污染防治增加费 |  | 分部分项合计+单价措施项目合计-除税工程设备费 | 0.210
2 | 031302002001 | 夜间施工增加 |  | 分部分项合计+单价措施项目合计-除税工程设备费
3 | 031302003001 | 非夜间施工增加 |  | 分部分项合计+单价措施项目合计-除税工程设备费
4 | 031302004001 | 二次搬运 |  | 分部分项合计+单价措施项目合计-除税工程设备费
5 | 031302005001 | 冬雨季施工增加 |  | 分部分项合计+单价措施项目合计-除税工程设备费
6 | 031302006001 | 已完工程及设备保护 |  | 分部分项合计+单价措施项目合计-除税工程设备费
7 | 031302008001 | 临时设施 |  | 分部分项合计+单价措施项目合计-除税工程设备费
8 | 031302009001 | 赶工措施 |  | 分部分项合计+单价措施项目合计-除税工程设备费
【新点2013清单造价江苏版 V10.3.6】
编制人（造价人员）： | [7 empty] | 复核人（造价工程师）：
总价措施项目清单与计价表
工程名称：高架滴灌系统工程 | [5 empty] | 标段： |  |  |  |  | 第2页 共2页
序号 | 项目编码 | 项目名称 |  | 计算基础 | 费率（%） |  | 金额（元） |  | 调整 费率（%） | 调整后 金额（元） |  | 备注
9 | 031302010001 | 工程按质论价 |  | 分部分项合计+单价措施项目合计-除税工程设备费
10 | 031302011001 | 住宅分户验收 |  | 分部分项合计+单价措施项目合计-除税工程设备费 | [7 empty] | 在计取住宅分户验收时，大型土石方工程、桩基工程和地下室部分不计入计费基础
11 | 031302012001 | 建筑工人实名制费用 |  | 分部分项合计+单价措施项目合计-除税工程设备费 | [7 empty] | 建筑工人实名制设备由建筑工人工资专用账户开户银行提供的，建筑工人实名制费用按表中费率乘以0.5系数计取
12 | 031302090001 | 地上、地下设施、建筑物的临时保护设施 |  | 分部分项合计+单价措施项目合计-除税工程设备费
13 | 031302091001 | 特殊条件下施工增加费 |  | 分部分项合计+单价措施项目合计-除税工程设备费
14 | 031302015001 | 智慧工地费用 |  | 分部分项合计+单价措施项目合计-除税工程设备费 | 0.060 | [6 empty] | 现场安全隐患排查、人员信息动态管理、扬尘管控视频监控、高处作业防护预警、危大工程监测预警和集成平台等设备、软件和管理费用。
【新点2013清单造价江苏版 V10.3.6】
编制人（造价人员）： | [7 empty] | 复核人（造价工程师）：

## 4.4 表-12 其他项目清单与计价汇总表
其他项目清单与计价汇总表
工程名称：高架滴灌系统工程 |  |  |  | 标段： |  |  | 第1页 共1页
序号 | 项目名称 |  | 金额(元) |  | 结算金额(元) | 备注
1 | 暂列金额
2 | 暂估价
2.1 | 材料暂估价
2.2 | 专业工程暂估价
3 | 计日工
4 | 总承包服务费
合 计
【新点2013清单造价江苏版 V10.3.6】

## 4.5 表-12-1 暂列金额明细表
暂列金额明细表
工程名称：高架滴灌系统工程 |  |  |  | 标段： |  | 第1页 共1页
序号 | 项目名称 |  | 计量单位 |  | 暂定金额(元) | 备注
合 计
【新点2013清单造价江苏版 V10.3.6】

## 4.6 表-12-2 材料（工程设备）暂估单价及调整表
材料（工程设备）暂估单价及调整表
工程名称：高架滴灌系统工程 | [6 empty] | 标段： | [5 empty] | 第1页 共1页
序号 | 材料编码 | 材料(工程设备)名称、规格、型号 |  | 计量单位 | 数量 |  |  | 暂估（元） |  | 确认（元） |  | 差额±(元) |  |  | 备注
[5 empty] | 投标 | 确认 |  | 单价 | 合价 | 单价 | 合价 | 单价 |  | 合价
合计
【新点2013清单造价江苏版 V10.3.6】

## 4.7 表-12-3 专业工程暂估价及结算价表
专业工程暂估价及结算价表
工程名称：高架滴灌系统工程 |  |  |  |  | 标段： |  |  | 第1页 共1页
序号 | 工程名称 |  | 工程内容 | 暂估金额(元) |  | 结算金额(元) | 差额±(元) |  | 备注
合 计
【新点2013清单造价江苏版 V10.3.6】

## 4.8 表-13 规费、税金项目计价表
规费、税金项目计价表
工程名称：高架滴灌系统工程 |  |  |  | 标段： |  |  |  | 第1页 共1页
序号 | 项目名称 |  | 计算基础 |  | 计算基数(元) |  | 计算费率(％) |  | 金额(元)
1 | 规费 |  | 环境保护税+社会保险费+住房公积金 |  |  |  | 100.000
1.1 | 社会保险费 |  | 分部分项工程费+措施项目费+其他项目费-除税工程设备费 |  |  |  | 2.400
1.2 | 住房公积金 |  | 分部分项工程费+措施项目费+其他项目费-除税工程设备费 |  |  |  | 0.420
1.3 | 环境保护税 |  | 分部分项工程费+措施项目费+其他项目费-除税工程设备费
2 | 税金 |  | 分部分项工程费+措施项目费+其他项目费+规费-除税甲供材料和甲供设备费/1.01 |  |  |  | 9.000
合 计
【新点2013清单造价江苏版 V10.3.6】
编制人（造价人员）： | [5 empty] | 复核人（造价工程师）：