## 扉-1 招标工程量清单扉页(单位工程)
| 新材料科技园应急处置基地维修改造项目（土建） |  |  | 工程
招标工程量清单
招 标 人： |  |  | 造价咨询人：
|  | （单位盖章） |  | （单位资质专用章）
法定代表人 或其授权人： |  |  | 法定代表人 或其授权人：
|  | （签字或盖章） |  | （签字或盖章）
编 制 人： |  |  | 复 核 人：
|  | （造价人员签字盖专用章） |  | （造价工程师签字盖专用章）
编制时间： |  | 2025年06月16日 | 复核时间： | 2025年06月16日
扉-1

## 表-08 分部分项工程和单价措施项目清单与计价表
分部分项工程和单价措施项目清单与计价表
工程名称：新材料科技园应急处置基地维修改造项目（土建） | [5 empty] | 第1页 共7页
序 号 | 项目编码 | 项目名称 | 项目特征描述 | 计量 单位 | 工程量 | 金 额(元)
[6 empty] | 综合单价 | 合价 | 其中
暂估价
|  | 一 办公室室内修缮 |  |  | 1
1 | 011602001002 | 混凝土面凿毛 | 1、室外地坪清洗、凿毛、刷界面剂 | m2 | 208.8
2 | 011102003002 | 块料楼地面维修 | 1.地面C30砼找平，铺地砖 2.地砖规格600*600 3.品牌：冠军 | m2 | 208.8
3 | 010802001003 | 金属门修缮 | 1.更换现有破损金属门， 2.规格：900*2100， 3.品牌：一级钢质门国内一线品牌 4.配套门锁、五金 | 樘 | 40
4 | 011302001002 | 吊顶出新 | 1、吊顶天棚维修龙骨、吊筋 2、钙塑板面层（同原材质） | m2 | 400
5 | 011105004002 | 塑料板踢脚线 | 1.踢脚线高度:120mm 2.粘结层厚度、材料种类:胶粘 3.面层材料种类、规格、颜色:塑料 | m | 260
6 | 010802001004 | 金属（塑钢窗）维修 | 1、塑钢窗维修、更换零星配件等 | 项 | 1
|  | 二 办公室外墙及屋面修缮 |  |  | 1
7 | 011210002001 | 彩钢夹芯板墙 | 1.彩钢岩棉夹芯板墙50厚 2.外墙高度5米 3.内外层均为 厚0.6mm（彩钢板宝钢） | m2 | 140
8 | 011502001001 | 金属装饰线 | 1.马头墙装饰线 | m | 120
9 | 020505007001 | 屋脊头 | 1.徽派建筑 2.金属屋脊头 | 根 | 24
10 | 010901002001 | 彩色金属波形瓦屋面 | 1.彩色金属波形瓦0.6厚（宝钢） 2.原破损瓦拆除 | m2 | 1190.7
11 | 010606002003 | 钢檩条 | 1.镀锌管32*16*1.5 | t | 1.34784
12 | 010902008001 | 沿口包边 | 1、23年底检查前包边 2、张开宽300 | m | 86.4
13 | 010902008002 | 沿口包边 | 1、沿口包边 2、张开宽500 | m | 324
14 | 011405001001 | 金属面油漆 | 1.原结构除锈， 2.刷防锈底漆一遍，调和漆二遍 | m2 | 51.84
|  | 三 院内地坪及消防通道改造 |  |  | 1
15 | 011609001002 | 花池栏杆拆除 | 1.栏杆（板）的高度:500mm 2.栏杆、栏板种类:花池装饰栏杆 | m | 95
16 | 010101002003 | 通道挖一般土方 | 1.部位:通道 2.土壤类别:三类土 3.挖土深度:综合考虑 4.弃土运距:自行考虑运距，出场 | m3 | 24.12
17 | 010404001005 | 碎石垫层 | 碎石垫层垫层150厚 | m3 | 12.06
本页小计
合 计
未来软件编制 | [5 empty] | 2025-06-26
表-08
分部分项工程和单价措施项目清单与计价表
工程名称：新材料科技园应急处置基地维修改造项目（土建） | [5 empty] | 第2页 共7页
序 号 | 项目编码 | 项目名称 | 项目特征描述 | 计量 单位 | 工程量 | 金 额(元)
[6 empty] | 综合单价 | 合价 | 其中
暂估价
18 | 010501001006 | 混凝土垫层 | 1、混凝土垫层150厚 2、强度C30 3、加浆抹面 含模板费用； | m3 | 66.25125
19 | 011101003003 | 细石混凝土楼地面 | 1.原地坪凿毛 2.现浇C30细石混凝土 3.厚60mm找平，加浆抹面 | m2 | 264
20 | 010101003001 | 挖沟槽土方 | 1、土壤类别:三类土 2、挖土深度:0.7m内 3、弃土运距:自行考虑 | m3 | 79.2
21 | 010103001001 | 回填方 | 1、填方要求:夯实 2、填方来源、运距:自行考虑 | m3 | 29.7
22 | 010501001001 | 垫层 | 1、混凝土种类:预拌砼 厚100mm 2、混凝土强度等级:C15 | m3 | 11
23 | 010507003002 | 地沟 | 1、参02J331(R0404-3) 2.C25混凝土地沟 3、规格400*400， | m | 110
24 | 010515001005 | 现浇构件钢筋 | 1.钢筋种类、规格:Φ10 | t | 1.683
25 | 010507007001 | 其他构件 | 1、混凝土种类:预拌盖板 2、混凝土强度等级:C25 | m3 | 3.96
26 | 010515002001 | 预制构件钢筋 | 1.盖板钢筋：主筋Φ10；分布筋Φ8 | t | 0.58102
27 | 011203001001 | 零星项目一般抹灰 | 1.基层类型、部位:沟壁 2.底层厚度、砂浆配合比:20厚 1：2.5防水砂浆 | m2 | 132
28 | 010103002001 | 余方弃置 | 1、废弃料品种:余土外运 2、运距:自行考虑 | m3 | 79.2
|  | 四 院内地沟及散水整修 |  |  | 1
29 | 010507003003 | 地沟 | 1.地沟提高200 2.壁修粉 3.盖板安装 | m | 42
30 | 011203001003 | 零星项目一般抹灰 | 1、20厚1:2.5防水砂浆 | m2 | 133.8
31 | 070205001003 | 复合篦子盖板 | 1、430*500*30复合篦子盖板 | m2 | 116.53
32 | 011101003002 | 细石混凝土楼地面 | 1.原地坪凿毛 2.现浇C30细石混凝土厚60mm 找平，加浆抹面 | m2 | 112
|  | 五 汽车停车棚 |  |  | 1
33 | 010101004004 | 挖基坑土方 | 1、土壤类别:三类土 2、挖土深度:1.5m 以内 3、弃土运距:自行考虑 | m3 | 22.57
34 | 010103001005 | 回填方 | 1、密实度要求:夯实 | m3 | 17.4
35 | 010103002002 | 余方弃置 | 1、废弃料品种:余土外运 2、运距:自行考虑 | m3 | 5.17
本页小计
合 计
未来软件编制 | [5 empty] | 2025-06-26
表-08
分部分项工程和单价措施项目清单与计价表
工程名称：新材料科技园应急处置基地维修改造项目（土建） | [5 empty] | 第3页 共7页
序 号 | 项目编码 | 项目名称 | 项目特征描述 | 计量 单位 | 工程量 | 金 额(元)
[6 empty] | 综合单价 | 合价 | 其中
暂估价
36 | 010404001006 | 垫层 | 1、100厚C15预拌砼垫层 | m3 | 0.94
37 | 010501003003 | 独立基础 | 1、混凝土种类:预拌砼 2、混凝土强度等级:C25 | m3 | 6.5
38 | 010515001006 | 现浇构件钢筋 | 1、12以内一、二级钢 | t | 0.45
39 | 010515001008 | 现浇构件钢筋 | 1、25以内3级钢 | t | 0.72
40 | 010516002004 | 预埋铁件 | 1、柱脚预埋铁件 | t | 0.102672
41 | 010516001001 | 螺栓 | 1.螺栓种类:地脚螺栓 2.规格:M24 | t | 0.1
42 | 010603003002 | 钢管柱 | 1.钢柱Φ159*5.5 2.刷二遍防锈漆，二遍调和漆 | t | 0.577349
43 | 010604001002 | 钢梁 | 1.方形钢柱100*100*5 2.刷二遍防锈漆，二遍调和漆 | t | 0.526967
44 | 010606002002 | 钢檩条 | 1.矩形钢管120*60*5 2.刷二遍防锈漆，二遍调和漆 | t | 1.64346
45 | 010606001003 | 钢支撑、钢拉条 | 1、钢支撑 2.轻钢檩条圆钢拉杆 | t | 0.12
46 | 010901002003 | 彩色金属波形瓦屋面 | 1.彩色金属波形瓦 0.6mm厚 | m2 | 115.29
47 | 011405001003 | 金属面油漆 | 1.钢结构除锈：要求Sa2.5级 2.刷二遍防锈漆，二遍调和漆 | m2 | 166.228
|  | 六 电动自行车棚 |  |  | 1
48 | 010101004002 | 挖基坑土方 | 1、土壤类别:三类土 2、挖土深度:1.5m 以内 3、弃土运距:自行考虑 | m3 | 3
49 | 010103001004 | 回填方 | 1、密实度要求:夯实 | m3 | 1.8
50 | 010103002003 | 余方弃置 | 1、废弃料品种:余土外运 2、运距:自行考虑 | m3 | 1.2
51 | 010404001002 | 垫层 | 1、100厚C15预拌砼垫层 | m3 | 0.2
52 | 010501003002 | 独立基础 | 1、混凝土种类:预拌砼 2、混凝土强度等级:C25 | m3 | 1.5
53 | 010515001002 | 现浇构件钢筋 | 1、12以内一、二级钢 | t | 0.018
54 | 010515001004 | 现浇构件钢筋 | 1、25以内3级钢 | t | 0.042
55 | 010516002003 | 预埋铁件 | 1、柱脚预埋铁件 | t | 0.025668
56 | 010603003001 | 钢管柱 | 1.方形钢柱100*100*5 2.刷二遍防锈漆，二遍调和漆 | t | 0.154285
57 | 010604001001 | 钢梁 | 1.方形钢柱100*50*5 2.刷二遍防锈漆，二遍调和漆 | t | 0.1075
58 | 010606002001 | 钢檩条 | 1.矩形钢管100*50*5 2.刷二遍防锈漆，二遍调和漆 | t | 0.172
59 | 010901002004 | 彩色金属波形瓦屋面 | 1.彩色金属波形瓦 | m2 | 9.66
本页小计
合 计
未来软件编制 | [5 empty] | 2025-06-26
表-08
分部分项工程和单价措施项目清单与计价表
工程名称：新材料科技园应急处置基地维修改造项目（土建） | [5 empty] | 第4页 共7页
序 号 | 项目编码 | 项目名称 | 项目特征描述 | 计量 单位 | 工程量 | 金 额(元)
[6 empty] | 综合单价 | 合价 | 其中
暂估价
60 | 011405001002 | 金属面油漆 | 1.钢结构除锈：要求Sa2.5级 2.刷二遍防锈漆，二遍调和漆 | m2 | 25.143
|  | 七 应急物资库改造 |  |  | 1
61 | 010602002002 | 货架（上货、包装） | 1.现有应急材料约60t 2.上货架高4.5米，机械、人工 3.投标人自行考虑投标 | 项 | 1
62 | 010901002005 | 彩色金属波形瓦屋面 | 1.破损拆除、维修、更换彩色金属波形瓦 2.厚0.6mm 3.屋面高15~20米 4.登高车配合或双排脚手架搭设。 | m2 | 1092.1
63 | 010901003001 | 透明瓦屋面 | 1.更换透明瓦 | m2 | 228.2
64 | 010605002001 | 钢板墙板 | 1、墙板加高 2. 彩色金属波形瓦厚0.6mm 3、登高车配合施工 | m2 | 64
65 | 010902008003 | 沿口包边 | 1、包角缺失 2、张开宽300 | m | 9
|  | 八 篮球场 |  |  | 1
66 | 040205006003 | 划线 | 1.50MM宽白色饰线 | m | 120
67 | 011506002001 | 移动式单臂篮球架 | 1.移动式篮球架 2.符合相关技术标准、规范要求和满足甲方要求 | 只 | 1
|  | 九 办公区卫生间改造 |  |  | 1
68 | 010401003001 | 实心砖墙 | 1.砌12半砖墙 2.M5混合砂浆 | m3 | 4.59312
69 | 010401012001 | 零星砌砖 | 1.蹲坑砌筑 2.M5水泥砂浆 | m3 | 0.22
70 | 011204003001 | 块料墙面 | 1、内墙面砖 2、规格450*300 | m2 | 53.09
71 | 011101003004 | 细石混凝土楼地面 | C20预拌砼地面厚60mm | m2 | 7
72 | 011102003003 | 块料楼地面 | 1.室内地砖 2.规格300*300 3.马可波罗等国内一线品牌、需业主确认样品 | m2 | 7.54
73 | 010801002001 | 成品套装门带套 | 1.成品套装门700*2000 | 樘 | 2
74 | 010101004005 | 挖基坑土方 | 1.化粪池人工挖土 | m3 | 7.65
75 | 010404001007 | 砂垫层 | 1.罐底填砂 | m3 | 1.2
76 | 010507006001 | 化粪池 | 1.成品5m3玻璃钢化粪池，含抗浮设置费用； | 座 | 1
77 | 010103001006 | 回填方 | 1.基坑夯填回填土 | m3 | 4.73
本页小计
合 计
未来软件编制 | [5 empty] | 2025-06-26
表-08
分部分项工程和单价措施项目清单与计价表
工程名称：新材料科技园应急处置基地维修改造项目（土建） | [5 empty] | 第5页 共7页
序 号 | 项目编码 | 项目名称 | 项目特征描述 | 计量 单位 | 工程量 | 金 额(元)
[6 empty] | 综合单价 | 合价 | 其中
暂估价
78 | 011505011001 | 镜箱 | 1.柜式洗漱台镜箱 2. 成品柜700*800*350 3. 镜面玻璃规格600*750 | 个 | 1
|  | 十 培训区卫生间改造 |  |  | 1
79 | 010401003002 | 实心砖墙 | 1.砌12半砖墙 2.M5混合砂浆 | m3 | 11.9856
80 | 010401012002 | 零星砌砖 | 1.蹲坑砌筑 2.M5水泥砂浆 | m3 | 2.6
81 | 011204003002 | 块料墙面 | 1、内墙面砖 2、规格450*300 | m2 | 91.88
82 | 011101003005 | 细石混凝土楼地面 | C20预拌砼地面厚50mm | m2 | 41.76
83 | 011102003004 | 块料楼地面 | 1.室内地砖 2.规格300*300 3.马可波罗等国内一线品牌、需业主确认样品 | m2 | 41.76
84 | 011302001003 | 吊顶 | 1、吊顶天棚维修龙骨、吊筋 2、塑料扣板面层 | m2 | 41.76
85 | 010101004006 | 挖基坑土方 | 1.化粪池人工挖土 | m3 | 37.5
86 | 010101003004 | 挖沟槽土方 | 1.土壤类别:3类土 2.挖土深度1.5米 3.弃土运距:自行考虑 | m3 | 6
87 | 010404001009 | 砂垫层 | 1.罐基填砂 | m3 | 6.5
88 | 010507006002 | 化粪池 | 1.成品15m3玻璃钢化粪池，含抗浮设置费用； | 座 | 1
89 | 010103001009 | 回填方 | 1.基坑夯填回填土 | m3 | 13
90 | 011505011002 | 镜箱 | 1、洗漱台镜箱 | 个 | 2
91 | 011210005001 | 成品隔断 | 1.隔断材料品种、规格、颜色:塑钢 2.配件品种、规格:900*1250成套安装 | 间 | 8
92 | 011210005002 | 成品小便斗挡板 | 1.隔断材料品种、规格、颜色:塑钢 2.配件品种、规格:900*450 | 片 | 3
93 | 011505008001 | 卫生纸盒 | 1.支架、配件品种、规格:成品 | 个 | 8
|  | 十一 用餐间、开水间改造 |  |  | 1
94 | 010103002004 | 室内部分拆除 | 1.办公室餐间、开水间隔断及水电拆除 2.拆除后吊顶地砖修复 3.垃圾工程五小车外运 4.包含弃置费 | 项 | 1
95 | 011102003005 | 块料楼地面维修 | 1.地面找平，铺地砖 2.地砖规格600*600（马可波罗） | m2 | 83.52
本页小计
合 计
未来软件编制 | [5 empty] | 2025-06-26
表-08
分部分项工程和单价措施项目清单与计价表
工程名称：新材料科技园应急处置基地维修改造项目（土建） | [5 empty] | 第6页 共7页
序 号 | 项目编码 | 项目名称 | 项目特征描述 | 计量 单位 | 工程量 | 金 额(元)
[6 empty] | 综合单价 | 合价 | 其中
暂估价
96 | 011105004003 | 塑料板踢脚线 | 1.踢脚线高度:120mm 2.粘结层厚度、材料种类:胶粘 3.面层材料种类、规格、颜色:塑料材质 | m | 52
97 | 011210006001 | 其他隔断 | 原洞口封堵 | m2 | 18
98 | 011302001004 | 吊顶修缮 | 1、吊顶天棚维修龙骨、吊筋 2、钙塑板面层（同原材质） | m2 | 13.92
|  | 十二 围墙维修 |  |  | 1
99 | 011201001001 | 墙面一般抹灰 | 1.破损围墙维修，破损拆除， 2.重新抹1：2水泥砂浆 | m2 | 240
100 | 011503001004 | 金属扶手、栏杆、栏板 | 1.东侧金属栏杆损坏更换， 2.高度1.8米 | m | 90
|  | 十三 其它零星 |  |  | 1
101 | 010802002001 | 应急库房北侧开门 | 1.原彩板拆除切割，2800*2800 2门框为矩形管口100*50*5 3.配五金彩板门安装 4.双门扇骨架为矩形管80*40*4 | 樘 | 1
102 | 040205012001 | 隔离护栏 | 1、绿地成品栏杆 2.塑钢护栏，高1100mm | m | 45.7
103 | 010101001001 | 平整场地 | 1.土壤类别:三类土 2.弃土运距:投标人自行考虑 | m2 | 125.2
104 | 010101002004 | 挖一般土方 | 人工土方开挖 | m3 | 37.56
105 | 011101003006 | 混凝土地面 | 1.环境整治，遗留建筑清理，平整场地 2.基底：碎石垫层 3.混凝土种类:商品砼 4.混凝土强度等级:C30 | m2 | 131.68
106 | 011705001001 | 登高车（配合安装广告牌） | 1.40米登高车（配合安装广告牌） | 台班 | 2
107 | 011406001001 | 抹灰面油漆 | 消防物资摆放墙 | m2 | 21.485
108 | 011405001004 | 金属面油漆 | 1.室外配电箱出新 | m2 | 5.4
109 | 011108004001 | 室外地面零星维修 | 室外地面零星维修 | m2 | 80.7
110 | 011108004002 | 室内地面零星维修 | 1.无人机室、环保工作室等5间. 2.基础拆除后，地面混凝土 3.厚60mm修补抹平。 | m2 | 8.52
分部分项合计
111 | 011705001001 | 大型机械设备进出场及安拆 | 1.机械设备名称:挖掘机 2.机械设备规格型号:1m3以内 | 项 | 1
112 | 011701002001 | 外脚手架 | 1.搭设方式:双排架 2.搭设高度:12米以上 3.脚手架材质:钢管 | m2 | 18000
本页小计
合 计
未来软件编制 | [5 empty] | 2025-06-26
表-08
分部分项工程和单价措施项目清单与计价表
工程名称：新材料科技园应急处置基地维修改造项目（土建） | [5 empty] | 第7页 共7页
序 号 | 项目编码 | 项目名称 | 项目特征描述 | 计量 单位 | 工程量 | 金 额(元)
[6 empty] | 综合单价 | 合价 | 其中
暂估价
113 | 011701002002 | 外脚手架 | 1.搭设方式:双排 2.搭设高度:3.6米以上 3.脚手架材质:钢管脚手架 | m2 | 1284
单价措施合计
本页小计
合 计
未来软件编制 | [5 empty] | 2025-06-26
表-08

## 表-11 总价措施项目清单与计价表
总价措施项目清单与计价表
工程名称：新材料科技园应急处置基地维修改造项目（土建） |  |  |  |  | 标段： |  |  | 第1页 共3页
序号 | 项目编码 | 项 目 名 称 | 计算基础 |  | 费率(%) | 金额(元) | 调整 费率(%) |  | 调整后 金额(元) | 备注
1 | 011707001001 | 安全文明施工
1.1 | 1.1 | 基本费 | 分部分项清单合价+单价措施清单合价-分部分项除税工程设备费-单价措施除税工程设备费 |  | 3.1 |  |  |  |  | 不取费时将“费率”置0；
1.2 | 1.2 | 增加费 | 分部分项清单合价+单价措施清单合价-分部分项除税工程设备费-单价措施除税工程设备费 |  | 0 |  |  |  |  | 1星0.7%/2星0.77%/3星0.84%
1.3 | 1.3 | 扬尘污染防治增加费 | 分部分项清单合价+单价措施清单合价-分部分项除税工程设备费-单价措施除税工程设备费 |  | 0.31
2 | 011707002001 | 夜间施工 | 分部分项清单合价+单价措施清单合价-分部分项除税工程设备费-单价措施除税工程设备费 | [6 empty] | 0～0.1%
3 | 011707003001 | 非夜间施工照明 | 分部分项清单合价+单价措施清单合价-分部分项除税工程设备费-单价措施除税工程设备费 | [6 empty] | 0.2%
4 | 011707005001 | 冬雨季施工 | 分部分项清单合价+单价措施清单合价-分部分项除税工程设备费-单价措施除税工程设备费 | [6 empty] | 0.05～0.2%
编制人（造价人员）： |  |  |  | 复核人（造价工程师）：
未来软件编制 |  |  |  | 2025-06-26
表-11
总价措施项目清单与计价表
工程名称：新材料科技园应急处置基地维修改造项目（土建） |  |  |  |  | 标段： |  |  | 第2页 共3页
序号 | 项目编码 | 项 目 名 称 | 计算基础 |  | 费率(%) | 金额(元) | 调整 费率(%) |  | 调整后 金额(元) | 备注
5 | 011707006001 | 地上、地下设施、建筑物的临时保护设施 | 分部分项清单合价+单价措施清单合价-分部分项除税工程设备费-单价措施除税工程设备费
6 | 011707007001 | 已完成工程及设备保护 | 分部分项清单合价+单价措施清单合价-分部分项除税工程设备费-单价措施除税工程设备费 | [6 empty] | 0～0.05%
7 | 011707008001 | 临时设施 | 分部分项清单合价+单价措施清单合价-分部分项除税工程设备费-单价措施除税工程设备费 | [6 empty] | 1～2.3%
8 | 011707009001 | 赶工措施 | 分部分项清单合价+单价措施清单合价-分部分项除税工程设备费-单价措施除税工程设备费 | [6 empty] | 0.5～2.1%
9 | 011707010001 | 工程按质论价 | 分部分项清单合价+单价措施清单合价-分部分项除税工程设备费-单价措施除税工程设备费 |  | 0 |  |  |  |  | 市优结构0.7%/市优0.9%/省优1.3%/国优专业1.4%/国优1.6%
编制人（造价人员）： |  |  |  | 复核人（造价工程师）：
未来软件编制 |  |  |  | 2025-06-26
表-11
总价措施项目清单与计价表
工程名称：新材料科技园应急处置基地维修改造项目（土建） |  |  |  |  | 标段： |  |  | 第3页 共3页
序号 | 项目编码 | 项 目 名 称 | 计算基础 |  | 费率(%) | 金额(元) | 调整 费率(%) |  | 调整后 金额(元) | 备注
10 | 011707011001 | 住宅分户验收 | 分部分项清单合价+单价措施清单合价-分部分项除税工程设备费-单价措施除税工程设备费 | [6 empty] | 0.4%
11 | 011707012001 | 建筑工人实名制费用 | 分部分项清单合价+单价措施清单合价-分部分项除税工程设备费-单价措施除税工程设备费 | [6 empty] | 0.05%
12 | 011707015001 | 智慧工地费用 | 分部分项清单合价+单价措施清单合价-分部分项除税工程设备费-单价措施除税工程设备费 | [6 empty] | 0.08～0.15%
合 计
编制人（造价人员）： |  |  |  | 复核人（造价工程师）：
未来软件编制 |  |  |  | 2025-06-26
表-11

## 表-12 其他项目清单与计价汇总表
其他项目清单与计价汇总表
工程名称：新材料科技园应急处置基地维修改造项目（土建） |  | 标段： |  | 第1页 共1页
序号 | 项 目 名 称 | 金额(元) | 结算金额(元) |  | 备注
1 | 暂列金额 | 0.00 |  |  | 明细详见表-12-1
2 | 暂估价 | 100000.00
2.1 | 材料(工程设备)暂估价 | — |  |  | 明细详见表-12-2
2.2 | 专业工程暂估价 | 100000.00 |  |  | 明细详见表-12-3
3 | 计日工 |  |  |  | 明细详见表-12-4
4 | 总承包服务费 |  |  |  | 明细详见表-12-5
合 计 |  |  |  |  | —
未来软件编制 |  |  |  | 2025-06-26
表-12

## 表-12-1 暂列金额明细表
暂列金额明细表
工程名称：新材料科技园应急处置基地维修改造项目（土建） |  | 标段： |  | 第1页 共1页
序号 | 项 目 名 称 | 计量单位 | 暂定金额(元) |  | 备注
1 | 暂列金额 | 元 | 0.00
合 计 |  |  | 0.00 |  | —
未来软件编制 |  |  |  | 2025-06-26
表-12-1

## 表-12-2 材料(工程设备)暂估单价及调整表
材料(工程设备)暂估单价及调整表
工程名称：新材料科技园应急处置基地维修改造项目（土建） | [5 empty] | 标段： |  |  |  | 第1页 共1页
序号 | 材料编码 | 材料(工程设备)名称、规格、型号 | 计量 单位 | 数量 |  |  | 暂估(元) |  | 确认(元) |  |  | 差额±(元) |  | 备注
|  |  |  | 投标 | 确认 |  | 单价 | 合价 | 单价 |  | 合价 | 单价 | 合价
合 计
未来软件编制 | [9 empty] | 2025-06-26
表-12-2

## 表-12-3 专业工程暂估价及结算价表
专业工程暂估价及结算价表
工程名称：新材料科技园应急处置基地维修改造项目（土建） |  |  | 标段： |  | 第1页 共1页
序号 | 工程名称 | 工程内容 | 暂估金额(元) | 结算金额(元) |  | 差额±(元) | 备注
1 | 钢货架 | 钢货架 | 100000.00
合 计 |  |  | 100000.00 |  |  |  | —
未来软件编制 |  |  |  |  | 2025-06-26
表-12-3

## 表-12-4 计日工表
计 日 工 表
工程名称：新材料科技园应急处置基地维修改造项目（土建） |  |  |  | 标段： |  | 第1页 共1页
编号 | 项目名称 | 单位 | 暂定数量 | 实际数量 | 综合单价 (元) | 合价(元)
[6 empty] | 暂定 | 实际
一 | 人工
人工小计
二 | 材料
材料小计
三 | 施工机械
施工机械小计
四、企业管理费和利润
总 计
未来软件编制 | [5 empty] | 2025-06-26
表-12-4

## 表-13 规费、税金项目计价表
规费、税金项目计价表
工程名称：新材料科技园应急处置基地维修改造项目（土建） |  |  |  | 标段： |  |  | 第1页 共1页
序号 | 项 目 名 称 | 计算基础 |  |  | 计算基数(元) | 计算费率(%) |  | 金额(元)
1 | 规费 | 分部分项工程费+措施项目费+其他项目费-除税工程设备费 |  |  |  | 100
1.1 | 社会保险费 |  |  |  |  | 3.2
1.2 | 住房公积金 |  |  |  |  | 0.53
1.3 | 环境保护税 |  |  |  |  | 0.1
2 | 税金 | 分部分项工程费+措施项目费+其他项目费+规费-(除税甲供材料费+除税甲供设备费)/1.01 |  |  |  | 9
合 计
编制人（造价人员）： |  |  | 复核人（造价工程师）：
未来软件编制 |  |  | 2025-06-26
表-13