## 1.1 封-1 封面
| 二甲镇袁灶幼儿园平安校园改造提升工程 |  |  |  | 工程
招标工程量清单
招 标 人：
（单位盖章）
造价咨询人：
（单位盖章）
2025年03月28日

## 1.2 扉-1 扉页
|  | 二甲镇袁灶幼儿园平安校园改造提升工程 |  |  |  | 工程
招标工程量清单
| 招 标 人： |  |  | 造价咨询人：
|  |  | （单位盖章） |  | （单位资质专用章）
| 法定代表人 或其授权人： |  |  | 法定代表人 或其授权人：
|  |  | （签字或盖章） |  | （签字或盖章）
| 编 制 人： |  |  | 复 核 人：
|  |  | （造价人员签字盖专用章） |  | （造价工程师签字盖专用章）
| 编 制 时 间： |  | 2025年03月28日 | 复 核 时 间： | 2025年03月28日

## 1.3 表-01 总说明
总说明
工程名称：二甲镇袁灶幼儿园平安校园改造提升工程 |  | 第1页 共1页
【清单大师计价软件江苏版V9.63】

## 2.1 表-08 分部分项工程和单价措施项目清单与计价表
分部分项工程和单价措施项目清单与计价表
工程名称：土建 |  |  |  |  | 标段： | 第1页 共4页
序号 | 项目编码 | 项目名称 | 项目特征描述 | 计量 单位 | 工程量 | 金额（元）
[6 empty] | 综合单价 | 合价 | 其中
暂估价
| 010900000 | 屋面及防水工程
1 | 011607002001 | 防水层拆除 | 铲除原有屋面上漏水部位的防水卷材 | m2 | 198.46
2 | 010902001001 | 屋面卷材防水 | 1、3厚SBS改性沥青防水卷材 | m2 | 198.46
3 | 010902007001 | 屋面天沟、檐沟 | 1、天沟位置清理垃圾并外运至指定地点 2、安装不锈钢板天沟 | m | 11.2
分部小计
| 011100000 | 楼地面装饰工程
4 | 011605001001 | 平面块料拆除 | 1、铲除原有面层至混凝土垫层 2、部位：卫生间、食堂、保健室、留观室、小办公室 | m2 | 313.89
5 | 011102003001 | 块料楼地面 | 1、10厚防滑地砖面层,DTG砂浆擦缝 2、30厚DS M15砂浆(1:3干硬性水泥砂浆)结合层,表面撒水泥粉 3、最薄处30厚C20细石混凝土找坡层,向地漏找1%坡,随打随抹平。地漏四周及 管根部用DSM15砂浆(或1:3水泥砂浆)抹小八字角 4、界面剂1道 5、部位：卫生间、食堂 | m2 | 144.08
6 | 010902002001 | 涂膜防水 | 1、6厚聚合物水泥防水砂浆+1.5厚聚氨酯防水涂料(墙边向上翻起300高) 2、部位：卫生间、食堂 | m2 | 255.06
7 | 011102003002 | 块料楼地面 | 1、10厚防滑地砖面层,DTG砂浆擦缝 2、30厚DS M15砂浆(1:3干硬性水泥砂浆)结合层,表面撒水泥粉 3、界面剂1道 4、部位：保健室、留观室、小办公室、美工室、财务室、园长室 | m2 | 169.81
本页小计
【清单大师计价软件江苏版V9.63】
分部分项工程和单价措施项目清单与计价表
工程名称：土建 |  |  |  |  | 标段： | 第2页 共4页
序号 | 项目编码 | 项目名称 | 项目特征描述 | 计量 单位 | 工程量 | 金额（元）
[6 empty] | 综合单价 | 合价 | 其中
暂估价
8 | 011103003001 | 塑料板楼地面 | (1).表面上保护蜡 (2).2~4厚PVC(聚氯乙烯)块材面层,用专用胶粘剂粘铺,用滚筒碾压2遍,缝隙焊接 (3).3厚水泥基自流平砂浆基层 (4).原有地砖面层 (5).部位：楼梯踏步、走道、教室 | m2 | 1133.93
分部小计
| 011200000 | 墙、柱面装饰与隔断、幕墙工程
9 | 011204003001 | 块料墙面 | (1).瓷砖粘接剂贴8厚400X800瓷砖,白水泥擦缝 (2).1.5厚聚氨酯防水涂料(高度至顶) (3).8厚DP M20砂浆(1:2.5水泥砂浆)压实抹平,挂金属网(将水泥砂浆压入网孔) (4).6厚DP(DCA)M5砂浆(1:1 : 6水泥石灰膏砂浆) (5).界面剂1道 (6).用修补砂浆局部修补墙面,DP砂浆勾实接缝并拉毛,接缝处粘贴耐碱玻纤网格布 (7).铲除原有面层至基层墙体 8、部位：卫生间 | m2 | 292.48
10 | 011608002001 | 铲除涂料面 | 1、铲除部位名称:铲除内墙面涂料腻子 | m2 | 457.41
11 | 011608002002 | 铲除涂料面 | 1、铲除部位名称:铲除天棚面涂料腻子 | m2 | 260.11
12 | 011407001001 | 墙面喷刷涂料 | 内墙面刮腻子两遍，刷乳胶漆两遍 | m2 | 457.41
13 | 011407002001 | 天棚喷刷涂料 | 内墙面刮腻子两遍，刷乳胶漆两遍 | m2 | 260.11
14 | 011407001002 | 墙面喷刷涂料 | 墙面零星修补喷刷涂料 | 项 | 1
15 | 011204003002 | 块料墙面 | 教室墙裙部位更换 | 项 | 1
本页小计
【清单大师计价软件江苏版V9.63】
分部分项工程和单价措施项目清单与计价表
工程名称：土建 |  |  |  |  | 标段： | 第3页 共4页
序号 | 项目编码 | 项目名称 | 项目特征描述 | 计量 单位 | 工程量 | 金额（元）
[6 empty] | 综合单价 | 合价 | 其中
暂估价
16 | 011407001003 | 外墙真石漆 | (1).外墙真石漆涂料,每600mm设20mm宽勾缝(颜色见立面图,专业厂家施工) (2).6厚DP M20砂浆(1:2.5水泥砂浆)压实抹平 (3).1.5厚聚氨酯防水涂料 (4).10厚聚合物水泥防水砂浆找平(聚合物砂浆网格布一层,单位质量面积不小于160g/平方米) (5).12厚DP M15砂浆(1:3水泥砂浆)抹平 (6).界面剂1道(仅用于蒸压砖类) (7).铲除原有面层至基层墙体 | m2 | 1015.03
17 | 011301001001 | 天棚抹灰 | (1).现浇钢筋混凝土面板,表面清理(铲除原有面层至混凝土楼板) (2).刷界面剂一道 (3).5厚聚合物抗裂砂浆,耐碱玻纤网格布(160g/m2) (4).3厚涂刷型聚合物水泥防水砂浆 5、部位：卫生间 | m2 | 101.67
本页小计
【清单大师计价软件江苏版V9.63】
分部分项工程和单价措施项目清单与计价表
工程名称：土建 |  |  |  |  | 标段： | 第4页 共4页
序号 | 项目编码 | 项目名称 | 项目特征描述 | 计量 单位 | 工程量 | 金额（元）
[6 empty] | 综合单价 | 合价 | 其中
暂估价
18 | 011302001001 | 吊顶天棚 | (1).现浇混凝土板底钻孔,固定镀锌膨胀螺栓,双向中距 <1200(1500)(铲除原有面层至混凝土楼板) (2).直径6钢筋吊杆,双向中距<1200(1500), 吊杆上部与板底预留吊环(勾)固定 (3).与安装型式配套的专用上层主龙骨,间距<1200(1500)用吊件与钢筋吊杆联结后找平 (4).与铝合金方板配套的专用下层副龙骨联结,间距 < 600(750) (5).铝合金方板600x600(575x575)与专用龙骨固定 6、部位：食堂、门厅 | m2 | 48.02
19 | 01B001 | 垃圾清运 | 本项目所有垃圾外运费用，包干价 | 项 | 1
分部小计
分部分项工程清单合计
1 | 011701002001 | 外脚手架 | 完成本项目所需的脚手架 ，结算不再调整 | 项 | 1
单价措施项目清单合计
本页小计
合 计
【清单大师计价软件江苏版V9.63】

## 2.2 表-11 总价措施项目清单与计价表
总价措施项目清单与计价表
工程名称：土建 |  |  |  |  | 标段： | 第1页 共2页
序号 | 项目编码 | 项目名称 | 计算基础 | 费率（%） | 金额（元） | 调整 费率（%） | 调整后 金额（元） | 备注
1 | 011707001001 | 现场安全文明施工 |  | 0
1.1 |  | 基本费 | 分部分项工程费+单价措施项目费-除税工程设备费 | 1.5
1.2 |  | 标化增加费 | 分部分项工程费+单价措施项目费-除税工程设备费 | 0
1.3 |  | 扬尘污染防治增加费 | 分部分项工程费+单价措施项目费-除税工程设备费 | 0.21
2 | 011707010001 | 工程按质论价 | 分部分项工程费+单价措施项目费-除税工程设备费 | 0
3 | 011707002001 | 夜间施工 |  | 0
4 | 011707004001 | 二次搬运 |  | 0
5 | 011707005001 | 冬雨季施工 |  | 0
6 | 011707006001 | 地上、地下设施、建筑物的临时保护设施 |  | 0
7 | 011707007001 | 已完工程及设备保护费 |  | 0
8 | 011707008001 | 临时设施费 |  | 0
9 | 011707009001 | 赶工措施费 |  | 0
10 | 01B002 | 特殊条件下施工增加费 |  | 0
11 | 011707003001 | 非夜间施工照明 |  | 0
12 | 011707011001 | 住宅工程分户验收 |  | 0
13 | 011707012001 | 建筑工人实名制费用 |  | 0
【清单大师计价软件江苏版V9.63】
总价措施项目清单与计价表
工程名称：土建 |  |  |  |  | 标段： | 第2页 共2页
序号 | 项目编码 | 项目名称 | 计算基础 | 费率（%） | 金额（元） | 调整 费率（%） | 调整后 金额（元） | 备注
14 | 011707015001 | 智慧工地费用 |  | 0 |  |  |  | 现场安全隐患排查、人员信息动态管理、扬尘管控视频监控、高处作业防护预警、危大工程监测预警和集成平台等设备、软件和管理费用。
合 计
【清单大师计价软件江苏版V9.63】

## 2.3 表-12 其他项目清单与计价汇总表
其他项目清单与计价汇总表
工程名称：土建 |  |  | 标段： | 第1页 共1页
序号 | 项目名称 | 金额(元) | 结算金额(元) | 备注
1 | 暂列金额 | 0
2 | 暂估价 | 0
2.1 | 材料暂估价 | 0
2.2 | 专业工程暂估价 | 0
3 | 计日工 | 0
4 | 总承包服务费 | 0
合 计 |  | 0
【清单大师计价软件江苏版V9.63】

## 2.4 表-12-1 暂列金额明细表
暂列金额明细表
工程名称：土建 |  |  | 标段： | 第1页 共1页
序号 | 项目名称 | 计量单位 | 暂定金额(元) | 备注
合 计 |  |  | 0
【清单大师计价软件江苏版V9.63】

## 2.5 表-12-5 总承包服务费计价表
总承包服务费计价表
工程名称：土建 |  |  |  | 标段： | 第1页 共1页
序号 | 项目名称 | 项目价值(元) | 服务内容 | 计算基础 | 费率(％) | 金额(元)
1 | 发包人供应材料 | 0 |  | 项目价值
2 | 发包人发包专业工程 | 0 |  | 项目价值
合 计
【清单大师计价软件江苏版V9.63】

## 2.6 表-13 规费、税金项目计价表
规费、税金项目计价表
工程名称：土建 |  |  | 标段： | 第1页 共1页
序号 | 项目名称 | 计算基础 | 计算基数(元) | 计算费率(％) | 金额(元)
1 | 规费 |  |  | 100
1.1 | 社会保险费 | 分部分项工程费+措施项目费+其他项目费-除税工程设备费 |  | 3.8
1.2 | 住房公积金 | 分部分项工程费+措施项目费+其他项目费-除税工程设备费 |  | 0.67
1.3 | 环境保护税 | 分部分项工程费+措施项目费+其他项目费-除税工程设备费 |  | 0
2 | 税金 | 分部分项工程费+措施项目费+其他项目费+规费-除税甲供材料和甲供设备费/1.01 |  | 9
合 计
【清单大师计价软件江苏版V9.63】

## 3.1 表-08 分部分项工程和单价措施项目清单与计价表
分部分项工程和单价措施项目清单与计价表
工程名称：安装 |  |  |  |  | 标段： | 第1页 共2页
序号 | 项目编码 | 项目名称 | 项目特征描述 | 计量 单位 | 工程量 | 金额（元）
[6 empty] | 综合单价 | 合价 | 其中
暂估价
消防改造
1 | 031001001001 | 镀锌钢管 | 1、安装部位:室内 2、介质:消防水 3、规格、压力等级:DN65 4、连接形式:丝接 5、压力试验及吹、洗设计要求:压力试验、水冲洗满足规范及验收要求 | m | 15
2 | 031001001002 | 镀锌钢管 | 1、安装部位:室内 2、介质:消防水 3、规格、压力等级:DN25 4、连接形式:丝接 5、压力试验及吹、洗设计要求:压力试验、水冲洗满足规范及验收要求 | m | 50
3 | 031002001001 | 管道支架 | 1、材质:镀锌型钢综合 2、管架形式:满足规范及验收要求 | kg | 10
4 | 031201001001 | 管道刷油 | 1、油漆品种:防锈漆、调和漆 2、涂刷遍数、漆膜厚度:各两遍 | m2 | 6.99
5 | 030901010001 | 室内消火栓 | 1、型号、规格:消防箱650*600*240 2、附件材质、规格:满足规范及验收要求 | 套 | 2
6 | 030901013001 | 灭火器 | 1、形式:悬挂式干粉灭火器 2、规格、型号:4KG | 具 | 6
7 | 030902009001 | 无管网气体灭火装置 | 1、类型:厨房气体灭火钢瓶 2、工作内容:更换药剂及检测 | 套 | 1
8 | 030412004001 | 装饰灯 | 1、名称:疏散指示灯 2、型号:满足现场要求 | 套 | 20
9 | 030411001001 | 配管 | 1、名称:KBG线管 2、规格:DN20 3、安装方式：明配 | m | 200
10 | 030413001001 | 铁构件 | 1、名称:明配管支吊架 2、材质:镀锌型钢综合 | kg | 20
本页小计
【清单大师计价软件江苏版V9.63】
分部分项工程和单价措施项目清单与计价表
工程名称：安装 |  |  |  |  | 标段： | 第2页 共2页
序号 | 项目编码 | 项目名称 | 项目特征描述 | 计量 单位 | 工程量 | 金额（元）
[6 empty] | 综合单价 | 合价 | 其中
暂估价
11 | 030411004001 | 配线 | 1、名称:双绞线 2、配线形式:管内敷设 3、规格:NH-RVS-2*1.5 | m | 200
分部小计
顶面防水修补需配合拆装灯具
12 | 030412001001 | 普通灯具 | 1、名称:配合顶面防水施工，顶面吸顶灯拆除并重新利旧安装 | 套 | 6
分部小计
增加维保内容
13 | 03B001 | 施工单位现场排查并维修整改以下内容 | 1、消火栓没水 2、应急灯未接电源、应急灯指示方牌数量不足 3、电瓶车棚无灭火设施 4、东侧教学楼未设置消火栓 5、消火栓内水带老化 6、施工单位踏勘现场自行报价 | 项 | 1
分部小计
小便斗改造
14 | 031004007001 | 小便器 | 1、名称：小便斗改造 2、小便斗做法参11J935-14-1 3、改造需满足规范及验收要求 | 组 | 20
分部小计
食堂下水道疏通改造
15 | 031001006001 | 食堂下水道疏通改造 | 1、名称：食堂下水道疏通改造 2、改造需满足规范及验收要求 | 项 | 1
分部小计
分部分项工程清单合计
1 | 031301017001 | 脚手架搭拆 |  | 项 | 1
单价措施项目清单合计
本页小计
合 计
【清单大师计价软件江苏版V9.63】

## 3.2 表-11 总价措施项目清单与计价表
总价措施项目清单与计价表
工程名称：安装 |  |  |  |  | 标段： | 第1页 共2页
序号 | 项目编码 | 项目名称 | 计算基础 | 费率（%） | 金额（元） | 调整 费率（%） | 调整后 金额（元） | 备注
1 | 031302001001 | 现场安全文明施工 |  | 0
1.1 |  | 基本费 | 分部分项工程费+单价措施项目费-除税工程设备费 | 1.5
1.2 |  | 标化增加费 | 分部分项工程费+单价措施项目费-除税工程设备费 | 0
1.3 |  | 扬尘污染防治增加费 | 分部分项工程费+单价措施项目费-除税工程设备费 | 0.21
2 | 031302010001 | 工程按质论价 | 分部分项工程费+单价措施项目费-除税工程设备费 | 0
3 | 031302002001 | 夜间施工 |  | 0
4 | 031302004001 | 二次搬运 |  | 0
5 | 031302005001 | 冬雨季施工 |  | 0
6 | 03B002 | 地上、地下设施、建筑物的临时保护设施 |  | 0
7 | 031302006001 | 已完工程及设备保护费 |  | 0
8 | 031302008001 | 临时设施费 |  | 0
9 | 031302009001 | 赶工措施费 |  | 0
10 | 03B003 | 特殊条件下施工增加费 |  | 0
11 | 031302003001 | 非夜间施工照明 |  | 0
12 | 031302011001 | 住宅工程分户验收 |  | 0
13 | 031302012001 | 建筑工人实名制费用 |  | 0
【清单大师计价软件江苏版V9.63】
总价措施项目清单与计价表
工程名称：安装 |  |  |  |  | 标段： | 第2页 共2页
序号 | 项目编码 | 项目名称 | 计算基础 | 费率（%） | 金额（元） | 调整 费率（%） | 调整后 金额（元） | 备注
14 | 031302015001 | 智慧工地费用 |  | 0 |  |  |  | 现场安全隐患排查、人员信息动态管理、扬尘管控视频监控、高处作业防护预警、危大工程监测预警和集成平台等设备、软件和管理费用。
合 计
【清单大师计价软件江苏版V9.63】

## 3.3 表-12 其他项目清单与计价汇总表
其他项目清单与计价汇总表
工程名称：安装 |  |  | 标段： | 第1页 共1页
序号 | 项目名称 | 金额(元) | 结算金额(元) | 备注
1 | 暂列金额 | 0
2 | 暂估价 | 0
2.1 | 材料暂估价 | 0
2.2 | 专业工程暂估价 | 0
3 | 计日工 | 0
4 | 总承包服务费 | 0
合 计 |  | 0
【清单大师计价软件江苏版V9.63】

## 3.4 表-12-1 暂列金额明细表
暂列金额明细表
工程名称：安装 |  |  | 标段： | 第1页 共1页
序号 | 项目名称 | 计量单位 | 暂定金额(元) | 备注
合 计 |  |  | 0
【清单大师计价软件江苏版V9.63】

## 3.5 表-12-5 总承包服务费计价表
总承包服务费计价表
工程名称：安装 |  |  |  | 标段： | 第1页 共1页
序号 | 项目名称 | 项目价值(元) | 服务内容 | 计算基础 | 费率(％) | 金额(元)
1 | 发包人供应材料 | 0 |  | 项目价值
2 | 发包人发包专业工程 | 0 |  | 项目价值
合 计
【清单大师计价软件江苏版V9.63】

## 3.6 表-13 规费、税金项目计价表
规费、税金项目计价表
工程名称：安装 |  |  | 标段： | 第1页 共1页
序号 | 项目名称 | 计算基础 | 计算基数(元) | 计算费率(％) | 金额(元)
1 | 规费 |  |  | 100
1.1 | 社会保险费 | 分部分项工程费+措施项目费+其他项目费-除税工程设备费 |  | 2.4
1.2 | 住房公积金 | 分部分项工程费+措施项目费+其他项目费-除税工程设备费 |  | 0.42
1.3 | 环境保护税 | 分部分项工程费+措施项目费+其他项目费-除税工程设备费 |  | 0
2 | 税金 | 分部分项工程费+措施项目费+其他项目费+规费-除税甲供材料和甲供设备费/1.01 |  | 9
合 计
【清单大师计价软件江苏版V9.63】