## 1.1 封面
2025年东海县白塔埠镇白塔等村专项资金项目二标段 |  |  |  | 工程
招标工程量清单
招 标 人： | 东海县白塔埠镇人民政府
（单位盖章）
造价咨询人：
（单位盖章）
2025年08月31日

## 1.2 扉页
| 2025年东海县白塔埠镇白塔等村专项资金项目二标段 | [7 empty] | 工程
招标工程量清单
招 标 人： | 东海县白塔埠镇人民政府 |  |  |  | 造价咨询人：
|  |  | （单位盖章） |  |  |  |  | （单位盖章）
法定代表人 或其授权人： |  | 顾凯 |  |  | 法定代表人 或其授权人： | .
|  |  | （签字或盖章） |  |  |  | （签字或盖章）
编 制 人： | 贺金梅 |  |  |  | 复 核 人：
| （造价人员签字盖专用章） |  |  |  |  | （造价人员签字盖专用章）
编 制 时 间： | 2025年08月31日 |  |  |  | 复 核 时 间： | 2025年08月31日

## 2.1 工程项目总价表（招标用）
工程项目总价表
工程名称：2025年东海县白塔埠镇白塔等村专项资金项目二标段
序号 | 工程名称 | 金额（元）
1 | 2025年东海县白塔埠镇白塔等村专项资金项目二标段

## 3.1 表1-2建筑工程分类分项工程量清单
建筑工程分类分项工程量清单
合同编号：01
工程名称：2025年东海县白塔埠镇白塔等村专项资金项目二标段
序号 | 项目名称 | 项目特征描述 | 计量单位 | 工程数量 | 单价（元） | 备注
1 | 水利工程 |  |  | 1
1.1 | 水利建筑工程 |  |  | 1
1.1.1 | 沟、槽土方开挖 | 1、土壤类别:综合，由投标人根据施工现场实际情况自行考虑决定报价 2、挖土深度:由投标人根据施工现场实际情况自行考虑决定报价 3、土方开挖时应根据土方优劣分区堆放，以便于填筑 | m3 | 1303 |  | 总价包干
1.1.2 | 一般土方填筑 | 1、密实度要求:满足设计和规范要求 2、填方材料品种:由投标人根据设计要求验方后方可填入，并符合相关工程的质量规范要求 3、填方粒径要求:满足设计和规范要求 4、填方来源、运距:就地取土，运距由投标人根据施工现场实际情况自行考虑决定报价 | m3 | 195 |  | 总价包干
1.1.3 | 混凝土渠道 | 1、名称:1.0m宽防渗梯形渠道 2、农渠纵比降为1/3000 3、底板规格:C25钢筋混凝土预制板40cm*50cm*6cm，每块板内配5根φ3.8mm冷拔钢丝 4、两侧侧板规格:C25钢筋混凝土预制板72cm*50cm*6cm，每块板内配5根φ3.8mm冷拔钢丝 5、梯型边坡为预制钢筋砼板拼接，板与板之间设1.5cm缝，内用M15砂浆勾缝，底面和边梁为C25砼现浇 6、伸缩缝（沉降缝）要求:现浇底板及边梁每隔10块板设一道沉降缝，缝宽2cm，缝内填聚乙烯泡沫板，聚乙烯泡沫板抗拉，抗拉强度≥0.15MPa，撕裂强度≥4.0N/m，延伸率≥100% 7、混凝土构件运距:由投标人根据施工现场实际情况自行考虑决定报价 8、含钢筋、模板制安、砼养护及成品购置、运输、安装等全部费用 9、未尽说明处须满足规范和设计要求 | m | 1810
1.1.4 | 大型机械设备进出场及安拆 | 1、机械设备名称:投标人自行考虑报价 2、备注:投标人充分考虑机械的进退场及安拆次数，自行报价，结算时不做调整 | 项 | 1 |  | 总价包干
注：1、本表单价为综合单价(含模板费、脚手架费、材料费、运输费、人工费、机械费、管理费、利润、规费、税金、临时设施、安全文明施工费、环境保护费等完成项目的全部费用)。2、拆除、土方、排水等为总价承包；其他为单价承包，结算时按实际发生的量结算。