## 汇总表
造价汇总表
序号 No. | 名 称 Item | 数量 Qty | 单位 Unit | 单价 U.P | 备注 Description
1 | 实验室设备 | 1 | 项
2 | 实验室装饰 | 1 | 项
3 | 实验室给排水 | 1 | 项
4 | 实验室配电 | 1 | 项
5 | 实验室排风 | 1 | 项
6 | 实验室空调 | 1 | 项
7 | 实验室气路 | 1 | 项
8 | 暂列金额 | 1 | 项 | 30000 | 不可竞争费
合计： |  |  |  |  | 含材料费、运输费、安装费、调试费、税金

## 实验室设备
实验家具报价单
序号 No. | 名 称 Item | 规 格(W*D*H) Spec | 单位 Unit | 数量 Qty | 单价 U.P | 金额 Amout | 备注 Description
一层
门厅
1 | 换鞋柜 | 2000*500*500 | 套 | 1 |  |  | 全钢结构，整体框架1.0mm厚冷轧钢板，环氧树脂粉末喷涂，双层结构
更衣室
1 | 三门更衣柜 | 900*450*1800 | 套 | 2 |  |  | 全钢结构，整体框架1.0mm厚冷轧钢板，环氧树脂粉末喷涂，3门结构
接样存样室一
1 | 边台 | 1400*750*850 | 组 | 1 |  |  | 全钢结构 1、全钢结构，整体框架1.0mm厚冷轧钢板，环氧树脂粉末喷涂 2.台面：采用国产理化板（厚不低于12.7mm，边缘打边加厚不低于25.4mm），具有耐强酸强碱、耐有机溶剂、耐高温、防水防潮、易清洁
2 | 留样柜 | 900*450*1800 | 组 | 20 |  |  | 全钢结构，整体框架1.0mm厚冷轧钢板，环氧树脂粉末喷涂，4层结构
接样存样室二
1 | 边台 | 1000*750*850 | 组 | 1 |  |  | 全钢结构 1、全钢结构，整体框架1.0mm厚冷轧钢板，环氧树脂粉末喷涂 2.台面：采用国产理化板（厚不低于12.7mm，边缘打边加厚不低于25.4mm），具有耐强酸强碱、耐有机溶剂、耐高温、防水防潮、易清洁
2 | 留样柜 | 900*450*1800 | 组 | 24 |  |  | 全钢结构，整体框架1.0mm厚冷轧钢板，环氧树脂粉末喷涂，4层结构
办公区
1 | 矮柜 | 2100*800*450 | 套 | 1 |  |  | 全钢结构，整体框架1.0mm厚冷轧钢板，环氧树脂粉末喷涂，上覆盖台面一层
2 | 办公桌 | 1200*600 | 套 | 6 |  |  | 三聚氰胺板成品家具；欧德、圣奥、易美佳
3 | 文件柜 | 900*450*1800 | 组 | 3 |  |  | 全钢结构，整体框架1.0mm厚冷轧钢板，环氧树脂粉末喷涂，4层结构
4 | 办公椅 | / | 组 | 6 |  |  | 圣奥、易美佳、震旦
资料存放
1 | 文件柜 | 900*450*1800 | 组 | 8 |  |  | 全钢结构，整体框架1.0mm厚冷轧钢板，环氧树脂粉末喷涂，4层结构
试剂室
1 | pp通风试剂柜 | 900*450*1800 | 套 | 6 |  |  | 板材：柜体用8mm PP（聚丙烯)板材；视窗：采用有机玻璃制作，玻璃嵌入式对开门，活动层板：采用8mm PP层板，底部用立式加固条整体焊成型，保证其受重不会变形。层板为活动式，可随意抽取
2 | 易制爆化学品储存柜 | 1090*460*1650 | 套 | 1 |  |  | 全钢结构，整体框架1.0mm厚冷轧钢板，环氧树脂粉末喷涂，45加仑
3 | 酸碱化学品储存柜 | 1090*460*1650 | 套 | 2 |  |  | 全钢结构，内壁为PP材质，整体框架1.0mm厚冷轧钢板，环氧树脂粉末喷涂，45加仑
气瓶室
1 | 气瓶柜 | 900*450*1800 | 组 | 5 |  |  | 全钢结构，整体框架1.0mm厚冷轧钢板，环氧树脂粉末喷涂，内置固瓶架，无报警装置
二层
普通仪器室
1 | 边台 | 4050*750*850 | 组 | 1 |  |  | 全钢结构 1、全钢结构，整体框架1.0mm厚冷轧钢板，环氧树脂粉末喷涂 2.台面：采用国产理化板（厚不低于12.7mm，边缘打边加厚不低于25.4mm），具有耐强酸强碱、耐有机溶剂、耐高温、防水防潮、易清洁
2 | 边台 | 2200*750*850 | 组 | 1
原吸室
1 | 仪器台 | 3400*900*850 | 组 | 1 |  |  | 全钢结构 1、全钢结构，整体框架1.0mm厚冷轧钢板，环氧树脂粉末喷涂 2.台面：采用国产理化板（厚不低于12.7mm，边缘打边加厚不低于25.4mm），具有耐强酸强碱、耐有机溶剂、耐高温、防水防潮、易清洁
2 | 仪器台 | 2700*900*850 | 组 | 1 |  |  | 全钢结构 1、全钢结构，整体框架1.0mm厚冷轧钢板，环氧树脂粉末喷涂 2.台面：采用国产理化板（厚不低于12.7mm，边缘打边加厚不低于25.4mm），具有耐强酸强碱、耐有机溶剂、耐高温、防水防潮、易清洁
3 | 原子吸收罩 | 400*400 | 套 | 3 |  |  | 304不锈钢材质，高度可调节
4 | 仪器台后封板 |  | m | 6.1 |  |  | 全钢结构，1.0mm厚冷轧钢板，环氧树脂粉末喷涂
5 | 仪器台插座 |  | 个 | 18 |  |  | 公牛/施耐德/西门子
高温室
1 | 高温台 | 4800*750*500 | 组 | 1 |  |  | 钢架结构：40*60*1.5mm方管，环氧树脂粉末喷涂 高度：500mm 18mm大理石台面
2 | 原子吸收罩 | 400*400 | 套 | 4 |  |  | 304不锈钢材质，高度可调节
筛选室
1 | 边台 | 4800*750*500 | 组 | 1 |  |  | 全钢结构 1、全钢结构，整体框架1.0mm厚冷轧钢板，环氧树脂粉末喷涂 2.台面：采用国产理化板（厚不低于12.7mm，边缘打边加厚不低于25.4mm），具有耐强酸强碱、耐有机溶剂、耐高温、防水防潮、易清洁
2 | 水槽+三口水龙头 | 555*455*310 | 套 | 1 |  |  | 御家、科恩、上海台䧺
3 | 单面滴水架 | 400*108*550 | 套 | 1 |  |  | 御家、科恩、上海台䧺
4 | 单口洗眼器 |  | 套 | 1 |  |  | 御家、科恩、上海台䧺
5 | 万象排气罩 | 全pp材质三节联动 | 套 | 1 |  |  | 御家、科恩、上海台䧺
天平室
1 | 边台 | 1500*650*850 | 组 | 1 |  |  | 全钢结构 1、全钢结构，整体框架1.0mm厚冷轧钢板，环氧树脂粉末喷涂 2.台面：采用国产理化板（厚不低于12.7mm，边缘打边加厚不低于25.4mm），具有耐强酸强碱、耐有机溶剂、耐高温、防水防潮、易清洁
2 | 天平台 | 900*600*850 | 组 | 3 |  |  | 钢架结构：40*60*1.5mm方管，60mm大理石台面
理化分析室
1 | 边台 | 4600*750*850 | 组 | 1 |  |  | 全钢结构 1、全钢结构，整体框架1.0mm厚冷轧钢板，环氧树脂粉末喷涂 2.台面：采用国产理化板（厚不低于12.7mm，边缘打边加厚不低于25.4mm），具有耐强酸强碱、耐有机溶剂、耐高温、防水防潮、易清洁
2 | 中央台 | 3500*1500*850 | 组 | 1 |  |  | 全钢结构 1、全钢结构，整体框架1.0mm厚冷轧钢板，环氧树脂粉末喷涂 2.台面：采用国产理化板（厚不低于12.7mm，边缘打边加厚不低于25.4mm），具有耐强酸强碱、耐有机溶剂、耐高温、防水防潮、易清洁
3 | 中央台试剂架 | 2700*400*800 | 组 | 1 |  |  | 全钢立柱，双层玻璃层板，每个立柱标配五孔插座1个
4 | 水槽+三口水龙头 | 555*455*310 | 套 | 1 |  |  | 御家、科恩、上海台䧺
5 | 单面滴水架 | 400*108*550 | 套 | 1 |  |  | 御家、科恩、上海台䧺
6 | 单口洗眼器 |  | 套 | 1 |  |  | 御家、科恩、上海台䧺
7 | 台式通风柜 | 1500*850*2350 | 组 | 2 |  |  | 全钢结构 1.主体框架左右旁板、前钢板、下柜体整体框架1.0mm厚冷轧钢板（裸板），折弯采用全自动数控折弯机一次性一体折弯成型，表面经环氧树脂粉末静电流水线自动化喷涂及高温固化。 2.顶板5mm厚实芯抗倍特板。 3.内衬板、导流板、后背板5mm厚实芯抗倍特板，具有良好的防腐蚀、化学抗性 4.移动视窗门框及拉手为铝合金型材，表面经环氧树脂粉末静电流水线自动化喷涂及高温固化。框内嵌入5mm钢化玻璃，门开启高度为740mm,自由升降，移门上下滑动装置采用同步轴轮皮带式结构，无级任意停留。 5.台面：采用市场一线品牌理化板（厚不低于12.7mm），具有耐酸碱，耐冲击，耐腐蚀等特点。 6.电路控制面板采用液晶显示屏面板。插座配有4个10A 220V五孔多功能插座。总开关品牌32A漏电保护断路器。 7. 其它上柜内侧预留检修窗，方便故障检修，带PP小水杯及单联水龙头。8.地脚采用不锈钢加ABS成型可调地脚，防滑、防震、防腐蚀。
8 | pp通风试剂柜 | 900*450*1800 | 组 | 1 |  |  | 板材：柜体用8mm PP（聚丙烯)板材；视窗：采用有机玻璃制作，玻璃嵌入式对开门，活动层板：采用8mm PP层板，底部用立式加固条整体焊成型，保证其受重不会变形。层板为活动式，可随意抽取
9 | 万象排气罩 | 全pp材质三节联动 | 套 | 1 |  |  | 御家、科恩、上海台䧺
精密仪器室
1 | 仪器台 | 3500*900*850 | 组 | 2 |  |  | 全钢结构 1、全钢结构，整体框架1.0mm厚冷轧钢板，环氧树脂粉末喷涂 2.台面：采用国产理化板（厚不低于12.7mm，边缘打边加厚不低于25.4mm），具有耐强酸强碱、耐有机溶剂、耐高温、防水防潮、易清洁
2 | 仪器台 | 5000*900*850 | 组 | 1 |  |  | 全钢结构 1、全钢结构，整体框架1.0mm厚冷轧钢板，环氧树脂粉末喷涂 2.台面：采用国产理化板（厚不低于12.7mm，边缘打边加厚不低于25.4mm），具有耐强酸强碱、耐有机溶剂、耐高温、防水防潮、易清洁 3.*
3 | 活动边台 | 500*500*850 | 组 | 1 |  |  | 全钢结构 1、全钢结构，整体框架1.0mm厚冷轧钢板，环氧树脂粉末喷涂 2.台面：采用国产理化板（厚不低于12.7mm，边缘打边加厚不低于25.4mm），具有耐强酸强碱、耐有机溶剂、耐高温、防水防潮、易清洁
4 | 仪器台后封板 |  | m | 7 |  |  | 全钢结构，1.0mm厚冷轧钢板，环氧树脂粉末喷涂
5 | 仪器台插座 |  | 个 | 24 |  |  | 公牛/施耐德/西门子
6 | 万象排气罩 | 全pp材质三节联动 | 套 | 7 |  |  | 御家、科恩、上海台䧺
清洗存放
1 | 边台 | 4800*750*850 | 组 | 1 |  |  | 全钢结构 1、全钢结构，整体框架1.0mm厚冷轧钢板，环氧树脂粉末喷涂 2.台面：采用国产理化板（厚不低于12.7mm，边缘打边加厚不低于25.4mm），具有耐强酸强碱、耐有机溶剂、耐高温、防水防潮、易清洁
2 | 大水槽+三口水龙头 | 800*456*320 | 套 | 2 |  |  | 御家、科恩、上海台䧺
3 | 单面滴水架 | 400*108*550 | 套 | 2 |  |  | 御家、科恩、上海台䧺
4 | 器皿柜 | 900*450*1800 | 组 | 6 |  |  | 全钢结构，整体框架1.0mm厚冷轧钢板，环氧树脂粉末喷涂，4层结构
5 | 岛式插座 |  | 个 | 4 |  |  | 公牛/施耐德/西门子
走廊
1 | 紧急喷淋 | 落地式 | 组 | 1 |  |  | 御家、科恩、上海台䧺
三层
研发室1
1 | 边台 | 3100*750*850 | 组 | 1 |  |  | 全钢结构 1、全钢结构，整体框架1.0mm厚冷轧钢板，环氧树脂粉末喷涂 2.台面：采用国产理化板（厚不低于12.7mm，边缘打边加厚不低于25.4mm），具有耐强酸强碱、耐有机溶剂、耐高温、防水防潮、易清洁
2 | 中央台 | 4400*1500*850 | 组 | 1
3 | 中央台试剂架 | 3600*400*800 | 组 | 1 |  |  | 全钢立柱，双层玻璃层板，每个立柱标配五孔插座1个
4 | 水槽+三口水龙头 | 555*455*310 | 套 | 1 |  |  | 御家、科恩、上海台䧺
5 | 单面滴水架 | 400*108*550 | 套 | 1 |  |  | 御家、科恩、上海台䧺
6 | 单口洗眼器 |  | 套 | 1 |  |  | 御家、科恩、上海台䧺
7 | 台式通风柜 | 1500*850*2350 | 组 | 1 |  |  | 全钢结构 1.主体框架左右旁板、前钢板、下柜体整体框架1.0mm厚冷轧钢板（裸板），折弯采用全自动数控折弯机一次性一体折弯成型，表面经环氧树脂粉末静电流水线自动化喷涂及高温固化。 2.顶板5mm厚实芯抗倍特板。 3.内衬板、导流板、后背板5mm厚实芯抗倍特板，具有良好的防腐蚀、化学抗性 4.移动视窗门框及拉手为铝合金型材，表面经环氧树脂粉末静电流水线自动化喷涂及高温固化。框内嵌入5mm钢化玻璃，门开启高度为740mm,自由升降，移门上下滑动装置采用同步轴轮皮带式结构，无级任意停留。 5.台面：采用市场一线品牌理化板（厚不低于12.7mm），具有耐酸碱，耐冲击，耐腐蚀等特点。 6.电路控制面板采用液晶显示屏面板。插座配有4个10A 220V五孔多功能插座。总开关品牌32A漏电保护断路器。 7. 其它上柜内侧预留检修窗，方便故障检修，带PP小水杯及单联水龙头。8.地脚采用不锈钢加ABS成型可调地脚，防滑、防震、防腐蚀。
8 | 万象排气罩 | 全pp材质三节联动 | 套 | 2 |  |  | 御家、科恩、上海台䧺
9 | 高温台 | 5900*750*500 | 组 | 1 |  |  | 钢架结构：40*60*1.5mm方管，环氧树脂粉末喷涂 高度：500mm 18mm大理石台面
10 | 岛式插座 |  | 个 | 5 |  |  | 公牛/施耐德/西门子
研发室2
1 | 边台 | 2400*750*850 | 组 | 1 |  |  | 全钢结构 1、全钢结构，整体框架1.0mm厚冷轧钢板，环氧树脂粉末喷涂 2.台面：采用国产理化板（厚不低于12.7mm，边缘打边加厚不低于25.4mm），具有耐强酸强碱、耐有机溶剂、耐高温、防水防潮、易清洁
2 | 中央台 | 2500*1500*850 | 组 | 1
3 | 中央台试剂架 | 2400*400*800 | 组 | 1 |  |  | 全钢立柱，双层玻璃层板，每个立柱标配五孔插座1个
4 | 水槽+三口水龙头 | 555*455*310 | 套 | 1 |  |  | 御家、科恩、上海台䧺
5 | 单面滴水架 | 400*108*550 | 套 | 1 |  |  | 御家、科恩、上海台䧺
6 | 单口洗眼器 |  | 套 | 1 |  |  | 御家、科恩、上海台䧺
7 | 台式通风柜 | 1500*850*2350 | 组 | 1 |  |  | 全钢结构 1.主体框架左右旁板、前钢板、下柜体整体框架1.0mm厚冷轧钢板（裸板），折弯采用全自动数控折弯机一次性一体折弯成型，表面经环氧树脂粉末静电流水线自动化喷涂及高温固化。 2.顶板5mm厚实芯抗倍特板。 3.内衬板、导流板、后背板5mm厚实芯抗倍特板，具有良好的防腐蚀、化学抗性 4.移动视窗门框及拉手为铝合金型材，表面经环氧树脂粉末静电流水线自动化喷涂及高温固化。框内嵌入5mm钢化玻璃，门开启高度为740mm,自由升降，移门上下滑动装置采用同步轴轮皮带式结构，无级任意停留。 5.台面：采用市场一线品牌理化板（厚不低于12.7mm），具有耐酸碱，耐冲击，耐腐蚀等特点。 6.电路控制面板采用液晶显示屏面板。插座配有4个10A 220V五孔多功能插座。总开关品牌32A漏电保护断路器。 7. 其它上柜内侧预留检修窗，方便故障检修，带PP小水杯及单联水龙头。 8.地脚采用不锈钢加ABS成型可调地脚，防滑、防震、防腐蚀。
8 | 万象排气罩 | 全pp材质三节联动 | 套 | 1 |  |  | 御家、科恩、上海台䧺
9 | 高温台 | 3900*750*500 | 组 | 1 |  |  | 钢架结构：40*60*1.5mm方管，环氧树脂粉末喷涂 高度：500mm 18mm大理石台面
洗消室
1 | 边台 | 2800*750*850 | 组 | 1 |  |  | 全钢结构 1、全钢结构，整体框架1.0mm厚冷轧钢板，环氧树脂粉末喷涂 2.台面：采用国产理化板（厚不低于12.7mm，边缘打边加厚不低于25.4mm），具有耐强酸强碱、耐有机溶剂、耐高温、防水防潮、易清洁 。
2 | 水槽+三口水龙头 | 555*455*310 | 套 | 1 |  |  | 御家、科恩、上海台䧺
3 | 单面滴水架 | 400*108*550 | 套 | 1 |  |  | 御家、科恩、上海台䧺
准备室
1 | 中央台 | 3500*1400*850 | 组 | 1 |  |  | 全钢结构 1、全钢结构，整体框架1.0mm厚冷轧钢板，环氧树脂粉末喷涂 2.台面：采用国产理化板（厚不低于12.7mm，边缘打边加厚不低于25.4mm），具有耐强酸强碱、耐有机溶剂、耐高温、防水防潮、易清洁 。
2 | 中央台试剂架 | 2700*400*800 | 组 | 1 |  |  | 全钢立柱，双层玻璃层板，每个立柱标配五孔插座1个
3 | 水槽+三口水龙头 | 555*455*310 | 套 | 1 |  |  | 御家、科恩、上海台䧺
4 | 单面滴水架 | 400*108*550 | 套 | 1 |  |  | 御家、科恩、上海台䧺
5 | 单口洗眼器 |  | 套 | 1 |  |  | 御家、科恩、上海台䧺
6 | pp通风试剂柜 | 900*450*1800 | 组 | 2 |  |  | 板材：柜体用8mm PP（聚丙烯)板材；视窗：采用有机玻璃制作，玻璃嵌入式对开门，活动层板：采用8mm PP层板，底部用立式加固条整体焊成型，保证其受重不会变形。层板为活动式，可随意抽取
7 | 万象排气罩 | 全pp材质三节联动 | 套 | 1 |  |  | 御家、科恩、上海台䧺
净化区
1 | 304不锈钢钢架台 | 1500*600*850 | 组 | 1 |  |  | 国标
2 | 304不锈钢洗手池 | 500*400*850 | 组 | 1 |  |  | 国标
3 | 烘手器 |  | 组 | 1 |  |  | 莫顿、英特汉莎、艾克
4 | 手消毒器 |  | 组 | 1 |  |  | 莫顿、英特汉莎、艾克
走廊
1 | 紧急喷淋 | 落地式 | 组 | 1 |  |  | 御家、科恩、上海台䧺
合计：
备注：本项目所有台面材料产品需同时符合以下板材性能要求： A.抗酸碱性能：台面按国家标准GB/T 17657-2013人造板及饰面人造板理化性能试验方法进行检测，对65%硝酸；98%硫酸；37%盐酸；99%乙酸；85%磷酸；37%甲醛；40%氢氧化钠；硫化钠饱和液；苯酚；四氯化碳；40%氢氟酸； 25%氨水；硝酸银；高锰酸钾；氯化镁；硫酸铜；3%双氧水；丙酮等50种强酸强碱化学试剂分级检验结果符合要求。 B.物理性能：台面按国家标准GB/T7911-2013“热固性树脂浸渍纸高压装饰层积板”进行检验。 C.取得相关检测机构出具的符合本次招标技术参数要求的“台面板检测合格报告”复印件(须提供相关复印件并加盖公章)。 D.环保性能：台面检测结果达到国家标准《GB18580-2001》E1级的技术指标要求，甲醛释放量（1m³气候箱法）检测结果值为E1级；台面板重金属：铅，汞，镉，锌，铬，钡，砷，检测都符合GB 18585要求，并提供相关检测机构出具的测试报告。 E.台面板厂家需通过：ISO9001：2015、ISO14001:2015、ISO45001：2018体系认证，提供认证复印件。

## 装饰
实验室装饰报价 | [7 empty] | 5.1 | 1.3 | 0.98 | 2.55 | 2.05 | 1.55 | 1.8 | 2 | 4.9 | 0.88 | 2.05 | 25.16 | 3.9 | 1.06 | 104.0114
序号NO. | 名 称 Item | 品牌Brand | 单位Unit | 数量Qty | 单价U.P | 金额 Amout | 备注 Description | 0.6 | 1.3 | 1 | 14.7 | 2.2 | 2.6 | 1.35 | 1.7 | 1.7 | 3.1 | 3.1 | 33.35 | 3.68 | 1.06 | 130.0917
1、隔墙工程 | [7 empty] | 1.96 | 1.38 | 0.9 | 1.25 | 0.8 | [6 empty] | 6.29 | 4 | 1.06 | 26.6696 | 260.7727
1 | 砌块砖墙 |  | ㎡ | 89.4534 |  |  | 轻质砖600*300*100 | 21.75 | 3.88 | 1.06 | 89.4534 |  | 36.1 | 2.6 | 1.06 | 99.4916
2 | 双面单层轻钢龙骨石膏板隔墙 | 泰山/伟业/龙牌 | ㎡ | 260.7727 |  |  | 1、75轻钢龙骨隔墙，内衬隔音棉； 2、双面单层9.5mm厚纸面石膏板； 3、高度从楼板至结构顶； | [5 empty] | 16.55 | 4 | 1.06 | 70.172 | 169.6636
3 | 双面单层轻钢龙骨石膏板吊墙 | 泰山/伟业/龙牌 | ㎡ | 90.7047 |  |  | 1、75轻钢龙骨隔墙，内衬隔音棉； 2、双面单层9.5mm厚纸面石膏板； 3、高度从楼板至结构顶； |  | 211.85 | 31.93 | 179.92 | 2.7 | 485.784
4 | 双层玻璃隔断(高度2.6) |  | ㎡ | 177.593 |  |  | 84型双层玻璃隔断，铝合金内外框，5mm+5mm钢化玻璃 |  | 195.8 | 73.8 | 122 | 2.7 | 329.4 |  |  | 3.72 | 3.82 | 2.9 | 2.45 | 1.2 | 1.875 |  | 15.965 | 2.6 | 41.509
5 | 墙面白色乳胶漆(高度2.7) | 立邦时时丽/多乐士/嘉宝莉 | ㎡ | 998.7548 |  |  | 批腻子二遍/涂刷乳胶漆三遍 |  | 93 | 30.88 | 62.12 | 2.7 | 167.724 |  |  | 5.45 | 4.95 | 5.1 | 2.7 | 3.8 | 12.4 | 2.5 | 36.9 | 2.6 | 95.94
6 | 手工彩钢板岩棉隔墙 | 鞍钢/首钢/宝武钢铁 | ㎡ | 169.6636 |  |  | 1.面层材料品种、规格:0.425mm双面钢板，100g岩棉 2.填充物材质、规格:50mm岩棉板 |  |  | 136.61 | 0.116 | 15.8468 | 982.908 | 998.7548 |  | 4.67 | 4.67 | 6.1 |  |  |  |  | 15.44 | 2.6 | 40.144
7 | 彩钢板隔墙铝型材构件 |  | ㎡ | 169.6636 |  |  | 1.面层材料品种、规格:50mm及100mm系列净化铝材 （圆弧、底座、外圆柱、阴角、阳角等） | [8 empty] | 3.9 | 2.6 | 1.3 | 15.965 | 20.7545 | 85.5705 |  |  |  | 177.593
2、地面工程 | [14 empty] | 3.1 | 3.68 | 2.6 | 1.08 | 40 | 43.2 | 1.06
1 | 瓷砖（带波打线） | 罗马/冠珠/东鹏 | ㎡ | 161.1955 |  |  | 按图施工 | [8 empty] | 4 | 2.6 | 1.4 | 15.44 | 21.616 | 90.7047
2 | 混凝土找平3-5cm |  | ㎡ | 434.885 |  |  | 自拌水泥混凝土 |  | 39.04 | 33.89 | 44.73 | 22.51 | 140.17 | 1.15 | 161.1955
3 | 2mm水泥自流平层 | 埃比/东方雨虹/德高 | ㎡ | 434.885 |  |  | 1-3mm自流平找平、打磨 |  | 35.65 | 22.54 | 6.6 | 6.51 | 9.38 | 5.07 | 22.56 | 8.36 | 8.85 | 32.53 | 26.9 | 18.36 | 10.96 | 10.94 | 10.82 | 16.1 | 13.35 | 265.48
4 | 2厚PVC五铜质透芯卷材饰面 | 大巨龙/洁福/LG | ㎡ | 434.885 |  |  | 2厚PVC卷材饰面（实验室区域） |  | 31.45 | 26.01 | 8.88 | 8.65 | 1.92 | 1.92 | 1.82 | 8.6 | 2.96 | 15.71 | 21.95 | 129.87 | 395.35 | 1.1 | 434.885
5 | 铝合金踢脚线 | 定制 | m | 364.04 |  |  | 国标 |  | 364.04
3、天花工程
1 | 石膏板平顶 | 泰山/伟业/龙牌 | ㎡ | 35.65 |  |  | 1、轻钢龙骨基层 2、面贴9.5mm纸面石膏板
2 | 铝扣板吊顶 | 金邦/友邦/奥普 | ㎡ | 143.5802 |  |  | 1、600*600*1mm 2、成品铝扣板L型收边条 3、配套龙骨 |  | 140.17 | 1.06 | 148.5802 |  | 143.5802
3 | 手工单玻镁彩钢板顶板 | 鞍钢/首钢/宝武钢铁 | ㎡ | 67.151 |  |  | 1.面层材料品种、规格:0.426mm双面钢板，单玻镁100g岩棉 2.填充物材质、规格:50mm岩棉板 |  | 63.35 | 1.06 | 67.151
4 | 彩钢板隔墙铝型材构件 |  | ㎡ | 67.151 |  |  | 1.面层材料品种、规格:50mm及100mm系列净化铝材 （圆弧、底座、外圆柱、阴角、阳角等） |  |  | 26.01 | 8.88 | 8.65 | 1.92 | 1.92 | 1.82 | 8.6 | 2.96 | 15.71 | 76.47
5 | 墙面（2.7m以上部分） 顶面白色乳胶漆 | 立邦时时丽/多乐士/嘉宝莉 | ㎡ | 483.9904 |  |  | 批腻子二遍/涂刷乳胶漆三遍 |  | 395.35 | 76.47 | 318.88 | 1.15 | 366.712
4、门窗工程 | [8 empty] | 31.93 | 3.9 | 2.7 | 1.2 | 1.06 | 40.615 | 117.2784 | 483.9904
1 | 玻璃门五金配件 | 定制 | 套 | 23 |  |  | 国标 |  | 73.8 | 3.68 | 2.7 | 0.98 | 1.06 | 76.6634
2 | 单开甲级防火门 | 亚安/步阳/盼盼 | 套 | 5 |  |  | 国标
3 | 双开甲级防火门 | 亚安/步阳/盼盼 | 套 | 2 |  |  | 国标
4 | 单开净化钢制门 | 定制 | 樘 | 7 |  |  | 单扇彩钢板门，1000*2200mm
5 | 双开净化钢制门 | 定制 | 樘 | 2 |  |  | 双扇彩钢板门，1500*2200mm
6 | 固定观察窗 | 定制 | 套 | 4 |  |  | 固定钢化玻璃1500*1200mm，304不锈钢边框，
7 | 传递窗 | 定制 | 套 | 2 |  |  | 304不锈钢外径600*600*600mm
8 | 安全门 | 定制 | 套 | 1 |  |  | 1200*2200mm,铝合金固定玻璃门
9 | 防盗窗 | 定制 | 套 | 1 |  |  | 304不锈钢防盗窗
5、楼梯间
1 | 地砖(楼梯踏步) | 罗马/冠珠/东鹏 | ㎡ | 79.2 |  |  | 国标 |  | 66 | 1.2 | 79.2 |  |  | 19 | 11.28 | 214.32
2 | 墙面白色乳胶漆(高度到顶) | 立邦时时丽/多乐士/嘉宝莉 | ㎡ | 277.3448 |  |  | 国标 | [6 empty] | 14.16 | 1.35 | 19.116
3 | 铝合金踢脚线 | 定制 | m | 41.28 |  |  | 国标 |  | 41.28 | 1.1 | 45.408 |  |  | 3 | 1.77 | 5.31
6、其他 | [13 empty] | 1.5 | 3 | 4.5
1 | 马桶 | 箭牌/九牧/恒洁 | 套 | 1 |  |  | 国标 | [8 empty] | 18.4
2 | 洗手池 | 箭牌/九牧/恒洁 | 套 | 1 |  |  | 国标 | [8 empty] | 261.646
3 | 拖把池 | 箭牌/九牧/恒洁 | 套 | 3 |  |  | 国标 | [8 empty] | 1.06
合计： | [15 empty] | 277.3448

## 给排水
实验室给排水报价
序号 No. | 名 称 Item | 规 格(W*D*H) Spec | 数量 Qty | 单位 Unit | 单价 U.P | 金额 Amout | 备注 Description
1 | PPR | DN20 | 60 | m |  |  | 公元、中财、伟星
2 | PPR | DN25 | 12 | m |  |  | 公元、中财、伟星
3 | PPR | DN32 | 12 | m |  |  | 公元、中财、伟星
4 | PPR | DN32 | 10 | m |  |  | 公元、中财、伟星
5 | PVC | DN50/100 | 1 | 项 |  |  | 公元、中财、伟星
7 | HTPP | DN50 | 80 | m
8 | HTPP | DN100 | 10 | m
9 | 角阀 | DN20 | 1 | 个 |  |  | 国标
10 | 角阀 | DN32 | 2 | 个 |  |  | 国标
11 | 水阀 | 1/2不锈钢阀门单出 | 15 | 个 |  |  | 国标
12 | 水阀 | 1/2不锈钢阀门双出 | 5 | 个 |  |  | 国标
13 | 地漏 | DN50,不锈钢 | 3 | 个 |  |  | 国标
14 | 楼板开孔 |  | 35 | 个 |  |  | /
15 | 安装辅材 | 吊筋、关卡、管道辅材等 | 1 | 项 |  |  | /
16 | 保温棉 | 给水保温绝热，预防冷凝水滴落 | 1 | 项 |  |  | /
合计：

## 强电
实验室电气报价
序号 No. | 名 称 Item | 规 格(W*D*H) Spec | 数量 Qty | 单位 Unit | 单价 U.P | 金额 Amout | 备注 Description
1 | 配电箱改造 | 电箱利旧，内部电气元器件依据实际情况改造。 | 3 | 项 |  |  | 电气元器件正泰/施耐德/西门子
2 | 电箱 | 净化区AP4 | 1 | 项 |  |  | 电气元器件正泰/施耐德/西门子
3 | 电缆 | 1.名称:绝缘铜芯线 2.型号:YJV-5*25 3.材质:铜芯 | 92 | 米 |  |  | 起帆、远东、上上
4 | 电缆 | 1.名称:绝缘铜芯线 2.型号:YJV-4*10 3.材质:铜芯 | 18 | 米 |  |  | 起帆、远东、上上
5 | 电缆 | 1.名称:绝缘铜芯线 2.型号:YJV-5*6 3.材质:铜芯 | 34 | 米 |  |  | 起帆、远东、上上
6 | 电缆 | 1.名称:绝缘铜芯线 2.型号:YJV-5*4 3.材质:铜芯 | 12 | 米 |  |  | 起帆、远东、上上
7 | 电线 | 1.名称:绝缘铜芯线 2.型号:BV-1.5mm2 3.材质:铜芯 | 800 | 米 |  |  | 起帆、远东、上上
8 | 电线 | 1.名称:绝缘铜芯线 2.型号:BV-2.5mm2 3.材质:铜芯 | 620 | 米 |  |  | 起帆、远东、上上
9 | 电线 | 1.名称:绝缘铜芯线 2.型号:BV-4mm2 3.材质:铜芯 | 1500 | 米 |  |  | 起帆、远东、上上
10 | 插座 | 1.名称:单相二、三极插座 2.规格:220V 10A 3.安装方式:墙上/地面暗装 | 71 | 个 |  |  | 公牛/施耐德/西门子
11 | 高温室插座 | 16a插座或小电箱 | 6 | 个 |  |  | 国标
12 | 单联单控开关 | 1.名称:单联开关 2.规格:86式 3.安装方式:暗装 | 16 | 个 |  |  | 公牛/施耐德/西门子
13 | 双联单控开关 | 1.名称:单联开关 2.规格:86式 3.安装方式:暗装 | 13 | 个 |  |  | 公牛/施耐德/西门子
14 | 三联单控开关 | 1.名称:单联开关 2.规格:86式 3.安装方式:暗装 | 4 | 个 |  |  | 公牛/施耐德/西门子
15 | 四联单控开关 | 1.名称:单联开关 2.规格:86式 3.安装方式:暗装 | 1 | 个 |  |  | 公牛/施耐德/西门子
16 | 防爆灯 | 1.2m防爆灯、防爆线管及开关、安装 | 7 | 套 |  |  | 千川/海洋王/华荣
17 | LED平板吊线灯 | 1200*200 | 49 | 套 |  |  | 开尔、雷士、三雄极光
18 | LED平板灯 | 600*600 | 21 | 套 |  |  | 开尔、雷士、三雄极光
19 | LED净化灯 | 600*300 | 4 | 套
20 | LED净化灯 | 1200*300 | 10 | 套
21 | 紫外灯 | 1200 | 2 | 套
22 | 紫外灯 | 600 | 3 | 套
23 | 接线盒 | 1.名称:接线盒 2.规格:85*85 3.安装形式:墙内/吊顶内安装 | 111 | 个 |  |  | 公牛/正泰/德力西
24 | 电线桥架 | 1.名称:电缆桥架 2.材质:镀锌钢板 3.规格:200*100 | 55 | 米 |  |  | 国标
25 | 配管 | 1.名称:线管 2.材质:JDG 3.规格:20/25 | 900 | 米 |  |  | 丹钧/中财/日丰管
26 | 辅材配件 | 线管接头、管架、吊筋、吊丝、膨胀螺丝、电工胶布等 | 1 | 项 |  |  | /
27 | 开槽及修复 |  | 1 | 项 |  |  | /
28 | 危险品柜接地 |  | 1 | 项 |  |  | /
合计：

## 排风
实验室排风报价
序号 No. | 名 称 Item | 规 格(W*D*H) Spec | 数量 Qty | 单位 Unit | 单价 U.P | 金额 Amout | 备注 Description
排风部分 | [6 empty] | 以下均要符合国标或行标。
1 | 玻璃钢离心风机 | 风量：15000m³/h；功率：15KW;全压：1200Pa; | 台 | 1 |  |  | 玻璃钢材质
2 | 轴流风机 | 风量：1000m³/h；功率：0.09KW;全压：50Pa;220V | 台 | 1 |  |  | 碳钢材质
3 | 废气过滤箱 | 活性炭+SDG颗粒，处理风量:15000m3/h ，压损:500pa | 套 | 1 |  |  | 整体PP定制
4 | 消声器 | 1000*500mm | 米 | 5 |  |  | 整体PP定制
5 | 轴流风机配件 | 含弹簧减震，柔性对接 | 套 | 4 |  |  | 国标定制
6 | 屋面风机配件 | 含弹簧减震，柔性对接，电机防雨罩 | 套 | 4 |  |  | 国标定制
7 | 槽钢底座 | 10# | 米 | 6 |  |  | 槽钢定制
8 | 防雨帽 |  | 个 | 12 |  |  | PP定制
9 | 防雨百叶 |  | 个 | 15 |  |  | 铝合金定制
10 | 防火阀 | 320*250 | 个 | 18 |  |  | 镀锌钢板
11 | 防火阀 | 500*320 | 个 | 8 |  |  | 镀锌钢板
12 | 防火阀 | 800*400 | 个 | 25 |  |  | 镀锌钢板
13 | 手动蝶阀 | Φ110 | 个 | 3 |  |  | PP
14 | 手动蝶阀 | Φ160 | 个 | 1 |  |  | PP
15 | 手动蝶阀 | Φ200 | 个 | 1 |  |  | PP
16 | 手动蝶阀 | Φ250 | 个 | 2 |  |  | PP
17 | 电动蝶阀 | Φ110 | 个 | 2 |  |  | PP
18 | 电动蝶阀 | Φ160 | 个 | 4 |  |  | PP
19 | 电动蝶阀 | Φ250 | 个 | 5 |  |  | PP
20 | 电动蝶阀 | 320*250 | 个 | 1 |  |  | PP
21 | 排风口 | 面尺寸：300*300mm | 个 | 1 |  |  | ABS定制
22 | 通风管道 | Φ110 | 米 | 45 |  |  | PP
23 | 通风管道 | Φ160 | 米 | 51 |  |  | PP
24 | 通风管道 | Φ200 | 米 | 10 |  |  | PP
25 | 通风管道 | Φ250 | 米 | 24 |  |  | PP
26 | 通风管道 | Φ315 | 米 | 4.5 |  |  | PP
27 | 通风管道 | 320*250 | 米 | 19 |  |  | PP
28 | 通风管道 | 1000*500 | 米 | 7.5 |  |  | PP
29 | 通风管道 | 800*400 | 米 | 4.5 |  |  | PP
30 | 通风管道 | 800*320 | 米 | 3 |  |  | PP
31 | 通风管道 | 630*320 | 米 | 1.5 |  |  | PP
32 | 通风管道 | 500*250 | 米 | 5 |  |  | PP
33 | 通风管道 | 500*320 | 米 | 4.5 |  |  | PP
34 | 弯头、变径、三通 |  | 项 | 1 |  |  | PP
35 | 风管支吊架 |  | 项 | 1 |  |  | 4*4镀锌角钢定制
36 | 螺栓、紧固件、密封垫、焊条等辅材 |  | 项 | 1 |  |  | 国标
自控部分
1 | 变频控制柜 | 排风机及洁净空调的设备电控箱 | 套 | 1 |  |  | 国标/元器件:正泰/施耐德/西门子
2 | 变频器 | 15kw | 套 | 1 |  |  | 西门子/ABB/安川
3 | 变频器 | 1.5kw | 套 | 1 |  |  | 西门子/ABB/安川
4 | 管内静压传感器 | 0-1000pa | 套 | 2 |  |  | 西门子/ABB/安川
5 | 自控线 | RVV 3*0.75 | 米 | 950 |  |  | 起帆、远东、上上
6 | 自控线 | RVVP 3*0.75 | 米 | 220 |  |  | 起帆、远东、上上
7 | 机械压差表 | ±30pa | 个 | 4 |  |  | 孚朗克/德威尔/威卡
8 | 线管、开关、软管等电工配件 |  | 项 | 1 |  |  | 国标
9 | 系统调试 |  | 项 | 1 |  |  | 国标
10 | 风管穿墙墙面开孔，修复，套管 |  | 项 | 1 |  |  | 定制
11 | 机械费 |  | 项 | 1 |  |  | 吊装，叉运
12 | 运费（泰州） |  | 项 | 1
合计：

## 空调
实验室空调报价
序号 No. | 名 称 Item | 规 格(W*D*H) Spec | 数量 Qty | 单位 Unit | 单价 U.P | 金额 Amout | 备注 Description
舒适空调
1 | VRV室外机 | 名义制冷量：不低于95.2KW； 名义制热量：不低于106KW； 额定制冷功率：不低于25.7KW； 额定制热功率：不低于25.58KW； IPLV（C)：8.25W/W； APF：4.50W·h（W·h）； 外机风量：不低于29000㎥h； 噪音值：40-66dB（A）； 最小线路电流：不低于63.7A； 最大熔丝电流：不低于80A； | 1 | 台 |  |  | 美的/格力/海尔
2 | 槽钢底座 | 10# | 1 | 套 |  |  | 槽钢定制
3 | 四面出风嵌入式 | 制冷量：3.6kw ；制热量：4.0kw 风量：790m/h 功率：N=17W 接管尺寸：12.7/6.35 排水管尺寸：DN25 | 5 | 台 |  |  | 美的/格力/海尔
4 | 四面出风嵌入式 | 制冷量：4.5kw ；制热量：5.0kw 风量：840m/h 功率：N=23W 接管尺寸：12.7/6.35 排水管尺寸：DN25 | 1 | 台 |  |  | 美的/格力/海尔
5 | 四面出风嵌入式 | 制冷量：6.3kw ；制热量：7.1kw 风量：840m/h 功率：N=32W 接管尺寸：12.7/6.35 排水管尺寸：DN25 | 1 | 台 |  |  | 美的/格力/海尔
6 | 四面出风嵌入式 | 制冷量：7.1kw ；制热量：8.0kw 风量：1000m/h 功率：N=32W 接管尺寸：15.9/9.52 排水管尺寸：DN25 | 4 | 台 |  |  | 美的/格力/海尔
7 | 四面出风嵌入式 | 制冷量：9.0kw ；制热量：10.1kw 风量：1200m/h 功率：N=35W 接管尺寸：15.9/9.52 排水管尺寸：DN25 | 3 | 台 |  |  | 美的/格力/海尔
8 | 四面出风嵌入式 | 制冷量：11.2kw ；制热量：12.6kw 风量：1200m/h 功率：N=35W 接管尺寸：15.9/9.52 排水管尺寸：DN25 | 2 | 台 |  |  | 美的/格力/海尔
9 | 控制器 | KJR-86S/BK | 16 | 套 |  |  | 美的/格力/海尔
10 | 面板控制线 | RVV 2*0.75 | 160 | 米 |  |  | 起帆、远东、上上
11 | 主机控制线 | RVV 3*0.75 | 300 | 米 |  |  | 起帆、远东、上上
12 | 线管、开关、软管等电工配件 |  | 1 | 项 |  |  | 国标
13 | 冷媒铜管及保温 | φ6.4，B1级橡塑管道保温材料δ=15mm | 79 | 米
14 | 冷媒铜管及保温 | φ9.5，B1级橡塑管道保温材料δ=15mm | 105 | 米
15 | 冷媒铜管及保温 | φ12.7，B1级橡塑管道保温材料δ=15mm | 33 | 米
16 | 冷媒铜管及保温 | φ15.9，B1级橡塑管道保温材料δ=20mm | 105 | 米
17 | 冷媒铜管及保温 | φ19.1，B1级橡塑管道保温材料δ=20mm | 37 | 米
18 | 冷媒铜管及保温 | φ22.2，B1级橡塑管道保温材料δ=20mm | 26 | 米
19 | 冷媒铜管及保温 | φ28.6，B1级橡塑管道保温材料δ=20mm | 12 | 米
20 | 冷媒铜管及保温 | φ31.8，B1级橡塑管道保温材料δ=20mm | 8 | 米
21 | 分歧器 | 名称:分歧器 | 16 | 个
22 | PVC冷凝水管及保温 | U-PVC冷凝水管及保温 ∮25，B1级,橡塑管道保温材料δ=9mm | 80 | 米 |  |  | 中财/公元/伟星
23 | PVC冷凝水管及保温 | U-PVC冷凝水管及保温 ∮32，B1级,橡塑管道保温材料δ=9mm | 10 | 米 |  |  | 中财/公元/伟星
24 | PVC冷凝水管及保温 | U-PVC冷凝水管及保温 ∮40，B1级,橡塑管道保温材料δ=9mm | 50 | 米 |  |  | 中财/公元/伟星
25 | 支吊架 |  | 1 | 项 |  |  | 4*4镀锌角钢定制
26 | 冷媒管/水管辅材 | PVC扎带/卡箍/紧固件/密封垫、焊条等辅材 | 1 | 项 |  |  | 国标
27 | 制冷剂 |  | 30 | kg |  |  | 国标
净化空调
1 | 组合式空气处理机 | 风量：1500m3/h 机外余压：800Pa 电机功率：N=1.5kW 新风比：20% G4袋式过滤器，配微压差计 F7袋式过滤器，配微压差计 表冷冷量：10.5kw 制热量：12.6kw 电加热量：4.5kw 加湿量：3.2KG/h 加湿功率：3kw | 1 | 台 |  |  | 天加/开利/麦克维尔
2 | 风冷模块机组 |  | 1 | 项 |  |  | 天加/开利/麦克维尔
3 | 槽钢底座 | 10# | 1 | 项 |  |  | 槽钢定制
4 | 消声器 | 320*250mm | 2 | 个 |  |  | 镀锌钢板定制
5 | 防火阀 | 320*250 | 2 | 套 |  |  | 镀锌钢板
6 | 蜗轮蜗杆手动调节阀 | 材质:镀锌钢板 规格：200*200mm | 6 | 套 |  |  | 镀锌钢板
7 | 蜗轮蜗杆手动调节阀 | 材质:镀锌钢板 规格：320*200mm | 2 | 套 |  |  | 镀锌钢板
8 | 电动调节阀 | 材质:镀锌钢板 规格：200*200mm | 1 | 套 |  |  | 镀锌钢板
9 | 无隔板高效送风口 | 连接方式:顶接 配DOP或PAO不锈钢快速拔插头/压差测试孔（快速接插头） 欧盟标准：H14 额定风量：500 m3/h 顶接风管尺寸：200X200 | 3 | 套
10 | 无隔板高效送风口 | 连接方式:顶接 配DOP或PAO不锈钢快速拔插头/压差测试孔（快速接插头） 欧盟标准：H14 额定风量：1000 m3/h 顶接风管尺寸：320X200 | 1 | 套
11 | 铝合金固定百叶可开启式回风口 | 材质:铝合金 规格：400*200mm 带滤网 | 3 | 套
12 | 铝合金固定百叶可开启式回风口 | 材质:铝合金 规格：500*250mm 带滤网 | 1 | 套
13 | 镀锌钢板通风管道 | 使用区域：洁净风管 板材厚度:0.5mm 接口形式:咬口 | 78.65 | 平方 |  |  | 武钢/鞍钢/宝钢
14 | 通风管道绝热 | 1.绝热材料品种:B1级难燃橡塑保温板 2.绝热厚度:25mm | 92.6 | 平方
15 | 风管支吊架 |  | 1 | 项 |  |  | 4*4镀锌角钢定制
16 | 螺栓、紧固件、密封垫、焊条等辅材 |  | 1 | 项 |  |  | 国标
23 | 联动控制箱 |  | 2 | 个 | 1750 | 3500 | 定制
合计：

## 气路系统
实验室气路报价
序号 No. | 名 称 Item | 规 格 Spec | 数量 Qty | 单位 Unit | 单价 U.P | 金额 Amout | 说明 Describe
气体系统
1 | 半自动切换 | 1/4" | 3 | 套 |  |  | 1*1切换，单级膜片式减压结构，2“压力表，泄漏率2*10-8atm,出气压力2.5MPA
2 | 半自动切换 | 1/4" | 2 | 套 |  |  | 1*1切换，单级膜片式减压结构，2“压力表，泄漏率2*10-8atm,出气压力1.0MPA
3 | 高压软管 | 长度1米 | 10 | 个 |  |  | 钢瓶进气软性连接，BA级，螺旋形，4000PSI
4 | 双外丝 | 1/4" | 10 | 个 |  |  | BA级，3000PSI，SS316
5 | 钢瓶接头 | 1/4" | 10 | 个 |  |  | G5/8"/H21.8等连接钢瓶，BA级，根据气体选择使用
6 | 钢瓶固定架 | GP-1 | 10 | 个 |  |  | 固定钢瓶，定制落支架，防止钢瓶倒下，工程塑料
7 | 单向阀 | 1/4” | 3 | 个 |  |  | 防止气体回流
8 | 阻火器 | 3/8” | 4 | 个 |  |  | 防止回火
9 | 主管球阀 | 3/8” | 4 | 个 |  |  | 耐压1000PSI，SS316L
10 | 主管球阀 | 1/4" | 1 | 个 |  |  | 耐压1000PSI，SS316L
11 | 气体管道 | SS316L3/8" | 159 | 米 |  |  | 内外抛光，禁油去脂，焊接平口，洁净清洗包装，BA级，3000psi
12 | 气体管道 | SS316L1/4" | 195 | 米 |  |  | 内外抛光，禁油去脂，焊接平口，洁净清洗包装，BA级，3000psi
13 | 焊接变径三通 | SS316L3/8"*1/4“ | 8 | 个 |  |  | 内外抛光，禁油去脂，焊接平口，洁净清洗包装，BA级，3000psi
14 | 焊接三通 | SS316L3/8" | 3 | 个 |  |  | 内外抛光，禁油去脂，焊接平口，洁净清洗包装，BA级，3000psi
15 | 焊接大小头 | SS316L3/8"-1/4“ | 7 | 个 |  |  | 内外抛光，禁油去脂，焊接平口，洁净清洗包装，BA级，3000psi
16 | 球阀 | SS316L1/4" | 11 | 个 |  |  | 耐压1000PSI
17 | 不锈钢二级减压阀 | 1/4" | 11 | 个 |  |  | 单级膜片式减压结构，2“压力表，泄漏率2*10-8atm,出气压力1.0MPA
18 | 减压阀进出转接头 | SS316 L1/4" | 22 | 个 |  |  | 软管，阻火器及减压器转换连接头，双卡套，BA级，3000PSI
19 | 减压器底板 | SS304 240*170 | 11 | 个 |  |  | 固定减压阀
20 | 球阀 | SS316 L1/4" | 16 | 个 |  |  | 耐压1000PSI
21 | 终端转接头 | SS316 | 16 | 个 |  |  | 根据设备要求定制
22 | 管夹 | 各规格 | 1 | 项 |  |  | 管道固定件，抗腐蚀，壁面固定
23 | 安装辅材 |  | 1 | 项 |  |  | 焊接氩气、固定螺丝、信号线、保压测试等
24 | 不锈钢 接头（排空用） |  | 10 | 个 |  |  | SS-MC-TF4
25 | 排空用卡套三通 |  | 8 | 个 |  |  | SS-UT-TF4
26 | 数显式低压报警器 |  | 1 | 套 |  |  | WAS200-12，声光报警装置 12路 485信号输出端口 220V
27 | 压力传感器 | 惰性气体使用 | 6 | 套 |  |  | 量程：0-15Mpa，输出：4-20mA,精度：0.5%FS,安装螺纹：1/4NPT，接线方式：M12航空插头
28 | 不锈钢防爆压力传感器 | 氢气专用 | 2 | 套 |  |  | 量程：0-15Mpa，输出：4-20mA,精度：0.5%FS,安装螺纹：1/4NPT，接线方式：M12航空插头，防爆等级：CT6
29 | 不锈钢防爆压力传感器 | 乙炔使用 | 2 | 套 |  |  | 量程：0-2Mpa，输出：4-20mA,精度：0.5%FS,安装螺纹：1/4NPT，接线方式：M12航空插头，防爆等级：CT6
30 | 泄露报警控制器 |  | 1 | 套 |  |  | RBK6000-ZL9
31 | 可燃气体探测器 |  | 3 | 套 |  |  | GTYQ-RZLCD09，可燃气体专用，带液晶显示，带声光报警器
32 | 氧气探测器 |  | 5 | 套 |  |  | GTYQ-RZLCD09，氧气专用，带液晶显示，带声光报警器
33 | 数据信号传输线 |  | 60 | m |  |  | AVVR2*0.5
34 | 数据信号传输线 |  | 40 | m |  |  | 8芯
合计：
备注：以上材料必须符合相关国家标准或者行业标准