## 01-3封面
表01-3 投标工程量清单
五厦村黄舍中心路提档升级工程
招 标 工 程 量 清 单
招 标 人： 泰州市九龙镇人民政府
招 标 代 理： 江苏杰星工程项目管理咨询有限公司
造价工程师： （加盖造价工程师执业章）
编 制 日 期：

## 总说明
编 制 说 明
一、工程概况：本工程为五厦村黄舍中心路提档升级工程，工程位于泰州市。
二、工程招标范围：本次招标范围为五厦村黄舍中心路提档升级工程，路面加铺沥青，混凝土板块破损补强，路牙更换侧石，新建雨水口和雨水连接管，对所有的井和雨水口进行提升等施工及缺陷期修复施工（具体以工程量清单和施工图纸为准）
三、工程类别：交通道路工程。
四、编制依据及说明：
1、根据建设单位提供的由中城科泽工程设计集团有限责任公司设计的《五厦村黄舍中心路提档升级工程》电子版图纸及现场实地勘察。
2、JTG3830-2018《公路工程建设项目概算预算编制办法》。
3、JTG/T 3832-2018《公路工程预算定额》。
4、JTG/T 3833-2018《公路工程机械台班费用定额》。
5、《公路工程材料价格使用手册》。
6、《公路工程标准施工招标文件第八章——工程量清单计量规则》
五、工程量清单说明：
1、本工程量清单是根据招标文件中包括的、有合同约束力的图纸以及有关工程量清单的国家标准、行业标准、合同条款中约定的清单工程量计算规则编制。约定计量规则中没有的子目，其工程量按照有合同约束力的图纸所标示尺寸的理论净量计算。计量采用中华人民共和国法定计量单位。
2、本工程量清单应与招标文件中的投标人须知、通用合同条款、专用合同条款、技术标准及图纸等一起阅读理解。
3、工程量清单中所列工程数量是估算的或设计的预计数量，仅作为投标报价的共同基础，不能作为最终结算与支付的依据。实际支付应按实际完成的数量，由承包人按合同规定的计量方法，以监理工程师认可的尺寸、断面、数量计量，按工程量清单的单价和总额价计算支付金额；或者，根据具体情况，按《公路工程标准施工招标文件》合同条款15.4款的规定，由监理工程师确定的单价或总额价计算支付金额。计算支付金额时，如果合同中另有约定，则上述的尺寸、断面、数量、综合单价或总额价，某些特定工程实体计量的程序、过程，以及包含原始数据在内的计量结果等，还应在规定的时间和地点接受发包人的监督、抽样、认可和批准，方才有效。
4、本项目有清单编制说明，工程量清单中各章工程子目的范围与计量等应与招标人《清单编制说明》及《技术规范》相应章节的范围结合起来理解或解释。
5、对作业和材料的一般说明或规定，未重复写入工程量清单内，在给工程量清单各子目标价前，应参阅《技术规范》的有关内容。
6、工程量清单中所列工程量的变动，丝毫不会降低或影响合同条款的效力，也不免除承包人按规定的标准进行施工和修复缺陷的责任。
7、图纸中所列的工程数量表及数量汇总表仅是提供资料，不是工程量清单的外延。当图纸与工程量清单所列数量不一致时，以工程量清单所列数量作为报价的依据。
六、控制价说明：
1、工程量清单中的每一子目须填入单价或价格，且只允许有一个报价。
2、除非合同另有规定，工程量清单中有标价的单价和总额价均已包含了为实施和完成合同工程所需的劳务、材料、机械、质检（自检）、安装、缺陷修复、管理、保险、税费、利润等费用，以及合同明示或暗示的所有责任、义务和一般风险。
3、工程量清单中投标人没有填入单价或价格的子目，其费用视为已分摊在工程量清单中其他相关子目的单价或价格之中。承包人必须按监理工程师指令完成工程量清单中未填入单价或价格的子目，但不能得到结算与支付。
4、符合合同条款规定的全部费用应认为已被计入有标价的工程量清单所列各子目之中，未列子目不予计量的工作，其费用应视为已分摊在本合同工程的有关子目的单价或总额价之中。
5、承包人用于本合同工程的各类装备的提供、运输、维护、拆卸、拼装等支付的费用，已包括在工程量清单的单价与总额价中。
6、投标人必须为本项目人员缴纳工伤保险，一旦发生保险范围内的事件，损失由承包人自行承担，本费用包含在综合单价中，不单独计量。
7、安全生产费金额为29055元，建设工程一切险为5811元，第三方责任险为1937元，为不可竞争费。
8、暂列金额（不含计日工总额）的数量及拟用子目的说明：本工程暂列金额为10%。

## 03-1汇总表
表03-1 清单汇总表
清单汇总表
项目名称：五厦村黄舍中心路提档升级工程 货币单位：人民币元
序号 | 章次 | 科目名称 | 金额（元）
1 | 100 | 总则 | 73403
2 | 200 | 路基工程 | 24259
3 | 300 | 路面工程 | 1560675
4 | 400 | 桥梁、涵洞工程 | 63831
5 | 600 | 交通工程及预埋（预留）管线工程 | 38948
6 | 700 | 景观绿化及环境保护工程 | /
7 | 第100章至第700章合计（=1+2+3+4+5+6） |  | 1761116
8 | 暂列金额（=7*10%） |  | 176111.6
9 | 招标价（7+8）=9 |  | 1937227.6

## 100章
表04 子目工程量清单
子目工程量清单
项目名称：五厦村黄舍中心路提档升级工程 货币单位：人民币元
清单 第 100 章 总则
子目号 | 子目名称 | 子目特征 | 单位 | 工程数量 | 单价（元） | 合价（元）
101-1 | 保险费
-a | 建设工程一切险 | 1、按合同条款规定，提供建筑工程一切险 | 总额 | 1 | 5811 | 5811
-b | 第三方责任险 | 1、按合同条款规定，提供第三者责任险 | 总额 | 1 | 1937 | 1937
102-1 | 竣工文件费 | 1、按《公路工程竣（交）工验收办法》、《公路工程竣（交）工验收办法实施细则》及合同条款规定进行编制 | 总额 | 1 | 2000 | 2000
102-2 | 施工环保费 | 1、施工现场扬尘污染防治费用等相关费用 | 总额 | 1 | 5000 | 5000
102-3 | 安全生产费 | 1、省交通运输厅关于印发《江苏省公路水运工程安全生产费用管理办法》的通知（苏交规〔2025〕1号） 2、控制价上限的1.5%计 | 总额 | 1 | 29055 | 29055
103-6 | 施工围挡 | 1、高度2m 2、带喷淋与照明 3、施工期间移位不另行计量 4、含施工期养护及后期拆除恢复 | m | 80 | 120 | 9600
104-1 | 承包人驻地建设 | 1、标准化工地建设 | 总额 | 1 | 20000 | 20000
| 清单 第 100 章合计 人民币 |  | 73403 |  | 元（此费用转入表03）

## 200章
表04 子目工程量清单
子目工程量清单
项目名称：五厦村黄舍中心路提档升级工程 货币单位：人民币元
清单 第 200 章 路基工程
子目号 | 子目名称 | 子目特征 | 单位 | 工程数量 | 单价（元） | 合价（元）
202-2 | 拆除旧路面 |  |  |  |  | 0
-a | 挖除混凝土路面 | 1、挖除混凝土路面 2、运距：由投标人自行考虑 | m3 | 292 | 35.8 | 10454
-b | 铣刨沥青面层 | 1、沥青面层 2、运距：由投标人自行考虑 | m3 | 2.52 | 85.38 | 215
202-3 | 拆除结构物 |  |  |  |  | 0
-a | 钢筋混凝土结构 | 1、挖除钢筋混凝土结构 2、运距：由投标人自行考虑 | m3 | 50.4 | 227.32 | 11457
-b | 拆除墙体砖石 | 1、拆除墙体 2、运距：由投标人自行考虑 | m3 | 2.33 | 81.87 | 191
-c | 拆除侧石 | 1、挖除侧石 2、运距：由投标人自行考虑 | m | 600 | 2.57 | 1542
-d | 拆除减速垄 | 1、拆除减速垄 2、运距：由投标人自行考虑 | m | 40 | 10 | 400
| 清单 第 200 章合计 人民币 |  | 24259 |  | 元（此费用转入表03）

## 300章
表04 子目工程量清单
子目工程量清单
项目名称：五厦村黄舍中心路提档升级工程 货币单位：人民币元
清单 第 300 章 路面工程
子目号 | 子目名称 | 子目特征 | 单位 | 工程数量 | 单价（元） | 合价（元）
308-1 | 透层 | 1、PC-2阳离子乳化沥青 2、具体详见设计图纸 | m2 | 6500 | 6.55 | 42575
308-2 | 粘层 | 1、PC-3阳离子乳化沥青 2、具体详见设计图纸 | m2 | 6500 | 2.18 | 14170
309-2 | 中粒式沥青混凝土 |  |  |  |  | 0
-a | 厚7cm AC-16C | 1、 材料品种：AC-16C，玄武岩 2、厚度：7cm 3、具体详见设计图纸 | m2 | 6500 | 85.69 | 556985
309-4 | 防裂贴 | 1、条铺防裂贴宽度50cm 2、具体详见设计图纸 | m2 | 500 | 23.42 | 11710
309-5 | 玻纤格栅 | 1、具体详见设计图纸 | m2 | 6500 | 18.4 | 119600
310-2 | 沥青封层 | 1、PCR阳离子改性乳化沥青 2、具体详见设计图纸 | m2 | 6500 | 8.69 | 56485
312-1 | 水泥混凝土面板 |  |  |  |  | 0
-a | 水泥混凝土路面 | 1、厚度：20cm 2、强度等级：C35 3、具体详见设计图纸 | m2 | 750 | 147.15 | 110363
-b | 水泥混凝土路面 | 1、厚度：12cm 2、强度等级：C35 3、具体详见设计图纸 | m2 | 500 | 88.32 | 44160
312-2 | 钢筋 | 1、拉杆钢筋 | kg | 900 | 4.8 | 4320
313-6 | 安砌侧（平、缘）石 | 1、材料尺寸:12.5×25×100cm 2、材质：五莲花石质侧石 3、垫层：C20砼 | m | 600 | 82.28 | 49368
314-1 | 平式单篦式雨水口 | 1、平式单篦式雨水口 2、球墨铸铁，苏S01-2021,页292 | 个 | 22 | 911.75 | 20059
314-2 | 雨水口连接管 | 1、材质及规格:DN300,PVC—UH实壁管，环刚度SN≥8KN/m2 2、连接形式:胶圈接口 3、包含土方开挖回填，管道 C25混凝土包封等 | m | 300 | 423.08 | 126924
314-3 | 截水沟 | 1、断面尺寸:35×50.5cm 2、基础垫层：10cm碎石、10cmC30混凝土 3、混凝土实心砖，1:2水泥砂浆内外壁粉刷厚20 4、内外壁抹灰:1:2水泥砂浆内外壁粉刷厚20 5、底部找坡:20mmC30砼 6、压顶:C30钢筋混凝土（含钢筋） 7、盖板材质、规格:重型球墨铸铁盖板 8、具体详见设计图纸 | m | 360 | 712.06 | 256342
314-4 | 检查井升降 |  |  |  |  | 0
-a | 检查井升降 | 1、类型:检查井维修、升高 Φ700以上 2、平均升（降）高度:满足现场及图纸要求 | 座 | 12 | 304.37 | 3652
-b | 检查井升降 | 1、类型:检查井维修、升高 Φ700以内 2、平均升（降）高度:满足现场及图纸要求 | 座 | 33 | 300.53 | 9917
314-5 | 检查井更换井盖 |  |  |  |  | 0
-a | 检查井更换井盖 | 1、更换可调式防沉降球墨铸铁井盖(D400)及井座 2、规格:D600 3、部位:道路 | 座 | 33 | 538.51 | 17771
-b | 检查井更换井盖 | 1、更换可调式防沉降球墨铸铁井盖(D400)及井座 2、规格:D750 3、部位:道路 | 座 | 12 | 738.51 | 8862
314-6 | 防坠网 | 1、更换及安装防坠网 2、不锈钢带圈膨胀锚栓打孔、安装 3、具体详见设计图纸 | 座 | 45 | 93.67 | 4215
314-7 | 雨水口升降 |  |  |  |  | 0
-a | 雨水口升降 | 1、雨水口维修 升高30cm以内500×350以内 2、安装新井盖:球墨铸铁井盖及框（D400) 3、拆除雨水井框盖、砌砖墙、抹内墙、安放井框盖、浇筑水泥混凝土 | 座 | 50 | 518.23 | 25912
-b | 雨水口升降 | 1、雨水口维修 升高30cm以内500×350以上 2、安装新井盖:球墨铸铁井盖及框（D400) 3、拆除雨水井框盖、砌砖墙、抹内墙、安放井框盖、浇筑水泥混凝土 | 座 | 60 | 591.31 | 35479
314-8 | 井盖提升、更换 |  |  |  |  | 0
-a | 井盖提升、更换 | 1、球墨铸铁井盖及框更换 2、平均升（降）高度:满足现场及图纸要求 3、拆除、井提升、安装井框盖及测试、更换及安装防坠网、清理现场等 4、投标人自行勘察现场，综合考虑 | 座 | 75 | 464.96 | 34872
314-9 | 油漆 | 1、原油漆面层拆除、清理 2、腻子两遍、真石漆 | m2 | 65.28 | 76.11 | 4968
314-10 | 砖砌体 | 1、桥头两侧砌筑挡土墙（青砖） 2、满足甲方要求 | m3 | 2.33 | 843.65 | 1966
| 清单 第 300 章合计 人民币 |  | 1560675 |  | 元（此费用转入表03）

## 400章
表04 子目工程量清单
子目工程量清单
项目名称：五厦村黄舍中心路提档升级工程 货币单位：人民币元
清单 第 400 章 桥梁、涵洞工程
子目号 | 子目名称 | 子目特征 | 单位 | 工程数量 | 单价（元） | 合价（元）
403-4 | 附属结构钢筋 |  |  |  |  | 0
-b | 带肋钢筋 | 1、材料规格：HRB400 2、抗拉强度：fsd=330MPa | kg | 4288.8 | 4.89 | 20972
410-6 | 混凝土附属结构 |  |  |  |  | 0
-a | 搭板混凝土 | 1、强度等级：C30混凝土 | m3 | 50.4 | 850.38 | 42859
| 清单 第 400 章合计 人民币 |  | 63831 |  | 元（此费用转入表03）

## 600章
表04 子目工程量清单
子目工程量清单
项目名称：五厦村黄舍中心路提档升级工程 货币单位：人民币元
清单 第 600 章 交通工程及预埋（预留）管线工程
子目号 | 子目名称 | 子目特征 | 单位 | 工程数量 | 单价（元） | 合价（元）
605-1 | 热熔标线 | 1、采用热融型加玻璃微珠，标号为2号 2、具体详见设计图纸 | m2 | 586.9 | 44.15 | 25912
605-8 | 减速带 | 1、材料品种:橡胶减速垄（5×35cm) | m | 80 | 162.95 | 13036
| 清单 第 600 章合计 人民币 |  | 38948 |  | 元（此费用转入表03）