## 1.1 招标控制价封面1
| S238明华村集镇段交通安全设施精细化提升改造 |  |  |  | 工程
招标控制价
招标控制价 （小写）: |  | 2194154.37
（大写）: |  | 贰佰壹拾玖万肆仟壹佰伍拾肆元叁角柒分
招 标 人: |  |  | 造价咨询人:
| （单位盖章） |  |  | （单位资质专用章）
法定代表人 或其授权人: |  |  | 法定代表人 或其授权人:
| （签字或盖章） |  |  | （签字或盖章）
编 制 人： |  |  | 复 核 人：
| （造价人员签字盖专用章） |  |  | （造价工程师签字盖专用章）
编 制 时 间: | 2025年06月11日 |  | 复 核 时 间: | 2025年06月11日
【新点2013公路造价全国版 V10.4.7】

## 1.3 招标控制价汇总表_（2018范本）
招标控制价汇总表
工程名称：S238明华村集镇段交通安全设施精细化提升改造工程 |  |  | 第1页 共1页
序号 | 章次 | 科目名称 | 金额
1 | 100 | 清单 第100章 总则 | 46022.64
2 | 200 | 清单 第200章 路基 | 11756.50
3 | 300 | 清单 第300章 路面 | 75280.08
4 | 600 | 清单 第600章 安全设施及预埋管线 | 1829375.15
5 | 700 | 清单 第700章 绿化及环境保护设施 | 27720.00
6 | 第100章至第700章合计 |  | 1990154.37
7 | 已包含在清单合计中的材料、工程设备、专业工程暂估价合计
8 | 清单合计减去材料、工程设备、专业工程暂估价合计 |  | 1990154.37
9 | 计日工合计
10 | 暂列金额（不含计日工总额） |  | 204000.00
11 | 招标控制价 |  | 2194154.37
【新点2013公路造价全国版 V10.4.7】

## 1.2 5.1 工程量清单表
工程量清单表
编制范围：S238明华村集镇段交通安全设施精细化提升改造工程 |  |  | 第1页 共5页
清单 第100章 总则
细目号 | 细目名称 | 单位 | 数量 | 单价 | 合价
101 | 通则 |  |  | 9755.66 | 9755.66
101-1 | 保险费 |  |  | 9755.66 | 9755.66
-a | 按合同条款规定，提供建筑工程一切险 | 总额 | 1.000 | 6828.96 | 6828.96
-b | 按合同条款规定，提供第三者责任险 | 总额 | 1.000 | 2926.70 | 2926.70
102 | 工程管理 |  |  | 36266.98 | 36266.98
102-1 | 竣工文件 | 总额 | 1.000 | 3000.00 | 3000.00
102-2 | 施工环保费 | 总额 | 1.000 | 4000.00 | 4000.00
102-3 | 安全生产费 | 总额 | 1.000 | 29266.98 | 29266.98
清单 第100章 总则 合计 人民币 46022.64 元
【新点2013公路造价全国版 V10.4.7】
工程量清单表
编制范围：S238明华村集镇段交通安全设施精细化提升改造工程 |  |  | 第2页 共5页
清单 第200章 路基
细目号 | 细目名称 | 单位 | 数量 | 单价 | 合价
202 | 场地清理 |  |  | 8888.74 | 8888.74
202-2 | 挖除旧路面 |  |  | 8888.74 | 8888.74
-a | 挖除老路基层 | m3 | 35.000 | 81.47 | 2851.45
-a | 挖除水泥板 | m3 | 63.000 | 95.83 | 6037.29
205 | 特殊地区路基处理 |  |  | 2867.76 | 2867.76
205-1 | 软土路基处理 |  |  | 2867.76 | 2867.76
-d | 抗裂贴 |  |  | 2867.76 | 2867.76
-d-3 | 32cm宽抗裂贴 | m2 | 40.640 | 23.69 | 962.76
-d-3 | 灌缝 | m | 127.000 | 15.00 | 1905.00
清单 第200章 路基 合计 人民币 11756.50 元
【新点2013公路造价全国版 V10.4.7】
工程量清单表
编制范围：S238明华村集镇段交通安全设施精细化提升改造工程 |  |  | 第3页 共5页
清单 第300章 路面
细目号 | 细目名称 | 单位 | 数量 | 单价 | 合价
302 | 垫层 |  |  | 7341.60 | 7341.60
302-1 | 碎石垫层 |  |  | 7341.60 | 7341.60
-a | 10cm级配碎石 | m3 | 35.000 | 209.76 | 7341.60
308 | 透层和黏层 |  |  | 815.00 | 815.00
308-2 | 黏层 改性乳化沥青 | m2 | 500.000 | 1.63 | 815.00
311 | 改性沥青及改性沥清混合料 |  |  | 25265.00 | 25265.00
311-1 | 细粒式改性沥青混合料路面 |  |  | 25265.00 | 25265.00
-a | 5.5cm SUP 13 | m2 | 500.000 | 50.53 | 25265.00
312 | 水泥混凝土面板 |  |  | 38073.82 | 38073.82
312-1 | 水泥混凝土面板 |  |  | 35626.50 | 35626.50
-a | 18cm C35混凝土板 | m2 | 350.000 | 101.79 | 35626.50
312-2 | 钢筋 |  |  | 2447.32 | 2447.32
-a | ф16钢筋拉杆纵缝 | 根 | 56 | 2.94 | 164.64
-a | ф28钢筋传力杆横缝 | kg | 488.796 | 4.67 | 2282.68
314 | 路面及中央分隔带排水 |  |  | 3784.66 | 3784.66
314-1 | HDPE环绕增强管（B型） | m | 30.000 | 74.15 | 2224.50
314-1 | 中粗砂 | m3 | 7.000 | 222.88 | 1560.16
清单 第300章 路面 合计 人民币 75280.08 元
【新点2013公路造价全国版 V10.4.7】
工程量清单表
编制范围：S238明华村集镇段交通安全设施精细化提升改造工程 |  |  | 第4页 共5页
清单 第600章 安全设施及预埋管线
细目号 | 细目名称 | 单位 | 数量 | 单价 | 合价
602 | Grd-Am-2E护栏 |  |  | 1718797.94 | 1718797.94
602-3 | Grd-Am-2E护栏 |  |  | 1718797.94 | 1718797.94
-a | 路侧波形梁钢护栏 | m | 3278.000 | 522.79 | 1713705.62
-c | 波形梁钢护栏端头 | 个 | 24 | 212.18 | 5092.32
604 | 道路交通标志 |  |  | 46909.30 | 46909.30
604-1 | 单柱式交通标志，立柱L=60*2 | 个 | 10 | 1519.16 | 15191.60
604-1 | 单柱式交通标志，立柱L=60*2移位利用 | 个 | 1 | 1000.00 | 1000.00
604-8 | 道口标柱 | 个 | 52 | 250.00 | 13000.00
604-11 | 护栏端部防撞桶 | 个 | 22 | 630.35 | 13867.70
604-13 | 端部3M反光道钉 | 个 | 110 | 35.00 | 3850.00
605 | 道路交通标线 |  |  | 63667.91 | 63667.91
605-1 | 标线新增 | m2 | 873.800 | 71.97 | 62887.39
605-5 | 轮廓标（黄色） |  |  | 780.52 | 780.52
-b | 轮廓标（黄色） | 个 | 79 | 4.94 | 390.26
605-5 | 轮廓标（白色）
-b | 轮廓标（白色） | 个 | 79 | 4.94 | 390.26
清单 第600章 安全设施及预埋管线 合计 人民币 1829375.15 元
【新点2013公路造价全国版 V10.4.7】
工程量清单表
编制范围：S238明华村集镇段交通安全设施精细化提升改造工程 |  |  | 第5页 共5页
清单 第700章 绿化及环境保护设施
细目号 | 细目名称 | 单位 | 数量 | 单价 | 合价
703 | 交叉口通视三角区绿化修剪 |  |  | 27720.00 | 27720.00
703-1 | 交叉口通视三角区绿化修剪 | m2 | 660.000 | 42.00 | 27720.00
清单 第700章 绿化及环境保护设施 合计 人民币 27720.00 元
【新点2013公路造价全国版 V10.4.7】

## 1.4 人材机单价及数量汇总表
人材机单价及数量汇总表
工程名称：S238明华村集镇段交通安全设施精细化提升改造工程 | [6 empty] | 第1页 共3页
序号 | 代号 | 名称 | 单位 | 数量 | 定额价 |  | 市场价 |  | 价差
[5 empty] | 单价 | 合价 | 单价 | 合价
1 | 1001001 | 人工 | 工日 | 489.539450 | 106.28 | 52028.25 | 128.17 | 62744.27 | 10716.02
2 | 1503034~1 | C30普通混凝土32.5级水泥4cm碎石 | m3 | 3.916800 | 227.9142 | 892.69 | 283.2164 | 1109.30 | 216.61
3 | 1503036~1 | C35普通混凝土32.5级水泥4cm碎石 | m3 | 64.260000 | 238.7916 | 15344.75 | 394.41 | 25344.79 | 10000.04
4 | 2001001 | HPB300钢筋 | t | 0.090840 | 3333.33 | 302.80 | 3371.4 | 306.26 | 3.46
5 | 2001001~1 | HRB400钢筋 | t | 0.000673 | 3333.33 | 2.24 | 3043.14 | 2.05 | -0.19
6 | 2001001~2 | HRB400钢筋 | t | 0.009287 | 3333.33 | 30.96 | 3043.14 | 28.26 | -2.70
7 | 2001002~1 | HRB400钢筋 | t | 0.035612 | 3247.86 | 115.66 | 3043.14 | 108.37 | -7.29
8 | 2001002~2 | HRB400钢筋 | t | 0.491733 | 3247.86 | 1597.08 | 3043.14 | 1496.41 | -100.67
9 | 2001019 | 钢丝绳 | t | 0.004597 | 5970.09 | 27.44 | 5970.09 | 27.44
10 | 2001022 | 20～22号铁丝 | kg | 3.120180 | 4.79 | 14.95 | 7.1 | 22.15 | 7.20
11 | 2003004 | 型钢 | t | 0.001886 | 3504.27 | 6.61 | 3149.6 | 5.94 | -0.67
12 | 2003005 | 钢板 | t | 1.914480 | 3547.01 | 6790.68 | 4200 | 8040.82 | 1250.14
13 | 2003012 | 镀锌钢板 | t | 0.012640 | 4538.46 | 57.37 | 5000 | 63.20 | 5.83
14 | 2003015 | 钢管立柱 | t | 77.772450 | 5128.21 | 398833.46 | 7100 | 552184.40 | 153350.94
15 | 2003017 | 波形钢板 | t | 113.580661 | 5299.15 | 601880.96 | 7100 | 806422.69 | 204541.73
16 | 2003026 | 组合钢模板 | t | 0.002688 | 4700.85 | 12.64 | 4700.85 | 12.64
17 | 2009011 | 电焊条 | kg | 367.641090 | 5.73 | 2106.58 | 6.16 | 2264.67 | 158.09
18 | 2009013 | 螺栓 | kg | 4461.248500 | 7.35 | 32790.18 | 7.35 | 32790.18
19 | 2009028 | 铁件 | kg | 1.267200 | 4.53 | 5.74 | 4.53 | 5.74
20 | 2009029 | 镀锌铁件 | kg | 300.354100 | 5.73 | 1721.03 | 5.73 | 1721.03
21 | 2009034 | U形锚钉 | kg | 1.315440 | 4.27 | 5.62 | 4.27 | 5.62
22 | 3001001 | 石油沥青 | t | 0.031850 | 4529.91 | 144.28 | 3640 | 115.93 | -28.35
23 | 3001002 | 改性沥青 | t | 3.391218 | 5470.09 | 18550.27 | 3640 | 12344.03 | -6206.24
24 | 3001006 | 改性乳化沥青 | t | 0.223000 | 3589.74 | 800.51 | 2750.36 | 613.33 | -187.18
25 | 3005001 | 煤 | t | 0.006300 | 561.95 | 3.54 | 561.95 | 3.54
26 | 3005004 | 水 | m3 | 13.708000 | 2.72 | 37.29 | 3.98 | 54.56 | 17.27
【新点2013公路造价全国版 V10.4.7】
人材机单价及数量汇总表
工程名称：S238明华村集镇段交通安全设施精细化提升改造工程 | [6 empty] | 第2页 共3页
序号 | 代号 | 名称 | 单位 | 数量 | 定额价 |  | 市场价 |  | 价差
[5 empty] | 单价 | 合价 | 单价 | 合价
27 | 4003002 | 锯材 | m3 | 0.021384 | 1504.42 | 32.17 | 1504.42 | 32.17
28 | 5001023 | Φ300mm以内双壁波纹管 | m | 30.300000 | 65.06 | 1971.32 | 44.36 | 1344.11 | -627.21
29 | 5007003~1 | 抗裂贴 | m2 | 44.440760 | 8.29 | 368.41 | 15 | 666.61 | 298.20
30 | 5009007 | 底油 | kg | 26.388760 | 11.37 | 300.04 | 11.37 | 300.04
31 | 5009008~1 | 热熔涂料 | kg |  | 4.1 |  | 20
32 | 5503005 | 中（粗）砂 | m3 | 1.801728 | 87.38 | 157.43 | 163.32 | 294.26 | 136.83
33 | 5503006 | 路面用机制砂 | m3 | 11.447150 | 87.38 | 1000.25 | 163.32 | 1869.55 | 869.30
34 | 5503013 | 矿粉 | t | 3.637150 | 155.34 | 564.99 | 155.34 | 564.99
35 | 5505013 | 碎石（4cm） | m3 | 3.250944 | 86.41 | 280.91 | 139.89 | 454.77 | 173.86
36 | 5505016 | 碎石 | m3 | 43.561000 | 75.73 | 3298.87 | 139.89 | 6093.75 | 2794.88
37 | 5505016~1 | 中粗砂 | m3 | 7.700000 | 75.73 | 583.12 | 163.32 | 1257.56 | 674.44
38 | 5505017 | 路面用碎石（1.5cm） | m3 | 29.494575 | 94.17 | 2777.50 | 139.89 | 4126.00 | 1348.50
39 | 5509001 | 32.5级水泥 | t | 1.476634 | 307.69 | 454.35 | 243.98 | 360.27 | -94.08
40 | 6007002 | 铝合金标志 | t | 0.106093 | 16666.67 | 1768.22 | 23000 | 2440.14 | 671.92
41 | 6007003 | 反光玻璃珠 | kg |  | 3.33 |  | 5
42 | 6007004 | 反光膜 | m2 | 16.628410 | 170.94 | 2842.46 | 200 | 3325.68 | 483.22
43 | 6007009 | 防撞桶 | 个 | 22.000000 | 341.88 | 7521.36 | 500 | 11000.00 | 3478.64
44 | 6007011 | 双组分标线涂料 | kg | 1878.670000 | 22.22 | 41744.05 | 22.22 | 41744.05
45 | CL-D00001 | 交叉口通视三角区绿化修剪 | m2 | 660.000000 |  |  | 42 | 27720.00 | 27720.00
46 | CL-D00002 | 道口标柱 | 个 | 52.000000 |  |  | 250 | 13000.00 | 13000.00
47 | CL-D00003 | 灌缝 | m | 127.000000 |  |  | 15 | 1905.00 | 1905.00
48 | CL-D00011 | 端部3M反光道钉 | 个 | 110.000000 |  |  | 35 | 3850.00 | 3850.00
49 | CL-D00014 | 单柱式交通标志，移位利用 | 个 | 1.000000 |  |  | 1000 | 1000.00 | 1000.00
50 | 8001047~1 | 斗容量2.0m3轮胎式装载机 ZL40 | 台班 | 0.164150 | 985.54 | 161.78 | 960.07 | 157.60 | -4.18
51 | 8001058~1 | 功率120kW以内平地机 F155 | 台班 | 0.094500 | 1188.74 | 112.34 | 1190.63 | 112.51 | 0.17
【新点2013公路造价全国版 V10.4.7】
人材机单价及数量汇总表
工程名称：S238明华村集镇段交通安全设施精细化提升改造工程 | [6 empty] | 第3页 共3页
序号 | 代号 | 名称 | 单位 | 数量 | 定额价 |  | 市场价 |  | 价差
[5 empty] | 单价 | 合价 | 单价 | 合价
52 | 8001081~1 | 机械自身质量12～15t光轮压路机 3Y-12/15 | 台班 | 0.080500 | 587.09 | 47.26 | 588.58 | 47.38 | 0.12
53 | 8001083~1 | 机械自身质量18～21t光轮压路机 3Y-18/21 | 台班 | 0.154000 | 752.93 | 115.95 | 744.63 | 114.67 | -1.28
54 | 8003040~1 | 容量8000L以内沥青洒布车 LS-7500 | 台班 | 0.015000 | 833.88 | 12.51 | 830.59 | 12.46 | -0.05
55 | 8003052~1 | 生产能力240t/h以内沥青混合料拌和设备 LB3000 | 台班 | 0.044275 | 46763.92 | 2070.47 | 45816.86 | 2028.54 | -41.93
56 | 8003070~1 | 热熔标线设备(含热熔釜标线车BJ-130、油涂抹器动力等) | 台班 |  | 792.97 |  | 843.09
57 | 8003077~1 | 摊铺宽度2.5-4.5m轨道式水泥混凝土摊铺机 HTG4500含模轨400m | 台班 | 0.129500 | 1341.03 | 173.66 | 1382.22 | 179.00 | 5.34
58 | 8003083~1 | 混凝土电动刻纹机 RQF180 | 台班 | 2.527000 | 264.80 | 669.15 | 276.84 | 699.57 | 30.42
59 | 8003085~1 | 混凝土电动切缝机(含锯片摊销费用) SLF | 台班 | 0.875350 | 210.28 | 184.07 | 227.24 | 198.91 | 14.84
60 | 8003101~1 | 机动破路机 LPR300 | 台班 | 13.077750 | 212.08 | 2773.53 | 229.08 | 2995.85 | 222.32
61 | 8007001~1 | 装载质量2t以内载货汽车 | 台班 | 30.094304 | 342.11 | 10295.56 | 366.82 | 11039.19 | 743.63
62 | 8007003~1 | 装载质量4t以内载货汽车 CA10B | 台班 | 11.640646 | 470.10 | 5472.27 | 496.79 | 5782.96 | 310.69
63 | 8007004~1 | 装载质量5t以内载货汽车 | 台班 | 0.027000 | 550.12 | 14.85 | 578.10 | 15.61 | 0.76
64 | 8007005~1 | 装载质量6t以内载货汽车 CA141K,CA1091K | 台班 | 0.335930 | 492.45 | 165.43 | 494.32 | 166.06 | 0.63
65 | 8007012~1 | 装载质量5t以内自卸汽车 CA340 | 台班 | 0.045650 | 574.24 | 26.21 | 602.00 | 27.48 | 1.27
66 | 8007043~1 | 容量10000L以内洒水汽车 YGJ5170GSSJN | 台班 | 0.560000 | 1104.87 | 618.73 | 1099.83 | 615.90 | -2.83
67 | 8009025~1 | 提升质量5t以内汽车式起重机 QY5 | 台班 | 0.296989 | 637.22 | 189.25 | 684.61 | 203.32 | 14.07
68 | 8015013~1 | 锯片直径500mm以内木工圆锯机 MJ-106 | 台班 | 0.030000 | 133.91 | 4.02 | 149.05 | 4.47 | 0.45
69 | 8015028~1 | 容量32kV·A以内交流电弧焊机 BX1-330 | 台班 | 42.128715 | 184.23 | 7761.37 | 183.86 | 7745.79 | -15.58
70 | 8099001 | 小型机具使用费 | 元 | 6468.647060 | 1 | 6468.65 | 1 | 6468.65
【新点2013公路造价全国版 V10.4.7】