## 1.1 封-1 封面
| 七期安置房（龙禧苑）电动自行车车棚工程 |  |  |  | 工程
招标工程量清单
|  | 招 标 人： |  | 张芝山镇人民政府
（单位盖章）
|  | 造价咨询人： |  | 北京筑标建设工程咨询有限公司
（单位盖章）
0001年01月01日

## 1.2 扉-1 扉页
|  | 七期安置房（龙禧苑）电动自行车车棚工程 |  |  |  | 工程
招标工程量清单
| 招 标 人： |  | 张芝山镇人民政府 | 造价咨询人： | 北京筑标建设工程咨询有限公司
|  |  | （单位盖章） |  | （单位资质专用章）
| 法定代表人 或其授权人： |  | 王绪刚 | 法定代表人 或其授权人：
黄超
|  |  | （签字或盖章） |  | （签字或盖章）
| 编 制 人： |  | 陈杰 | 复 核 人： | 李鲲鹏
|  |  | （造价人员签字盖专用章） |  | （造价工程师签字盖专用章）
| 编 制 时 间： |  | 0001年01月01日 | 复 核 时 间： | 0001年01月01日

## 1.3 表-01 总说明
总说明
工程名称：七期安置房（龙禧苑）电动自行车车棚工程 |  | 第1页 共1页
【清单大师计价软件江苏版V9.63】

## 2.1 表-08 分部分项工程和单价措施项目清单与计价表
分部分项工程和单价措施项目清单与计价表
工程名称：土建 |  |  |  |  | 标段： | 第1页 共5页
序号 | 项目编码 | 项目名称 | 项目特征描述 | 计量 单位 | 工程量 | 金额（元）
[6 empty] | 综合单价 | 合价 | 其中
暂估价
龙禧园
1 | 041001001001 | 立柱基础沥青拆除路面 | 立柱基础沥青混凝土部分面层拆除 1、4cm厚细粒式沥青混凝土拆除； 2、5cm厚中粒式沥青混凝土拆除； 3、1cm厚沥青下封层拆除； 4、20cm厚水泥稳定碎石基层拆除； 5、20cm厚级配碎石垫层拆除拆除； 6、土方开挖 7、图示其他相关工序。 | m2 | 635
2 | 040203006001 | 立柱基础沥青混凝土恢复 | 立柱基础沥青混凝土部分面层恢复 1、5cm厚细粒式沥青混凝土上面层（AC-13C)； 2、粘层油（PC-3） 3、0.6cm厚沥青下封层（PC-1）； 4、透层油（PC-2）； 5、C30混凝土基层（含模板）； 6、级配碎石垫层； 7、良质素土回填（K≥94%）； 8、图示其他相关工序。 | m2 | 635
3 | 041001001002 | 立柱基础板材砌块拆除路面 | 立柱基础板材砌块部分面层拆除 1、600*600黄金麻pc仿石砖拆除（含干硬性水泥砂浆结合层）； 2、20cm厚C30混凝土垫层拆除； 3、5.5cm厚级配碎石垫层拆除； 4、土方开挖 5、图示其他相关工序。 | m2 | 15
本页小计
【清单大师计价软件江苏版V9.63】
分部分项工程和单价措施项目清单与计价表
工程名称：土建 |  |  |  |  | 标段： | 第2页 共5页
序号 | 项目编码 | 项目名称 | 项目特征描述 | 计量 单位 | 工程量 | 金额（元）
[6 empty] | 综合单价 | 合价 | 其中
暂估价
4 | 040203008001 | 立柱基础块料面层 | 立柱基础板材砌块部分面层恢复 1、600*600黄金麻pc仿石砖（含干硬性水泥砂浆结合层）； 2、C30混凝土垫层； 3、级配碎石垫层； 4、良质素土回填（K≥94%）； 5、图示其他相关工序。 | m2 | 15
5 | 041001001003 | 地梁沥青拆除路面 | 地梁沥青混凝土部分面层拆除 1、4cm厚细粒式沥青混凝土拆除； 2、中粒式沥青混凝土拆除； 3、1cm厚沥青下封层拆除； 4、20cm厚水泥稳定碎石基层拆除； 5、级配碎石垫层拆除拆除； 6、图示其他相关工序。 | m2 | 282.92
6 | 040203006002 | 地梁沥青混凝土恢复 | 地梁沥青混凝土部分面层恢复 1、5cm厚细粒式沥青混凝土上面层（AC-13C)； 2、粘层油（PC-3）； 3、0.6cm厚沥青下封层（PC-1）； 4、粘层油（PC-3）； 5、C30混凝土基层（含模板）； 6、级配碎石垫层； 7、良质素土回填（K≥94%）； 8、图示其他相关工序。 | m2 | 282.92
本页小计
【清单大师计价软件江苏版V9.63】
分部分项工程和单价措施项目清单与计价表
工程名称：土建 |  |  |  |  | 标段： | 第3页 共5页
序号 | 项目编码 | 项目名称 | 项目特征描述 | 计量 单位 | 工程量 | 金额（元）
[6 empty] | 综合单价 | 合价 | 其中
暂估价
7 | 041001001004 | 地梁板材砌块拆除路面 | 地梁板材砌块部分面层拆除 1、600*600黄金麻pc仿石砖拆除（含干硬性水泥砂浆结合层）； 2、C30混凝土垫层拆除； 3、级配碎石垫层拆除； 4、土方开挖 5、图示其他相关工序。 | m2 | 6.48
8 | 040203008002 | 地梁块料面层 | 地梁板材砌块部分面层恢复 1、600*600黄金麻pc仿石砖（含干硬性水泥砂浆结合层）； 2、C30混凝土垫层； 3、级配碎石垫层； 4、良质素土回填（K≥94%）； 5、图示其他相关工序。 | m2 | 6.48
9 | 010604001001 | 钢梁 | 1、（100~200）*150*6*8变截面H型钢制安，表面白色氟碳漆； 2、图示其他相关工序。 | t | 8.736
10 | 010603001001 | 实腹钢柱 | 1、300*150*6*8焊接薄壁型H型钢制安，表面白色氟碳漆； 2、8mm厚加劲板（两侧设置）； 3、图示其他相关工序。 | t | 9.623
11 | 010606001001 | 钢支撑、钢拉条 | 镀锌管 1、100*50*5镀锌矩形管制安，表面白色氟碳漆； 2、DN89*5镀锌圆钢制安 3、图示其他相关工序。 | t | 12.365
12 | 010901005001 | 膜结构屋面 | 1、PVDF张拉膜供货及安装； 2、图示其他相关工序。 | m2 | 928.2
本页小计
【清单大师计价软件江苏版V9.63】
分部分项工程和单价措施项目清单与计价表
工程名称：土建 |  |  |  |  | 标段： | 第4页 共5页
序号 | 项目编码 | 项目名称 | 项目特征描述 | 计量 单位 | 工程量 | 金额（元）
[6 empty] | 综合单价 | 合价 | 其中
暂估价
13 | 010501003001 | 独立基础 | 1、混凝土种类:商品混凝土； 2、混凝土强度等级:C30； 3、含相关模板； 4、图示其他相关工序。 | m3 | 84.5
14 | 010501001001 | 垫层 | 1、混凝土种类:商品混凝土； 2、混凝土强度等级:C20； 3、含相关模板； 4、图示其他相关工序。 | m3 | 15.6
15 | 010503001001 | 基础梁 | 1、混凝土种类:商品混凝土； 2、混凝土强度等级:C30； 3、含相关模板； 4、图示其他相关工序。 | m3 | 23.4
16 | 010501001002 | 垫层 | 1、混凝土种类:商品混凝土； 2、混凝土强度等级:C20； 3、含相关模板； 4、图示其他相关工序。 | m3 | 7.8
17 | 040202011001 | 碎石 | 1、石料规格:级配碎石； 2、厚度:50mm； 3、图示其他相关工序。 | m3 | 7.8
18 | 080101010001 | 原土碾压、夯实 | 1、素土夯实，夯实密度≥92%； 2、图示其他相关工序。 | m2 | 143.88
19 | 010516002001 | 预埋铁件 | 1、法兰钢板、预埋钢板、肋板等制安； 2、图示其他相关工序。 | t | 5.336
20 | 010515001001 | 预埋筋 | 1、M22预埋螺栓杆、预埋锚筋等制安； 2、图示其他相关工序。 | t | 2.583
21 | 010515001002 | 现浇构件钢筋 | 1、12mm以内钢筋制安； 2、图示其他相关工序。 | t | 10.733
本页小计
【清单大师计价软件江苏版V9.63】
分部分项工程和单价措施项目清单与计价表
工程名称：土建 |  |  |  |  | 标段： | 第5页 共5页
序号 | 项目编码 | 项目名称 | 项目特征描述 | 计量 单位 | 工程量 | 金额（元）
[6 empty] | 综合单价 | 合价 | 其中
暂估价
22 | 01B001 | 垃圾清运1 | 1、现场所有的土方、混凝土、碎石等一切垃圾外运； 2、图示其他相关工序。 | 项 | 1
分部小计
分部分项工程清单合计
1 | 011705001001 | 大型机械设备进出场及安拆 |  | 项 | 1
单价措施项目清单合计
本页小计
合 计
【清单大师计价软件江苏版V9.63】

## 2.2 表-11 总价措施项目清单与计价表
总价措施项目清单与计价表
工程名称：土建 |  |  |  |  | 标段： | 第1页 共2页
序号 | 项目编码 | 项目名称 | 计算基础 | 费率（%） | 金额（元） | 调整 费率（%） | 调整后 金额（元） | 备注
1 | 011707001001 | 现场安全文明施工 |  | 0
1.1 |  | 基本费 | 分部分项工程费+单价措施项目费-除税工程设备费 | 3.1
1.2 |  | 标化增加费 | 分部分项工程费+单价措施项目费-除税工程设备费 | 0
1.3 |  | 扬尘污染防治增加费 | 分部分项工程费+单价措施项目费-除税工程设备费 | 0.31
2 | 011707010001 | 工程按质论价 | 分部分项工程费+单价措施项目费-除税工程设备费 | 0
3 | 011707002001 | 夜间施工 |  | 0
4 | 011707004001 | 二次搬运 |  | 0
5 | 011707005001 | 冬雨季施工 |  | 0
6 | 011707006001 | 地上、地下设施、建筑物的临时保护设施 |  | 0
7 | 011707007001 | 已完工程及设备保护费 |  | 0
8 | 011707008001 | 临时设施费 |  | 0
9 | 011707009001 | 赶工措施费 |  | 0
10 | 01B002 | 特殊条件下施工增加费 |  | 0
11 | 011707003001 | 非夜间施工照明 |  | 0
12 | 011707011001 | 住宅工程分户验收 |  | 0
13 | 011707012001 | 建筑工人实名制费用 |  | 0
【清单大师计价软件江苏版V9.63】
总价措施项目清单与计价表
工程名称：土建 |  |  |  |  | 标段： | 第2页 共2页
序号 | 项目编码 | 项目名称 | 计算基础 | 费率（%） | 金额（元） | 调整 费率（%） | 调整后 金额（元） | 备注
14 | 011707015001 | 智慧工地费用 |  | 0 |  |  |  | 现场安全隐患排查、人员信息动态管理、扬尘管控视频监控、高处作业防护预警、危大工程监测预警和集成平台等设备、软件和管理费用。
合 计
【清单大师计价软件江苏版V9.63】

## 2.3 表-12 其他项目清单与计价汇总表
其他项目清单与计价汇总表
工程名称：土建 |  |  | 标段： | 第1页 共1页
序号 | 项目名称 | 金额(元) | 结算金额(元) | 备注
1 | 暂列金额 | 0
2 | 暂估价 | 0
2.1 | 材料暂估价 | 0
2.2 | 专业工程暂估价 | 0
3 | 计日工 | 0
4 | 总承包服务费 | 0
合 计 |  | 0
【清单大师计价软件江苏版V9.63】

## 2.4 表-12-1 暂列金额明细表
暂列金额明细表
工程名称：土建 |  |  | 标段： | 第1页 共1页
序号 | 项目名称 | 计量单位 | 暂定金额(元) | 备注
合 计 |  |  | 0
【清单大师计价软件江苏版V9.63】

## 2.5 表-12-2 材料（工程设备）暂估单价及调整表
材料（工程设备）暂估单价及调整表
工程名称：土建 | [7 empty] | 标段： | 第1页 共1页
序号 | 材料编码 | 材料(工程设备)名称、规格、型号 | 计量单位 | 数量 |  | 暂估（元） |  | 确认（元） |  | 差额±(元) |  | 备注
|  |  |  | 投标 | 确认 | 单价 | 合价 | 单价 | 合价 | 单价 | 合价
合计
【清单大师计价软件江苏版V9.63】

## 2.6 表-12-3 专业工程暂估价及结算价表
专业工程暂估价及结算价表
工程名称：土建 |  |  |  | 标段： | 第1页 共1页
序号 | 工程名称 | 工程内容 | 暂估金额(元) | 结算金额(元) | 差额±(元) | 备注
合 计 |  |  | 0
【清单大师计价软件江苏版V9.63】

## 2.7 表-12-4 计日工表
计日工表
工程名称：土建 |  |  |  | 标段： | 第1页 共1页
编号 | 项目名称 | 单位 | 暂定数量 | 实际数量 | 综合单价 | 合价（元）
[6 empty] | 暂定 | 实际
一 | 人工 |  | 0
人工小计
二 | 材料 |  | 0
材料小计
三 | 施工机械 |  | 0
施工机械小计
四、企业管理费和利润
总 计
【清单大师计价软件江苏版V9.63】

## 2.8 表-12-5 总承包服务费计价表
总承包服务费计价表
工程名称：土建 |  |  |  | 标段： | 第1页 共1页
序号 | 项目名称 | 项目价值(元) | 服务内容 | 计算基础 | 费率(％) | 金额(元)
1 | 发包人供应材料 | 0 |  | 项目价值
2 | 发包人发包专业工程 | 0 |  | 项目价值
合 计
【清单大师计价软件江苏版V9.63】

## 2.9 表-13 规费、税金项目计价表
规费、税金项目计价表
工程名称：土建 |  |  | 标段： | 第1页 共1页
序号 | 项目名称 | 计算基础 | 计算基数(元) | 计算费率(％) | 金额(元)
1 | 规费 |  |  | 100
1.1 | 社会保险费 | 分部分项工程费+措施项目费+其他项目费-除税工程设备费 |  | 3.2
1.2 | 住房公积金 | 分部分项工程费+措施项目费+其他项目费-除税工程设备费 |  | 0.53
1.3 | 环境保护税 | 分部分项工程费+措施项目费+其他项目费-除税工程设备费 |  | 0
2 | 税金 | 分部分项工程费+措施项目费+其他项目费+规费-除税甲供材料和甲供设备费/1.01 |  | 9
合 计
【清单大师计价软件江苏版V9.63】

## 2.10 表-20 发包人提供材料和工程设备一览表
发包人提供材料和工程设备一览表
工程名称：土建 | [5 empty] | 标段： | 第1页 共1页
序号 | 材料编码 | 材料(工程设备)名称、规格、型号 | 单位 | 数量 | 单价 (元) | 合价 (元) | 交货 方式 | 送达 地点 | 备注
合 计
【清单大师计价软件江苏版V9.63】

## 2.11 表-21 承包人提供主要材料和工程设备一览表（适用于
承包人提供主要材料和工程设备一览表 （适用造价信息差额调整法）
工程名称：土建 | [5 empty] | 标段： | 第1页 共1页
序号 | 材料编码 | 名称、规格、型号 | 单位 | 数量 | 风险系数 (%) | 基准单价 (元) | 投标单价 (元) | 发承包人 确认单价 (元) | 备注
【清单大师计价软件江苏版V9.63】

## 2.12 表-22 承包人提供主要材料和工程设备一览表（适用于
承包人提供主要材料和工程设备一览表 （适用于价格指数差额调整法）
工程名称：土建 |  |  |  |  | 标段： | 第1页 共1页
序号 | 名称、规格、型号 | 变值权重 B |  | 基本价格 指数F0 |  | 现行价格 指数Ft | 备注
| 定值权重A |  |  | - |  | -
合 计 |  | 1 |  | - |  | -
【清单大师计价软件江苏版V9.63】