## 3.1 1-2建筑工程分类分项工程量清单
建筑工程分类分项工程量清单
合同编号： 工程名称：平潮镇虹闸港片区水环境整治工程（水系部分） |  |  |  | 第1页 共3页
序号 | 项目编码 | 项目名称 | 计量单位 | 工程数量 | 主要技术 条款编码 | 备注
1 | 500101002 | 一般土方开挖
1.1 | 500101002001 | 一般土方开挖 1、土方分类：综合 2、运距：投标人自行考虑 | m3 | 23.49
2 | 500104005 | 其他疏浚或吹填工程 |  | 1
2.1 | 500104005001 | 其他疏浚或吹填工程 1、排泥吹填方式：泥浆泵水力冲挖 2、运距及排高：投标人自行勘察现场 3、泥浆池按图纸要求考虑 | m3 | 205
2.2 | 500103001001 | 一般土方填筑 1、8%水泥土 2、运距：投标人自行考虑 | m3 | 23.49
3 |  | 复合塑钢增强桩（757m） |  | 1
3.1 | 500114001001 | 复合塑钢增强桩 1、680x180X9复合塑钢增强桩 2、桩长：6m 3、满足REACH检测及国家级环保ROHS检测不得含有重金属、塑化剂、苯等有害物质，增强部分材料拉伸强度不小于 110MPa,其余部分材料拉伸强度不小于 42MPa,抗弯强度不小于65MPa 4、内径100mm(L-6mm,6mm厚)钢管间距约5m布置一根 5、清单量为护岸水平长度、含打桩平台等措施费 | m | 757
4 |  | 桥下标准段
4.1 | 500109001 | 普通混凝土
4.1.1 | 500109001001 | 普通混凝土 1.部位及类型:垫层 2.设计龄期、强度等级及配合比:C30砼 3.含模板制作及安拆 | m3 | 3.08
4.1.2 | 500109001002 | 普通混凝土 1.部位及类型:挡墙基础 2.设计龄期、强度等级及配合比:C30砼 3.含模板制作及安拆 4.沉降缝采用沥青油毡填缝材料填缝 | m3 | 9.52
4.1.3 | 500109001003 | 普通混凝土 1、部位及类型:挡墙 2、设计龄期、强度等级及配合比:C30 3、沉降缝采用沥青油毡填缝材料填缝 | m3 | 5.6
【清单大师2017版水利预算软件 V8.42】
建筑工程分类分项工程量清单
合同编号： 工程名称：平潮镇虹闸港片区水环境整治工程（水系部分） |  |  |  | 第2页 共3页
序号 | 项目编码 | 项目名称 | 计量单位 | 工程数量 | 主要技术 条款编码 | 备注
4.1.4 | 500111001001 | 钢筋加工及安装 1、型号、规格:HRB400 φ25以内 | t | 1.318
5 |  | 控制段
5.1 | 500109001 | 普通混凝土
5.1.1 | 500109001004 | 普通混凝土 1.部位及类型:垫层 2.设计龄期、强度等级及配合比:C30砼 3.含模板制作及安拆 | m3 | 4.74
5.1.2 | 500109001005 | 普通混凝土 1.部位及类型:挡墙基础 2.设计龄期、强度等级及配合比:C30砼 3.含模板制作及安拆 4.沉降缝采用沥青油毡填缝材料填缝 | m3 | 14.65
5.1.3 | 500109001006 | 普通混凝土 1、部位及类型:挡墙 2、设计龄期、强度等级及配合比:C30 3、沉降缝采用沥青油毡填缝材料填缝 | m3 | 7.18
5.1.4 | 500111001002 | 钢筋加工及安装 1、型号、规格:HRB400 φ25以内 | t | 1.831
5.2 | 500103007 | 护底 |  | 1
5.2.1 | 500103014001 | 土工合成材料铺设 1、一层土工布 2、SNG-PP-10土工布，其工程技术参数:断裂强度>10kN/m，断裂伸长率纵 20%~100%，CBR顶破强度>1.8KN，垂直渗透系数kx10-cm/s~kx10-cm/s，等效孔径 Og:0.07~0.20mm。土工布要求用双线包缝拼合，缝的抗拉强度不低于布强度的 60%。土工布应严格控制现场质量，注意现场保管，不得长时间暴露在阳光下，不得划破。铺设应平整，松紧度均匀，端部锚着牢固。 | m2 | 463
5.2.2 | 500103007001 | 垫层料填筑 1、砂石垫层（1：1） 2、厚度：150厚 | m3 | 69.45
5.2.3 | 500109001007 | 普通混凝土 1、C30素砼护底 2、厚度：150厚 | m3 | 69.45
【清单大师2017版水利预算软件 V8.42】
建筑工程分类分项工程量清单
合同编号： 工程名称：平潮镇虹闸港片区水环境整治工程（水系部分） |  |  |  | 第3页 共3页
序号 | 项目编码 | 项目名称 | 计量单位 | 工程数量 | 主要技术 条款编码 | 备注
5.2.4 | 500109001008 | 普通混凝土 1.部位及类型:格梗 2.设计龄期、强度等级及配合比:C30砼 3.含模板制作及安拆等 | m3 | 10.56
【清单大师2017版水利预算软件 V8.42】

## 3.2 1-3设备采购和安装工程分类分项工程量清单
设备采购和安装工程分类分项工程量清单
合同编号： 工程名称：平潮镇虹闸港片区水环境整治工程（水系部分） |  |  |  | 第1页 共1页
序号 | 项目编码 | 项目名称 | 计量单位 | 工程数量 | 主要技术 条款编码 | 备注
1 |  | 控制段
1.1 | 500109001 | 普通混凝土
1.1.1 | 500202009001 | 其他金属结构设备安装 1、拍门（10个） 2、含制作、安装、止水结构、防腐等 | 项 | 1
【清单大师2017版水利预算软件 V8.42】

## 3.3 1-4措施项目清单
措施项目清单
合同编号： 工程名称：平潮镇虹闸港片区水环境整治工程（水系部分） |  | 第1页 共1页
序号 | 项目名称 | 备注
1 | 环境保护措施
2 | 安全文明措施
3 | 临时工程
4 | 交通工程
5 | 保险费
6 | 施工围堰 1、施工围堰 2、运距：投标人自行考虑
7 | 大型机械设备进退场及安拆
【清单大师2017版水利预算软件 V8.42】

## 3.4 1-5其他项目清单
其他项目清单
合同编号： 工程名称：平潮镇虹闸港片区水环境整治工程（水系部分） |  | 第1页 共1页
序号 | 项目名称 | 备注
1 | 预留金
【清单大师2017版水利预算软件 V8.42】

## 3.5 1-6零星工作项目清单
零星工作项目清单
合同编号： 工程名称：平潮镇虹闸港片区水环境整治工程（水系部分） |  |  | 第1页 共1页
序号 | 材料编码 | 名称 | 型号规格 | 计量单位 | 暂定数量 | 备注
1 |  | 人工 |  |  | 0
2 |  | 材料 |  |  | 0
3 |  | 机械 |  |  | 0
【清单大师2017版水利预算软件 V8.42】