## 3.1 表-08 分部分项工程和单价措施项目清单与计价表
分部分项工程和单价措施项目清单与计价表
工程名称：2025年零星管网疏通维修项目 |  |  |  |  | 标段： |  |  |  |  | 第1页 共10页
序号 | 项目编码 | 项目名称 |  | 项目特征描述 |  | 计量 单位 | 工程量 | 金额（元）
[8 empty] | 综合单价 | 合价 |  | 其中
暂估价
拆除及恢复工程
1 | 040202001001 | 路床（槽）整形 |  | 1、素土夯实 |  | m2 | 300
2 | 04B002 | 锯缝 |  | 1、锯缝机锯缝 |  | m | 200
3 | 041001001001 | 拆除路面 |  | 1、结构形式:机械拆除沥青路面 2、余方弃置:另计 |  | m3 | 50
4 | 041001001002 | 拆除路面 |  | 1、材质:机械拆除道路混凝土面层 2、余方弃置:另计 |  | m3 | 50
5 | 041001003001 | 拆除基层 |  | 1、材质:机械拆降二灰碎石或水泥稳定碎石基层 2、余方弃置:另计 |  | m3 | 50
6 | 041001005001 | 拆除侧、平（缘）石 |  | 1、材质:混凝土侧石 2、余方弃置:另计 |  | m | 50
7 | 041001005002 | 拆除侧、平（缘）石 |  | 1、材质:混凝土平石 2、余方弃置:另计 |  | m | 50
8 | 041001005003 | 拆除侧、平（缘）石 |  | 1、材质:石质侧石 2、余方弃置:另计 |  | m | 50
9 | 041001005004 | 拆除侧、平（缘）石 |  | 1、材质:石质平石 2、余方弃置:另计 |  | m | 50
10 | 041001002001 | 拆除人行道 |  | 1、材质:预制混凝土道板砖、花岗岩石质板材 2、厚度:综合考虑，含3cm砂浆清底 3、余方弃置:另计 |  | m2 | 100
11 | 041001010001 | 拆除电杆 |  | 1、结构形式:综合考虑 2、规格尺寸:综合考虑 3、余方弃置:另计 |  | 根 | 2
12 | 040101002001 | 挖沟槽土方 |  | 1、土壤类别:综合考虑 2、挖土深度:综合考虑 3、机械开挖，人工辅助，不装车 |  | m3 | 300
13 | 040103001001 | 回填方 |  | 1、沟槽回填 2、填方来源、运距:利用开挖方 |  | m3 | 100
14 | 040103002001 | 余方弃置 |  | 1、废弃料品种:多余土方、机械装车 2、运距:投标单位自行考虑 |  | m3 | 100
15 | 040103002002 | 余方弃置 |  | 1、废弃料品种:废弃石渣、机械装车 2、运距:投标单位自行考虑 |  | m3 | 100
16 | SB040103003001 | 建筑垃圾处置费 |  | 1、建筑垃圾类别：多余土方消纳费 |  | m3 | 100
本页小计
【新点2013清单造价江苏版 V10.3.6】
分部分项工程和单价措施项目清单与计价表
工程名称：2025年零星管网疏通维修项目 |  |  |  |  | 标段： |  |  |  |  | 第2页 共10页
序号 | 项目编码 | 项目名称 |  | 项目特征描述 |  | 计量 单位 | 工程量 | 金额（元）
[8 empty] | 综合单价 | 合价 |  | 其中
暂估价
17 | SB040103003002 | 建筑垃圾处置费 |  | 1、建筑垃圾类别：建筑垃圾、废渣处置费 2、满足城市管理要求 |  | t | 130
18 | 040204004001 | 安砌侧（平、缘）石 |  | 1、材料品种、规格:125*300*1000mm混凝土侧石 2、基础、垫层：材料品种、厚度:C20混凝土基础及靠背 |  | m | 50
19 | 040204004002 | 安砌侧（平、缘）石 |  | 1、材料品种、规格:125*300*1000mm混凝土平石 2、基础、垫层：材料品种、厚度:3cm厚1:3水泥砂浆 |  | m | 50
20 | 040204004003 | 安砌侧（平、缘）石 |  | 1、材料品种、规格:125*300*1000mm花岗岩侧石 2、基础、垫层：材料品种、厚度:C20混凝土基础及靠背 |  | m | 50
21 | 040204004004 | 安砌侧（平、缘）石 |  | 1、材料品种、规格:125*300*1000mm花岗岩平石 2、基础、垫层：材料品种、厚度:3cm厚1:3水泥砂浆 |  | m | 50
22 | 040204002001 | 人行道块料铺设 |  | 1、块料品种、规格:200*100*60透水砖（利用原有砖） 2、基础、垫层：材料品种、厚度:3cm厚1：3干硬性水泥砂浆 |  | m2 | 100
23 | 040204002002 | 人行道块料铺设 |  | 1、块料品种、规格:200*100*60透水砖（新购砖） 2、基础、垫层：材料品种、厚度:3cm厚1：3干硬性水泥砂浆 |  | m2 | 100
24 | 040202011001 | 碎石 |  | 1、石料规格:级配碎石 2、厚度:10cm |  | m2 | 100
25 | 040202011002 | 碎石 |  | 1、石料规格:级配碎石 2、厚度:15cm |  | m2 | 100
26 | 040203007001 | 水泥混凝土 |  | 1、混凝土强度等级:C30非泵送商品砼路面 2、厚度:10cm 3、养护 |  | m2 | 100
本页小计
【新点2013清单造价江苏版 V10.3.6】
分部分项工程和单价措施项目清单与计价表
工程名称：2025年零星管网疏通维修项目 |  |  |  |  | 标段： |  |  |  |  | 第3页 共10页
序号 | 项目编码 | 项目名称 |  | 项目特征描述 |  | 计量 单位 | 工程量 | 金额（元）
[8 empty] | 综合单价 | 合价 |  | 其中
暂估价
27 | 040203007002 | 水泥混凝土 |  | 1、混凝土强度等级:C30非泵送商品砼路面 2、厚度:15cm 3、养护 |  | m2 | 100
28 | 040203007003 | 水泥混凝土 |  | 1、混凝土强度等级:C30非泵送商品砼路面 2、厚度:20cm 3、养护 |  | m2 | 50
29 | 040203003001 | 透层、粘层 |  | 1、材料品种：乳化沥青粘层 2、喷油量：0.4L/m2 |  | m2 | 50
30 | 040203006001 | 沥青混凝土 |  | 1、沥青品种:粗粒式沥青混凝土 2、沥青混凝土种类:石灰岩（70#石油沥青） 3、厚度:6cm |  | m2 | 50
31 | 040203006002 | 沥青混凝土 |  | 1、沥青品种:细粒式沥青 2、沥青混凝土种类:石灰岩（70#石油沥青） 3、厚度:4cm |  | m2 | 50
分部小计
雨水工程
32 | 040501004001 | 塑料管 |  | 1、垫层、基础材质及厚度:另计 2、材质及规格:HDPE双壁波纹管 DN225 SN8 3、连接形式:胶圈接口 |  | m | 50
33 | 040501004002 | 塑料管 |  | 1、垫层、基础材质及厚度:另计 2、材质及规格:HDPE双壁波纹管 DN300 SN8 3、连接形式:胶圈接口 |  | m | 50
34 | 040501004003 | 塑料管 |  | 1、垫层、基础材质及厚度:另计 2、材质及规格:HDPE双壁波纹管 DN400 SN8 3、连接形式:胶圈接口 |  | m | 50
35 | 040103001002 | 回填方 |  | 1、管道回填砂 |  | m3 | 35.77
本页小计
【新点2013清单造价江苏版 V10.3.6】
分部分项工程和单价措施项目清单与计价表
工程名称：2025年零星管网疏通维修项目 |  |  |  |  | 标段： |  |  |  |  | 第4页 共10页
序号 | 项目编码 | 项目名称 |  | 项目特征描述 |  | 计量 单位 | 工程量 | 金额（元）
[8 empty] | 综合单价 | 合价 |  | 其中
暂估价
36 | 040504001001 | 砌筑井(方形) |  | 1、规格：600*600方形砖砌检查井，H=1.5m 2、垫层、基础材质及厚度:10cm厚碎石垫层，15cm厚C30砼底板 3、砌筑材料品种、规格、强度等级:M10水泥砂浆MU15混凝土实心砖砌筑240厚井壁 4、勾缝、抹面要求:内外1:2水泥砂浆粉刷 5、盖板材质、规格:600*600B125级方形钢钎维砼井盖座 |  | 座 | 2
37 | 040504001002 | 砌筑井(方形) |  | 1、规格：600*600方形砖砌检查井，H=2m 2、垫层、基础材质及厚度:10cm厚碎石垫层，15cm厚C30砼底板 3、砌筑材料品种、规格、强度等级:M10水泥砂浆MU15混凝土实心砖砌筑240厚井壁 4、勾缝、抹面要求:内外1:2水泥砂浆粉刷 5、盖板材质、规格:600*600B125级方形钢钎维砼井盖座 |  | 座 | 2
分部小计
污水工程
38 | 040501004005 | 塑料管 |  | 1、垫层、基础材质及厚度:另计 2、材质及规格:DN110-UPVC管，含管件配件接头 3、连接形式:胶水粘接 |  | m | 100
39 | 040501004006 | 塑料管 |  | 1、垫层、基础材质及厚度:另计 2、材质及规格:De315-PE管，壁厚15mm 3、连接形式:热熔接口 4、管道检验及试验要求:闭水试验 |  | m | 50
本页小计
【新点2013清单造价江苏版 V10.3.6】
分部分项工程和单价措施项目清单与计价表
工程名称：2025年零星管网疏通维修项目 |  |  |  |  | 标段： |  |  |  |  | 第5页 共10页
序号 | 项目编码 | 项目名称 |  | 项目特征描述 |  | 计量 单位 | 工程量 | 金额（元）
[8 empty] | 综合单价 | 合价 |  | 其中
暂估价
40 | 040501004007 | 塑料管 |  | 1、垫层、基础材质及厚度:另计 2、材质及规格:De400-PE管，壁厚19.1mm 3、连接形式:热熔接口 4、管道检验及试验要求:闭水试验 |  | m | 50
41 | 040103001003 | 回填方 |  | 1、管道回填中粗砂 |  | m3 | 38.4
42 | 040504003001 | 塑料检查井 |  | 1、检查井材质、规格: 流槽式塑料一体检查井（规格、深度综合考虑），环刚度8KN/m2以上 3、井筒、井盖、井圈材质及规格: 井筒采用HDPE中空缠绕管，环刚度8KN/m2以上，φ600B125级圆形钢钎维砼井盖座 3、井身四周采用C25混凝土包固至半管高，详见设计图纸 |  | 座 | 3
分部小计
更换井盖座
43 | 040504001003 | 更换检查井盖座 |  | 1、更换600*600mm B125级方形钢钎维砼井盖 |  | 块 | 5
44 | 040504001004 | 更换检查井盖座 |  | 1、更换600*600mm B125级方形钢钎维砼井盖座 |  | 套 | 5
45 | 040504001005 | 更换检查井盖座 |  | 1、更换φ600mm B125级圆形钢钎维砼井盖 |  | 块 | 5
46 | 040504001006 | 更换检查井盖座 |  | 1、更换φ600mm B125级圆形钢钎维砼井盖座 |  | 套 | 5
47 | 040504001007 | 更换检查井盖座 |  | 1、更换700*700mm B125级方形钢钎维砼井盖 |  | 块 | 5
48 | 040504001008 | 更换检查井盖座 |  | 1、更换700*700mm B125级方形钢钎维砼井盖座 |  | 套 | 5
49 | 040504001009 | 更换检查井盖座 |  | 1、更换φ700mm B125级圆形钢钎维砼井盖 |  | 块 | 5
50 | 040504001010 | 更换检查井盖座 |  | 1、更换φ700mm B125级圆形钢钎维砼井盖座 |  | 套 | 5
51 | 040504009002 | 更换检查井盖座 |  | 1、更换680*450mm 甲型砼雨水边井盖 |  | 块 | 5
本页小计
【新点2013清单造价江苏版 V10.3.6】
分部分项工程和单价措施项目清单与计价表
工程名称：2025年零星管网疏通维修项目 |  |  |  |  | 标段： |  |  |  |  | 第6页 共10页
序号 | 项目编码 | 项目名称 |  | 项目特征描述 |  | 计量 单位 | 工程量 | 金额（元）
[8 empty] | 综合单价 | 合价 |  | 其中
暂估价
52 | 040504009003 | 更换检查井盖座 |  | 1、更换680*450mm 甲型砼雨水边井盖座 |  | 套 | 5
53 | 040504009004 | 更换检查井盖座 |  | 1、更换500*380mm 乙型砼雨水边井盖 |  | 块 | 5
54 | 040504009005 | 更换检查井盖座 |  | 1、更换500*380mm 乙型砼雨水边井盖座 |  | 套 | 5
分部小计
其它工程
55 | 040204006001 | 检查井升降 |  | 1、检查井规格:综合考虑 2、平均升（降）高度:30cm以内 |  | 座 | 5
56 | 040504001011 | 清挖检查井 |  | 1、规格:自行现场踏勘确定 2、井内积泥:现场踏勘或根据以往经验确定 3、工程内容:清理井内污泥、杂物、砖块、沥青等，挖除至地面归堆并外运，运距自行考虑，不计堆置费；包含建筑垃圾处置费，垃圾及淤泥等处置自行考虑，满足城市管理要求。 4、工程量计算规则:按疏挖井座数计算 |  | 座 | 250
本页小计
【新点2013清单造价江苏版 V10.3.6】
分部分项工程和单价措施项目清单与计价表
工程名称：2025年零星管网疏通维修项目 |  |  |  |  | 标段： |  |  |  |  | 第7页 共10页
序号 | 项目编码 | 项目名称 |  | 项目特征描述 |  | 计量 单位 | 工程量 | 金额（元）
[8 empty] | 综合单价 | 合价 |  | 其中
暂估价
57 | 040501004011 | 管道疏通(雨水) |  | 1、管道内积泥量：现场踏勘或根据以往经验确定 2、管径：φ400mm以下 3、工程内容：清理管内、河道出水口中的污泥、杂物，直接装车外弃(不得直接堆置在地面)，运距及弃置场地由投标人自行考虑,不计堆置费；包含建筑垃圾处置费，垃圾及淤泥等处置自行考虑，满足城市管理要求。 4、工程量计算规则：雨水管道管径综合考虑，按管道长度以延长米计算(考虑多遍疏通，以打通淤积管道，工程量不另计) 5、施工方式：疏通方式由投标人自行考虑 6、窨井清理：另计 |  | m | 2000
本页小计
【新点2013清单造价江苏版 V10.3.6】
分部分项工程和单价措施项目清单与计价表
工程名称：2025年零星管网疏通维修项目 |  |  |  |  | 标段： |  |  |  |  | 第8页 共10页
序号 | 项目编码 | 项目名称 |  | 项目特征描述 |  | 计量 单位 | 工程量 | 金额（元）
[8 empty] | 综合单价 | 合价 |  | 其中
暂估价
58 | 040501004009 | 管道疏通(雨水) |  | 1、管道内积泥量：现场踏勘或根据以往经验确定 2、管径：φ400-600mm 3、工程内容：清理管内、河道出水口中的污泥、杂物，直接装车外弃（不得直接堆置在地面），运距及弃置场地由投标人自行考虑,不计堆置费；包含建筑垃圾处置费，垃圾及淤泥等处置自行考虑，满足城市管理要求。 4、工程量计算规则：雨水管道管径综合考虑，按管道长度以延长米计算(考虑多遍疏通，以打通淤积管道，工程量不另计) 5、施工方式：疏通方式由投标人自行考虑 6、窨井清理：另计 |  | m | 2500
59 | 040501004012 | 管道疏通(污水) |  | 1、管道内积泥量：现场踏勘或根据以往经验确定 2、管径：φ400mm以下 3、工程内容：清理管内污泥、杂物，直接装车外弃（不得直接堆置在地面），运距及弃置场地由投标人自行考虑,不计堆置费；包含建筑垃圾处置费，垃圾及淤泥等处置自行考虑，满足城市管理要求。 4、工程量计算规则：污水管道管径综合考虑，按管道长度以延长米计算(考虑多遍疏通，以打通淤积管道，工程量不另计) 5、施工方式：疏通方式由投标人自行考虑 6、窨井清理：另计 |  | m | 25000
本页小计
【新点2013清单造价江苏版 V10.3.6】
分部分项工程和单价措施项目清单与计价表
工程名称：2025年零星管网疏通维修项目 |  |  |  |  | 标段： |  |  |  |  | 第9页 共10页
序号 | 项目编码 | 项目名称 |  | 项目特征描述 |  | 计量 单位 | 工程量 | 金额（元）
[8 empty] | 综合单价 | 合价 |  | 其中
暂估价
60 | 040501004010 | 管道疏通(污水) |  | 1、管道内积泥量：现场踏勘或根据以往经验确定 2、管径：φ400-600mm 3、工程内容：清理管内污泥、杂物，直接装车外弃（不得直接堆置在地面），运距及弃置场地由投标人自行考虑,不计堆置费；包含建筑垃圾处置费，垃圾及淤泥等处置自行考虑，满足城市管理要求。 4、工程量计算规则：污水管道管径综合考虑，按管道长度以延长米计算(考虑多遍疏通，以打通淤积管道，工程量不另计) 5、施工方式：疏通方式由投标人自行考虑 6、窨井清理：另计 |  | m | 6000
61 | 04B003 | 气囊封堵 |  | 1、气囊封堵(单独封堵) 2、管径:DN400-DN600 |  | 个 | 20
62 | 030406001001 | 发电机 |  | 1、汽油发电机组 功率10kW 2、备注:施工现场无法提供电源情况下使用 |  | 台班 | 30
63 | 040504001012 | 雨污水老井、管道接入 |  | 1、雨污水检查井接驳 2、含老井封堵、开孔、拆除、修复，新管道接入老井等费用 |  | 处 | 10
64 | 04B014 | 管道检测 |  | 1、CCTV影视检测(养护发现管道损坏、堵塞等情况检测) 2、提供cctv管道检测报告 |  | m | 5000
65 | 030109001001 | 离心式泵 |  | 1、名称：带刀切碎切割排污泵 2、规格：扬程：15m，流量：15m3/h，功率：1.5KW |  | 台 | 2
本页小计
【新点2013清单造价江苏版 V10.3.6】
分部分项工程和单价措施项目清单与计价表
工程名称：2025年零星管网疏通维修项目 |  |  |  |  | 标段： |  |  |  |  | 第10页 共10页
序号 | 项目编码 | 项目名称 |  | 项目特征描述 |  | 计量 单位 | 工程量 | 金额（元）
[8 empty] | 综合单价 | 合价 |  | 其中
暂估价
66 | 030109001002 | 离心式泵 |  | 1、名称：带刀切碎切割排污泵 2、规格：扬程：10m，流量：10m3/h，功率：0.75KW |  | 台 | 3
67 | 030404016001 | 控制箱 |  | 1、名称：水泵控制箱 2、安装方式：挂墙安装 |  | 台 | 5
68 | 030408001001 | 电力电缆 |  | 1、名称：铜芯电缆 2、规格：YJV-3X2.5 |  | m | 200
分部小计
分部分项合计
1 | 041106001001 | 大型机械设备进出场及安拆 |  | 大型机械设备进出场及安拆 |  | 项 | 1
2 | 041104003001 | 施工护栏 |  | 1、水马围挡，摊销、残值费用自行考虑 |  | m | 100
3 | 041107002001 | 潜水泵排水 |  | 1、潜水泵排水(抗洪排水) 2、排水机械综合考虑 |  | 台班 | 100
4 | 041107002002 | 排水 |  | 1、沟槽排水 2、管径：φ300-500 |  | m | 500
5 | 041101005001 | 井字架 |  | 1、井深:2.0m以内 |  | 座 | 20
单价措施合计
本页小计
合 计
【新点2013清单造价江苏版 V10.3.6】

## 3.2 表-11 总价措施项目清单与计价表
总价措施项目清单与计价表
工程名称：2025年零星管网疏通维修项目 | [5 empty] | 标段： |  |  |  |  | 第1页 共2页
序号 | 项目编码 | 项目名称 |  | 计算基础 | 费率（%） |  | 金额（元） |  | 调整 费率（%） | 调整后 金额（元） |  | 备注
1 | 041109001001 | 安全文明施工费
1.1 |  | 基本费 |  | 分部分项合计+单价措施项目合计-除税工程设备费 | 1.550
1.2 |  | 增加费 |  | 分部分项合计+单价措施项目合计-除税工程设备费
1.3 |  | 扬尘污染防治增加费 |  | 分部分项合计+单价措施项目合计-除税工程设备费 | 0.310
2 | 041109002001 | 夜间施工 |  | 分部分项合计+单价措施项目合计-除税工程设备费
3 | 041109003001 | 二次搬运 |  | 分部分项合计+单价措施项目合计-除税工程设备费
4 | 041109004001 | 冬雨季施工 |  | 分部分项合计+单价措施项目合计-除税工程设备费
5 | 041109005001 | 行车、行人干扰 |  | 分部分项合计+单价措施项目合计-除税工程设备费
6 | 041109006001 | 地上、地下设施、建筑物的临时保护设施 |  | 分部分项合计+单价措施项目合计-除税工程设备费
7 | 041109007001 | 已完工程及设备保护 |  | 分部分项合计+单价措施项目合计-除税工程设备费
8 | 041109008001 | 临时设施 |  | 分部分项合计+单价措施项目合计-除税工程设备费
【新点2013清单造价江苏版 V10.3.6】
编制人（造价人员）： | [7 empty] | 复核人（造价工程师）：
总价措施项目清单与计价表
工程名称：2025年零星管网疏通维修项目 | [5 empty] | 标段： |  |  |  |  | 第2页 共2页
序号 | 项目编码 | 项目名称 |  | 计算基础 | 费率（%） |  | 金额（元） |  | 调整 费率（%） | 调整后 金额（元） |  | 备注
9 | 041109009001 | 赶工措施 |  | 分部分项合计+单价措施项目合计-除税工程设备费
10 | 041109010001 | 工程按质论价 |  | 分部分项合计+单价措施项目合计-除税工程设备费
11 | 041109011001 | 建筑工人实名制费用 |  | 分部分项合计+单价措施项目合计-除税工程设备费 | [7 empty] | 建筑工人实名制设备由建筑工人工资专用账户开户银行提供的，建筑工人实名制费用按表中费率乘以0.5系数计取
12 | 041109091001 | 特殊条件下施工增加费 |  | 分部分项合计+单价措施项目合计-除税工程设备费
13 | 041109501001 | 苏安码管理增加费 |  | 分部分项合计+单价措施项目合计-除税工程设备费 | [7 empty] | 建筑施工领域从业人员体检、安全生产继续教育培训、“苏安码”检录管理费等。
14 | 041109015001 | 智慧工地费用 |  | 分部分项合计+单价措施项目合计-除税工程设备费 | [7 empty] | 现场安全隐患排查、人员信息动态管理、扬尘管控视频监控、高处作业防护预警、危大工程监测预警和集成平台等设备、软件和管理费用。
【新点2013清单造价江苏版 V10.3.6】
编制人（造价人员）： | [7 empty] | 复核人（造价工程师）：

## 3.3 表-12 其他项目清单与计价汇总表
其他项目清单与计价汇总表
工程名称：2025年零星管网疏通维修项目 |  |  |  | 标段： |  |  | 第1页 共1页
序号 | 项目名称 |  | 金额(元) |  | 结算金额(元) | 备注
1 | 暂列金额
2 | 暂估价
2.1 | 材料暂估价
2.2 | 专业工程暂估价
3 | 计日工
4 | 总承包服务费
合 计
【新点2013清单造价江苏版 V10.3.6】

## 3.4 表-13 规费、税金项目计价表
规费、税金项目计价表
工程名称：2025年零星管网疏通维修项目 |  |  |  | 标段： |  |  |  | 第1页 共1页
序号 | 项目名称 |  | 计算基础 |  | 计算基数(元) |  | 计算费率(％) |  | 金额(元)
1 | 规费 |  | 环境保护税+社会保险费+住房公积金 |  |  |  | 100.000
1.1 | 社会保险费 |  | 分部分项工程费+措施项目费+其他项目费-除税工程设备费 |  |  |  | 2.000
1.2 | 住房公积金 |  | 分部分项工程费+措施项目费+其他项目费-除税工程设备费 |  |  |  | 0.340
1.3 | 环境保护税 |  | 分部分项工程费+措施项目费+其他项目费-除税工程设备费
2 | 税金 |  | 分部分项工程费+措施项目费+其他项目费+规费-除税甲供材料和甲供设备费/1.01 |  |  |  | 9.000
合 计
【新点2013清单造价江苏版 V10.3.6】
编制人（造价人员）： | [5 empty] | 复核人（造价工程师）：