## 1.1 封-1 封面
| 刘桥镇宜居宜业和美乡村 2025 年农村道路改善项目、水环境治理项目——道路改善工程 |  |  |  | 工程
招标工程量清单
招 标 人：
（单位盖章）
造价咨询人：
（单位盖章）
2025年07月31日

## 1.2 扉-1 扉页
|  | 刘桥镇宜居宜业和美乡村 2025 年农村道路改善项目、水环境治理项目——道路改善工程 |  |  |  | 工程
招标工程量清单
| 招 标 人： |  |  | 造价咨询人：
|  |  | （单位盖章） |  | （单位资质专用章）
| 法定代表人 或其授权人： |  |  | 法定代表人 或其授权人：
|  |  | （签字或盖章） |  | （签字或盖章）
| 编 制 人： |  |  | 复 核 人：
|  |  | （造价人员签字盖专用章） |  | （造价工程师签字盖专用章）
| 编 制 时 间： |  | 2025年07月31日 | 复 核 时 间： | 2025年07月31日

## 1.3 表-01 总说明
总说明
工程名称：刘桥镇宜居宜业和美乡村 2025 年农村道路改善项目、水环境治理项目——道路改善工程 |  | 第1页 共1页
【清单大师计价软件江苏版V9.63】

## 2.1 表-08 分部分项工程和单价措施项目清单与计价表
分部分项工程和单价措施项目清单与计价表
工程名称：长岸村外环西路(卞韩路) |  |  |  |  | 标段： | 第1页 共7页
序号 | 项目编码 | 项目名称 | 项目特征描述 | 计量 单位 | 工程量 | 金额（元）
[6 empty] | 综合单价 | 合价 | 其中
暂估价
卞韩路白改黑
1 | 041001001001 | 拆除路面 | 要求： 1、设立警示标志 2、破损路面拆除(板块由业主指定)，破损路面与边缘使用机械切缝，(因图纸无具体板块,工程量实行包干)确保边缘混凝土地面与破损路面边缝整齐完美 3、拆除物外运按业主指定位置堆放， 4、按照图纸图集规范要求施工，且符合验收标准所需的人材机及费用等全部工作内容 5、不计机械进退场费 | m2 | 1276
2 | 040102003001 | 挖路面基层 | 要求： 1、设立警示标志 2、破损路面基层挖除，确保其边缘基层不松动 3、拆除物外运按业主指定位置堆放， 4、按照图纸图集规范要求施工，且符合验收标准所需的人材机及费用等全部工作内容 5、不计机械进退场费 | m3 | 19.14
3 | 040202001001 | 路床（槽）整形 | 要求： 1、整形、碾压 2、按照图纸图集规范要求施工，且符合验收标准所需的人材机及费用等全部工作内容 | m2 | 1276
4 | 040202011001 | 级配碎石垫层 | 要求：15cm 按照图纸图集规范要求施工，且符合验收标准所需的人材机及费用等全部工作内容 | m2 | 127.6
本页小计
【清单大师计价软件江苏版V9.63】
分部分项工程和单价措施项目清单与计价表
工程名称：长岸村外环西路(卞韩路) |  |  |  |  | 标段： | 第2页 共7页
序号 | 项目编码 | 项目名称 | 项目特征描述 | 计量 单位 | 工程量 | 金额（元）
[6 empty] | 综合单价 | 合价 | 其中
暂估价
5 | 040203007001 | 水泥混凝土 | 要求： 1、Fr≥4.0mpa非泵送商品砼路面18cm厚，含路面刻痕、养生、模板、锯缝等 2、按照图纸图集规范要求施工，且符合验收标准所需的人材机及费用等全部工作内容 | m2 | 1276
6 | 010515003001 | 混凝土内植筋 | 要求： 1、纵缝植筋Φ14 钢筋长700 间距900 2、横缝植钢筋Φ28，钢筋长400 间距@300， 3、数量包干 4、按照图纸图集规范要求施工，且符合验收标准所需的人材机及费用等全部工作内容 | 根 | 1580
7 | 010515001001 | 现浇构件钢筋 |  | t | 1.87
8 | 040203007002 | 错台磨平 | 要求： 1、错台磨平按照图纸图集规范要求施工，且符合验收标准所需的人材机及费用等全部工作内容 2、错台磨平位置按业主确定 | m | 100
9 | 040203002001 | 灌封胶 | 要求： 按照图纸图集规范要求施工，且符合验收标准所需的人材机及费用等全部工作内容 | m | 1220
10 | 040203001001 | 原混凝土表面处治 | 要求： 1、原混凝土路面凿毛，高压水枪或风机清理浮尘及松动体，清缝 2、按照图纸图集规范要求施工，且符合验收标准所需的人材机及费用等全部工作内容 | m2 | 5370
本页小计
【清单大师计价软件江苏版V9.63】
分部分项工程和单价措施项目清单与计价表
工程名称：长岸村外环西路(卞韩路) |  |  |  |  | 标段： | 第3页 共7页
序号 | 项目编码 | 项目名称 | 项目特征描述 | 计量 单位 | 工程量 | 金额（元）
[6 empty] | 综合单价 | 合价 | 其中
暂估价
11 | 040203003001 | 粘层油 PC-3 0.5L/m2 | 1、按照图纸、图集、规范要求施工，且符合验收标准所需的人材机及费用 | m2 | 5370
12 | 040203009001 | 骑缝铺高强度应力吸收贴 | 1、按照图纸、图集、规范要求施工，且符合验收标准所需的人材机及费用 | m2 | 610
13 | 040203004001 | 沥青下封层 | 按照图纸、图集、规范要求施工，且符合验收标准所需的人材机及费用 | m2 | 610
14 | 040203006001 | 沥青混凝土 | 1、沥青品种:AC-16C 2、沥青混凝土种类:中粒式沥青砼 3、厚度:5cm 4、按照图纸、图集、规范要求施工，且符合验收标准所需的人材机及费用 | m2 | 5370
分部小计
增设错车道部分
15 | 040101001001 | 挖一般土方 |  | m3 | 64.5
16 | 040201020001 | 路基碎石灰土垫层 | 碎石：石灰：土=40：6：54 按照图纸图集规范要求施工，且符合验收标准所需的人材机及费用等全部工作内容 | m2 | 49.8
17 | 040202011002 | 级配碎石垫层 | 要求：15cm 按照图纸图集规范要求施工，且符合验收标准所需的人材机及费用等全部工作内容 | m2 | 91.5
18 | 040203007003 | 水泥混凝土 | 要求： 1、Fr≥4.0mpa非泵送商品砼路面18厚，含路面刻痕、养生、模板、锯缝等 2、按照图纸图集规范要求施工，且符合验收标准所需的人材机及费用等全部工作内容 | m2 | 75
本页小计
【清单大师计价软件江苏版V9.63】
分部分项工程和单价措施项目清单与计价表
工程名称：长岸村外环西路(卞韩路) |  |  |  |  | 标段： | 第4页 共7页
序号 | 项目编码 | 项目名称 | 项目特征描述 | 计量 单位 | 工程量 | 金额（元）
[6 empty] | 综合单价 | 合价 | 其中
暂估价
19 | 010515003002 | 混凝土内植筋 | 要求： 1、植钢筋Φ28，钢筋长400 2、植筋Φ28间距@300， 3、数量包干 4、按照图纸图集规范要求施工，且符合验收标准所需的人材机及费用等全部工作内容 | 根 | 143
20 | 010515001002 | 现浇构件钢筋 |  | t | 0.277
21 | 040203002002 | 灌封胶 | 要求： 1、路面裂缝处采用开槽机开槽 2、槽缝清扫、槽缝加热 3、沥青灌缝 | m | 130
22 | 040203001002 | 原混凝土表面处治 | 要求： 1、原混凝土路面凿毛，高压水枪或风机清理浮尘及松动体，清缝 2、按照图纸图集规范要求施工，且符合验收标准所需的人材机及费用等全部工作内容 | m2 | 75
23 | 040203003002 | 粘层油 PC-3 0.5L/m2 | 1、按照图纸、图集、规范要求施工，且符合验收标准所需的人材机及费用 | m2 | 75
24 | 040203009002 | 骑缝铺高强度应力吸收贴 | 1、“高性能应力吸收贴”的防裂性能满足 JT/T971-2015 沥青加铺层用聚合物改性沥青抗力贴技术规范要求 2、按照图纸、图集、规范要求施工，且符合验收标准所需的人材机及费用 | m2 | 65
25 | 040203004002 | 下封层 | 按照图纸、图集、规范要求施工，且符合验收标准所需的人材机及费用 | m2 | 65
本页小计
【清单大师计价软件江苏版V9.63】
分部分项工程和单价措施项目清单与计价表
工程名称：长岸村外环西路(卞韩路) |  |  |  |  | 标段： | 第5页 共7页
序号 | 项目编码 | 项目名称 | 项目特征描述 | 计量 单位 | 工程量 | 金额（元）
[6 empty] | 综合单价 | 合价 | 其中
暂估价
26 | 040203006002 | 沥青混凝土 | 1、沥青品种:AC-16C 2、沥青混凝土种类:中粒式沥青砼 3、厚度:5cm 4、按照图纸、图集、规范要求施工，且符合验收标准所需的人材机及费用 | m2 | 75
27 | 040103002001 | 土路肩 | 1、土方自购 2、按照图纸图集规范要求施工，且符合验收标准所需的人材机及费用等全部工作内容 | m3 | 82.5
分部小计
安保
28 | 040205018001 | 警示柱 | 部位：按业主指定 要求： 1、基础:45*30*30cmC25砼基础 2、钢管:φ120*4.5*1200mm镀锌钢管(含桩头盖板) 3、反光膜:黄、黑四级反光膜 4、备注:含基础开挖，余土清理 | 根 | 270
分部小计
涵洞整修
29 | 041001001002 | 拆除路面 | 要求： 1、设立警示标志 2、破损路面拆除，破损路面与边缘使用机械切缝，确保边缘混凝土地面与破损路面边缝整齐完美 3、拆除物外运按业主指定位置堆放， 4、按照图纸图集规范要求施工，且符合验收标准所需的人材机及费用等全部工作内容 5、不计机械进退场费 | m2 | 18
本页小计
【清单大师计价软件江苏版V9.63】
分部分项工程和单价措施项目清单与计价表
工程名称：长岸村外环西路(卞韩路) |  |  |  |  | 标段： | 第6页 共7页
序号 | 项目编码 | 项目名称 | 项目特征描述 | 计量 单位 | 工程量 | 金额（元）
[6 empty] | 综合单价 | 合价 | 其中
暂估价
30 | 040102003002 | 挖路面基层 | 要求： 1、设立警示标志 2、破损路面基层挖除，确保其边缘基层不松动 3、拆除物外运按业主指定位置堆放， 4、按照图纸图集规范要求施工，且符合验收标准所需的人材机及费用等全部工作内容 5、不计机械进退场费 | m3 | 2.7
31 | 040101002001 | 挖沟槽土方 | 按照图纸图集规范要求施工，且符合验收标准所需的人材机及费用等全部工作内容 | m3 | 36
32 | 040501001001 | 路下沟通涵φ100*4拆建 | 要求： 按照图纸图集规范要求施工，且符合验收标准所需的人材机及费用等全部工作内容 | m | 4
33 | 040501001002 | 路下沟通涵φ100 | 要求： 1、排水管:φ1000mm预制钢筋砼二级管，含端墙 2、两侧跌水井:具体做法详见图纸，明渠安装钢筋网片遮挡 3、备注:含钢筋模板制作及安装，含土方开挖、回填、弃置， 4、端墙等按照图纸图集规范要求施工，且符合验收标准所需的人材机及费用等全部工作内容 | m | 10
34 | 040201020002 | 路基碎石灰土垫层 | 碎石：石灰：土=40：6：54 按照图纸图集规范要求施工，且符合验收标准所需的人材机及费用等全部工作内容 | m2 | 29.72
本页小计
【清单大师计价软件江苏版V9.63】
分部分项工程和单价措施项目清单与计价表
工程名称：长岸村外环西路(卞韩路) |  |  |  |  | 标段： | 第7页 共7页
序号 | 项目编码 | 项目名称 | 项目特征描述 | 计量 单位 | 工程量 | 金额（元）
[6 empty] | 综合单价 | 合价 | 其中
暂估价
35 | 040202001002 | 路床（槽）整形 | 要求： 1、整形、碾压 2、按照图纸图集规范要求施工，且符合验收标准所需的人材机及费用等全部工作内容 | m2 | 29.72
36 | 040202011003 | 级配碎石垫层 | 要求：15cm 按照图纸图集规范要求施工，且符合验收标准所需的人材机及费用等全部工作内容 | m2 | 19.35
37 | 040203007004 | 水泥混凝土 | 要求： 1、Fr≥4.0mpa非泵送商品砼路面18厚，含路面刻痕、养生、模板、锯缝等 1、按照图纸、图集、规范要求施工，且符合验收标准所需的人材机及费用 2、按照图纸图集规范要求施工，且符合验收标准所需的人材机及费用等全部工作内容 | m2 | 18
38 | 010515003003 | 混凝土内植筋 | 要求： 1、植钢筋Φ28，钢筋长400 2、植筋Φ28间距@300， | 根 | 26
39 | 010515001003 | 现浇构件钢筋 |  | t | 0.05
40 | 040103002002 | 土路肩 | 1、土方自购 2、按照图纸图集规范要求施工，且符合验收标准所需的人材机及费用等全部工作内容 | m3 | 6.75
分部小计
分部分项工程清单合计
1 | 041106001001 | 大型机械设备进出场及安拆 |  | 项 | 1
单价措施项目清单合计
本页小计
合 计
【清单大师计价软件江苏版V9.63】

## 2.2 表-11 总价措施项目清单与计价表
总价措施项目清单与计价表
工程名称：长岸村外环西路(卞韩路) |  |  |  |  | 标段： | 第1页 共2页
序号 | 项目编码 | 项目名称 | 计算基础 | 费率（%） | 金额（元） | 调整 费率（%） | 调整后 金额（元） | 备注
1 | 041109001001 | 现场安全文明施工 |  | 0
1.1 |  | 基本费 | 分部分项工程费+单价措施项目费-除税工程设备费 | 1.5
1.2 |  | 标化增加费 | 分部分项工程费+单价措施项目费-除税工程设备费 | 0
1.3 |  | 扬尘污染防治增加费 | 分部分项工程费+单价措施项目费-除税工程设备费 | 0
2 | 041109010001 | 工程按质论价 | 分部分项工程费+单价措施项目费-除税工程设备费 | 0
3 | 041109002001 | 夜间施工 |  | 0
4 | 041109003001 | 二次搬运 |  | 0
5 | 041109004001 | 冬雨季施工 |  | 0
6 | 041109006001 | 地上、地下设施、建筑物的临时保护设施 |  | 0
7 | 041109007001 | 已完工程及设备保护费 |  | 0
8 | 041109008001 | 临时设施费 |  | 0
9 | 041109009001 | 赶工措施费 |  | 0
10 | 04B001 | 特殊条件下施工增加费 |  | 0
11 | 041109005001 | 行车、行人干扰 |  | 0
12 | 041109011001 | 建筑工人实名制费用 |  | 0
【清单大师计价软件江苏版V9.63】
总价措施项目清单与计价表
工程名称：长岸村外环西路(卞韩路) |  |  |  |  | 标段： | 第2页 共2页
序号 | 项目编码 | 项目名称 | 计算基础 | 费率（%） | 金额（元） | 调整 费率（%） | 调整后 金额（元） | 备注
13 | 041109015001 | 智慧工地费用 |  | 0 |  |  |  | 现场安全隐患排查、人员信息动态管理、扬尘管控视频监控、高处作业防护预警、危大工程监测预警和集成平台等设备、软件和管理费用。
合 计
【清单大师计价软件江苏版V9.63】

## 2.3 表-12 其他项目清单与计价汇总表
其他项目清单与计价汇总表
工程名称：长岸村外环西路(卞韩路) |  |  | 标段： | 第1页 共1页
序号 | 项目名称 | 金额(元) | 结算金额(元) | 备注
1 | 暂列金额 | 0
2 | 暂估价 | 0
2.1 | 材料暂估价 | 0
2.2 | 专业工程暂估价 | 0
3 | 计日工 | 0
4 | 总承包服务费 | 0
合 计 |  | 0
【清单大师计价软件江苏版V9.63】

## 2.4 表-12-1 暂列金额明细表
暂列金额明细表
工程名称：长岸村外环西路(卞韩路) |  |  | 标段： | 第1页 共1页
序号 | 项目名称 | 计量单位 | 暂定金额(元) | 备注
合 计 |  |  | 0
【清单大师计价软件江苏版V9.63】

## 2.5 表-12-2 材料（工程设备）暂估单价及调整表
材料（工程设备）暂估单价及调整表
工程名称：长岸村外环西路(卞韩路) | [7 empty] | 标段： | 第1页 共1页
序号 | 材料编码 | 材料(工程设备)名称、规格、型号 | 计量单位 | 数量 |  | 暂估（元） |  | 确认（元） |  | 差额±(元) |  | 备注
|  |  |  | 投标 | 确认 | 单价 | 合价 | 单价 | 合价 | 单价 | 合价
合计
【清单大师计价软件江苏版V9.63】

## 2.6 表-12-3 专业工程暂估价及结算价表
专业工程暂估价及结算价表
工程名称：长岸村外环西路(卞韩路) |  |  |  | 标段： | 第1页 共1页
序号 | 工程名称 | 工程内容 | 暂估金额(元) | 结算金额(元) | 差额±(元) | 备注
合 计 |  |  | 0
【清单大师计价软件江苏版V9.63】

## 2.7 表-12-4 计日工表
计日工表
工程名称：长岸村外环西路(卞韩路) |  |  |  | 标段： | 第1页 共1页
编号 | 项目名称 | 单位 | 暂定数量 | 实际数量 | 综合单价 | 合价（元）
[6 empty] | 暂定 | 实际
一 | 人工 |  | 0
人工小计
二 | 材料 |  | 0
材料小计
三 | 施工机械 |  | 0
施工机械小计
四、企业管理费和利润
总 计
【清单大师计价软件江苏版V9.63】

## 2.8 表-12-5 总承包服务费计价表
总承包服务费计价表
工程名称：长岸村外环西路(卞韩路) |  |  |  | 标段： | 第1页 共1页
序号 | 项目名称 | 项目价值(元) | 服务内容 | 计算基础 | 费率(％) | 金额(元)
1 | 发包人供应材料 | 0 |  | 项目价值
2 | 发包人发包专业工程 | 0 |  | 项目价值
合 计
【清单大师计价软件江苏版V9.63】

## 2.9 表-13 规费、税金项目计价表
规费、税金项目计价表
工程名称：长岸村外环西路(卞韩路) |  |  | 标段： | 第1页 共1页
序号 | 项目名称 | 计算基础 | 计算基数(元) | 计算费率(％) | 金额(元)
1 | 规费 |  |  | 100
1.1 | 社会保险费 | 分部分项工程费+措施项目费+其他项目费-除税工程设备费 |  | 2
1.2 | 住房公积金 | 分部分项工程费+措施项目费+其他项目费-除税工程设备费 |  | 0.34
1.3 | 环境保护税 | 分部分项工程费+措施项目费+其他项目费-除税工程设备费 |  | 0
2 | 税金 | 分部分项工程费+措施项目费+其他项目费+规费-除税甲供材料和甲供设备费/1.01 |  | 9
合 计
【清单大师计价软件江苏版V9.63】

## 2.10 表-20 发包人提供材料和工程设备一览表
发包人提供材料和工程设备一览表
工程名称：长岸村外环西路(卞韩路) | [5 empty] | 标段： | 第1页 共1页
序号 | 材料编码 | 材料(工程设备)名称、规格、型号 | 单位 | 数量 | 单价 (元) | 合价 (元) | 交货 方式 | 送达 地点 | 备注
合 计
【清单大师计价软件江苏版V9.63】

## 2.11 表-21 承包人提供主要材料和工程设备一览表（适用于
承包人提供主要材料和工程设备一览表 （适用造价信息差额调整法）
工程名称：长岸村外环西路(卞韩路) | [5 empty] | 标段： | 第1页 共1页
序号 | 材料编码 | 名称、规格、型号 | 单位 | 数量 | 风险系数 (%) | 基准单价 (元) | 投标单价 (元) | 发承包人 确认单价 (元) | 备注
【清单大师计价软件江苏版V9.63】

## 2.12 表-22 承包人提供主要材料和工程设备一览表（适用于
承包人提供主要材料和工程设备一览表 （适用于价格指数差额调整法）
工程名称：长岸村外环西路(卞韩路) |  |  |  |  | 标段： | 第1页 共1页
序号 | 名称、规格、型号 | 变值权重 B |  | 基本价格 指数F0 |  | 现行价格 指数Ft | 备注
| 定值权重A |  |  | - |  | -
合 计 |  | 1 |  | - |  | -
【清单大师计价软件江苏版V9.63】

## 3.1 表-08 分部分项工程和单价措施项目清单与计价表
分部分项工程和单价措施项目清单与计价表
工程名称：尹家园村中心路 |  |  |  |  | 标段： | 第1页 共4页
序号 | 项目编码 | 项目名称 | 项目特征描述 | 计量 单位 | 工程量 | 金额（元）
[6 empty] | 综合单价 | 合价 | 其中
暂估价
1 | 041001001001 | 拆除路面 | 要求： 1、设立警示标志 2、破损路面拆除(板块由业主指定)，破损路面与边缘使用机械切缝，(因图纸无具体板块,工程量实行包干)确保边缘混凝土地面与破损路面边缝整齐完美 3、拆除物外运按业主指定位置堆放， 4、按照图纸图集规范要求施工，且符合验收标准所需的人材机及费用等全部工作内容 5、不计机械进退场费 | m2 | 1187.75
2 | 040102003001 | 挖路面基层 | 要求： 1、设立警示标志 2、破损路面基层挖除，确保其边缘基层不松动 3、拆除物外运按业主指定位置堆放， 4、按照图纸图集规范要求施工，且符合验收标准所需的人材机及费用等全部工作内容 5、不计机械进退场费 | m3 | 17.82
3 | 040202001001 | 路床（槽）整形 | 要求： 1、整形、碾压 2、按照图纸图集规范要求施工，且符合验收标准所需的人材机及费用等全部工作内容 | m2 | 1187.75
4 | 040202011001 | 级配碎石垫层 | 要求：15cm 按照图纸图集规范要求施工，且符合验收标准所需的人材机及费用等全部工作内容 | m2 | 118.78
本页小计
【清单大师计价软件江苏版V9.63】
分部分项工程和单价措施项目清单与计价表
工程名称：尹家园村中心路 |  |  |  |  | 标段： | 第2页 共4页
序号 | 项目编码 | 项目名称 | 项目特征描述 | 计量 单位 | 工程量 | 金额（元）
[6 empty] | 综合单价 | 合价 | 其中
暂估价
5 | 040203007001 | 水泥混凝土 | 要求： 1、Fr≥4.0mpa非泵送商品砼路面18厚，含路面刻痕、养生、模板、锯缝等 2、按照图纸图集规范要求施工，且符合验收标准所需的人材机及费用等全部工作内容 | m2 | 1187.75
6 | 010515003001 | 混凝土内植筋 | 要求： 1、纵缝植筋Φ14 钢筋长700 间距900 2、横缝植钢筋Φ28，钢筋长400 间距@300， 3、数量包干 4、按照图纸图集规范要求施工，且符合验收标准所需的人材机及费用等全部工作内容 | 根 | 1192
7 | 010515001001 | 现浇构件钢筋 |  | t | 1.153
8 | 040203007002 | 错台磨平 | 要求： 1、错台磨平按照图纸图集规范要求施工，且符合验收标准所需的人材机及费用等全部工作内容 2、错台磨平位置按业主确定 | m | 100
9 | 040203002001 | 灌封胶 | 要求： 1、路面裂缝处采用开槽机开槽 2、槽缝清扫、槽缝加热 3、沥青灌缝 4、按照图纸图集规范要求施工，且符合验收标准所需的人材机及费用等全部工作内容 | m | 2440
本页小计
【清单大师计价软件江苏版V9.63】
分部分项工程和单价措施项目清单与计价表
工程名称：尹家园村中心路 |  |  |  |  | 标段： | 第3页 共4页
序号 | 项目编码 | 项目名称 | 项目特征描述 | 计量 单位 | 工程量 | 金额（元）
[6 empty] | 综合单价 | 合价 | 其中
暂估价
10 | 040203001001 | 原混凝土表面处治 | 要求： 1、原混凝土路面凿毛，高压水枪或风机清理浮尘及松动体，清缝 2、按照图纸图集规范要求施工，且符合验收标准所需的人材机及费用等全部工作内容 | m2 | 11120
11 | 040203003001 | 粘层油 PC-3 0.5L/m2 | 1、按照图纸、图集、规范要求施工，且符合验收标准所需的人材机及费用 | m2 | 11120
12 | 040203009001 | 骑缝铺高强度应力吸收贴 | 1、按照图纸、图集、规范要求施工，且符合验收标准所需的人材机及费用 | m2 | 1220
13 | 040203004001 | 沥青下封层 | 按照图纸、图集、规范要求施工，且符合验收标准所需的人材机及费用 | m2 | 1220
14 | 040203006001 | 沥青混凝土 | 1、沥青品种:AC-16C 2、沥青混凝土种类:中粒式沥青砼 3、厚度:5cm 4、按照图纸、图集、规范要求施工，且符合验收标准所需的人材机及费用 | m2 | 11120
15 | 040205019001 | 减速垄拆装 | 部位：按业主指定 要求： 1、原减速垄拆除 2、原位重新安装 | m | 30
16 | 040205019002 | 减速垄 | 部位：按业主指定 要求： 铸钢减速带梯形款 250*250*40mm，9.5kg/m | m | 170
17 | 040205007001 | 广角镜 | 部位：按业主指定 要求：按照图纸图集规范要求施工，且符合验收标准所需的人材机及费用等全部工作内容 | 套 | 6
分部分项工程清单合计
本页小计
【清单大师计价软件江苏版V9.63】
分部分项工程和单价措施项目清单与计价表
工程名称：尹家园村中心路 |  |  |  |  | 标段： | 第4页 共4页
序号 | 项目编码 | 项目名称 | 项目特征描述 | 计量 单位 | 工程量 | 金额（元）
[6 empty] | 综合单价 | 合价 | 其中
暂估价
1 | 041106001001 | 大型机械设备进出场及安拆 |  | 项 | 1
单价措施项目清单合计
本页小计
合 计
【清单大师计价软件江苏版V9.63】

## 3.2 表-11 总价措施项目清单与计价表
总价措施项目清单与计价表
工程名称：尹家园村中心路 |  |  |  |  | 标段： | 第1页 共2页
序号 | 项目编码 | 项目名称 | 计算基础 | 费率（%） | 金额（元） | 调整 费率（%） | 调整后 金额（元） | 备注
1 | 041109001001 | 现场安全文明施工 |  | 0
1.1 |  | 基本费 | 分部分项工程费+单价措施项目费-除税工程设备费 | 1.5
1.2 |  | 标化增加费 | 分部分项工程费+单价措施项目费-除税工程设备费 | 0
1.3 |  | 扬尘污染防治增加费 | 分部分项工程费+单价措施项目费-除税工程设备费 | 0
2 | 041109010001 | 工程按质论价 | 分部分项工程费+单价措施项目费-除税工程设备费 | 0
3 | 041109002001 | 夜间施工 |  | 0
4 | 041109003001 | 二次搬运 |  | 0
5 | 041109004001 | 冬雨季施工 |  | 0
6 | 041109006001 | 地上、地下设施、建筑物的临时保护设施 |  | 0
7 | 041109007001 | 已完工程及设备保护费 |  | 0
8 | 041109008001 | 临时设施费 |  | 0
9 | 041109009001 | 赶工措施费 |  | 0
10 | 04B001 | 特殊条件下施工增加费 |  | 0
11 | 041109005001 | 行车、行人干扰 |  | 0
12 | 041109011001 | 建筑工人实名制费用 |  | 0
【清单大师计价软件江苏版V9.63】
总价措施项目清单与计价表
工程名称：尹家园村中心路 |  |  |  |  | 标段： | 第2页 共2页
序号 | 项目编码 | 项目名称 | 计算基础 | 费率（%） | 金额（元） | 调整 费率（%） | 调整后 金额（元） | 备注
13 | 041109015001 | 智慧工地费用 |  | 0 |  |  |  | 现场安全隐患排查、人员信息动态管理、扬尘管控视频监控、高处作业防护预警、危大工程监测预警和集成平台等设备、软件和管理费用。
合 计
【清单大师计价软件江苏版V9.63】

## 3.3 表-12 其他项目清单与计价汇总表
其他项目清单与计价汇总表
工程名称：尹家园村中心路 |  |  | 标段： | 第1页 共1页
序号 | 项目名称 | 金额(元) | 结算金额(元) | 备注
1 | 暂列金额 | 0
2 | 暂估价 | 0
2.1 | 材料暂估价 | 0
2.2 | 专业工程暂估价 | 0
3 | 计日工 | 0
4 | 总承包服务费 | 0
合 计 |  | 0
【清单大师计价软件江苏版V9.63】

## 3.4 表-12-1 暂列金额明细表
暂列金额明细表
工程名称：尹家园村中心路 |  |  | 标段： | 第1页 共1页
序号 | 项目名称 | 计量单位 | 暂定金额(元) | 备注
合 计 |  |  | 0
【清单大师计价软件江苏版V9.63】

## 3.5 表-12-2 材料（工程设备）暂估单价及调整表
材料（工程设备）暂估单价及调整表
工程名称：尹家园村中心路 | [7 empty] | 标段： | 第1页 共1页
序号 | 材料编码 | 材料(工程设备)名称、规格、型号 | 计量单位 | 数量 |  | 暂估（元） |  | 确认（元） |  | 差额±(元) |  | 备注
|  |  |  | 投标 | 确认 | 单价 | 合价 | 单价 | 合价 | 单价 | 合价
合计
【清单大师计价软件江苏版V9.63】

## 3.6 表-12-3 专业工程暂估价及结算价表
专业工程暂估价及结算价表
工程名称：尹家园村中心路 |  |  |  | 标段： | 第1页 共1页
序号 | 工程名称 | 工程内容 | 暂估金额(元) | 结算金额(元) | 差额±(元) | 备注
合 计 |  |  | 0
【清单大师计价软件江苏版V9.63】

## 3.7 表-12-4 计日工表
计日工表
工程名称：尹家园村中心路 |  |  |  | 标段： | 第1页 共1页
编号 | 项目名称 | 单位 | 暂定数量 | 实际数量 | 综合单价 | 合价（元）
[6 empty] | 暂定 | 实际
一 | 人工 |  | 0
人工小计
二 | 材料 |  | 0
材料小计
三 | 施工机械 |  | 0
施工机械小计
四、企业管理费和利润
总 计
【清单大师计价软件江苏版V9.63】

## 3.8 表-12-5 总承包服务费计价表
总承包服务费计价表
工程名称：尹家园村中心路 |  |  |  | 标段： | 第1页 共1页
序号 | 项目名称 | 项目价值(元) | 服务内容 | 计算基础 | 费率(％) | 金额(元)
1 | 发包人供应材料 | 0 |  | 项目价值
2 | 发包人发包专业工程 | 0 |  | 项目价值
合 计
【清单大师计价软件江苏版V9.63】

## 3.9 表-13 规费、税金项目计价表
规费、税金项目计价表
工程名称：尹家园村中心路 |  |  | 标段： | 第1页 共1页
序号 | 项目名称 | 计算基础 | 计算基数(元) | 计算费率(％) | 金额(元)
1 | 规费 |  |  | 100
1.1 | 社会保险费 | 分部分项工程费+措施项目费+其他项目费-除税工程设备费 |  | 2
1.2 | 住房公积金 | 分部分项工程费+措施项目费+其他项目费-除税工程设备费 |  | 0.34
1.3 | 环境保护税 | 分部分项工程费+措施项目费+其他项目费-除税工程设备费 |  | 0
2 | 税金 | 分部分项工程费+措施项目费+其他项目费+规费-除税甲供材料和甲供设备费/1.01 |  | 9
合 计
【清单大师计价软件江苏版V9.63】

## 3.10 表-20 发包人提供材料和工程设备一览表
发包人提供材料和工程设备一览表
工程名称：尹家园村中心路 | [5 empty] | 标段： | 第1页 共1页
序号 | 材料编码 | 材料(工程设备)名称、规格、型号 | 单位 | 数量 | 单价 (元) | 合价 (元) | 交货 方式 | 送达 地点 | 备注
合 计
【清单大师计价软件江苏版V9.63】

## 3.11 表-21 承包人提供主要材料和工程设备一览表（适用于
承包人提供主要材料和工程设备一览表 （适用造价信息差额调整法）
工程名称：尹家园村中心路 | [5 empty] | 标段： | 第1页 共1页
序号 | 材料编码 | 名称、规格、型号 | 单位 | 数量 | 风险系数 (%) | 基准单价 (元) | 投标单价 (元) | 发承包人 确认单价 (元) | 备注
【清单大师计价软件江苏版V9.63】

## 3.12 表-22 承包人提供主要材料和工程设备一览表（适用于
承包人提供主要材料和工程设备一览表 （适用于价格指数差额调整法）
工程名称：尹家园村中心路 |  |  |  |  | 标段： | 第1页 共1页
序号 | 名称、规格、型号 | 变值权重 B |  | 基本价格 指数F0 |  | 现行价格 指数Ft | 备注
| 定值权重A |  |  | - |  | -
合 计 |  | 1 |  | - |  | -
【清单大师计价软件江苏版V9.63】

## 4.1 表-08 分部分项工程和单价措施项目清单与计价表
分部分项工程和单价措施项目清单与计价表
工程名称：米三桥村米三桥路 |  |  |  |  | 标段： | 第1页 共3页
序号 | 项目编码 | 项目名称 | 项目特征描述 | 计量 单位 | 工程量 | 金额（元）
[6 empty] | 综合单价 | 合价 | 其中
暂估价
1 | 041001001001 | 拆除路面 | 要求： 1、设立警示标志 2、破损路面拆除(板块由业主指定)，破损路面与边缘使用机械切缝，(因图纸无具体板块,工程量实行包干)确保边缘混凝土地面与破损路面边缝整齐完美 3、拆除物外运按业主指定位置堆放， 4、按照图纸图集规范要求施工，且符合验收标准所需的人材机及费用等全部工作内容 5、不计机械进退场费 | m2 | 600
2 | 040102003001 | 挖路面基层 | 要求： 1、设立警示标志 2、破损路面基层挖除，确保其边缘基层不松动 3、拆除物外运按业主指定位置堆放， 4、按照图纸图集规范要求施工，且符合验收标准所需的人材机及费用等全部工作内容 5、不计机械进退场费 | m3 | 4.5
3 | 040202001001 | 路床（槽）整形 | 要求： 1、整形、碾压 2、按照图纸图集规范要求施工，且符合验收标准所需的人材机及费用等全部工作内容 | m2 | 600
4 | 040202011001 | 级配碎石垫层 | 要求：15cm 按照图纸图集规范要求施工，且符合验收标准所需的人材机及费用等全部工作内容 | m2 | 30
本页小计
【清单大师计价软件江苏版V9.63】
分部分项工程和单价措施项目清单与计价表
工程名称：米三桥村米三桥路 |  |  |  |  | 标段： | 第2页 共3页
序号 | 项目编码 | 项目名称 | 项目特征描述 | 计量 单位 | 工程量 | 金额（元）
[6 empty] | 综合单价 | 合价 | 其中
暂估价
5 | 040203007001 | 水泥混凝土 | 要求： 1、Fr≥4.0mpa非泵送商品砼路面18厚,含路面刻痕、养生、模板、锯缝等 2、按照图纸图集规范要求施工，且符合验收标准所需的人材机及费用等全部工作内容 | m2 | 600
6 | 010515003001 | 混凝土内植筋 | 要求： 1、纵缝植筋Φ14 钢筋长700 间距900 2、横缝植钢筋Φ28，钢筋长400 间距@300， 3、数量包干 4、按照图纸图集规范要求施工，且符合验收标准所需的人材机及费用等全部工作内容 | 根 | 720
7 | 010515001001 | 现浇构件钢筋 |  | t | 0.85
8 | 040203007002 | 错台磨平 | 要求： 1、错台磨平按照图纸图集规范要求施工，且符合验收标准所需的人材机及费用等全部工作内容 2、错台磨平位置按业主确定 | m | 50
9 | 040203002001 | 灌封胶 | 要求： 1、路面裂缝处采用开槽机开槽 2、槽缝清扫、槽缝加热 3、沥青灌缝 4、按照图纸图集规范要求施工，且符合验收标准所需的人材机及费用等全部工作内容 | m | 2116
10 | 040203001001 | 原混凝土表面处治 | 要求： 1、原混凝土路面凿毛，高压水枪或风机清理浮尘及松动体，清缝 2、按照图纸图集规范要求施工，且符合验收标准所需的人材机及费用等全部工作内容 | m2 | 3733.2
本页小计
【清单大师计价软件江苏版V9.63】
分部分项工程和单价措施项目清单与计价表
工程名称：米三桥村米三桥路 |  |  |  |  | 标段： | 第3页 共3页
序号 | 项目编码 | 项目名称 | 项目特征描述 | 计量 单位 | 工程量 | 金额（元）
[6 empty] | 综合单价 | 合价 | 其中
暂估价
11 | 040203003001 | 粘层油 PC-3 0.5L/m2 | 1、按照图纸、图集、规范要求施工，且符合验收标准所需的人材机及费用 | m2 | 3733.2
12 | 040203009001 | 骑缝铺高强度应力吸收贴 | 1、“高性能应力吸收贴”的防裂性能满足 JT/T971-2015 沥青加铺层用聚合物改性沥青抗力贴技术规范要求 2、按照图纸、图集、规范要求施工，且符合验收标准所需的人材机及费用 | m2 | 1058
13 | 040203004001 | 下封层 | 按照图纸、图集、规范要求施工，且符合验收标准所需的人材机及费用 | m2 | 1058
14 | 040203006001 | 沥青混凝土 | 1、沥青品种:AC-16C 2、沥青混凝土种类:中粒式沥青砼 3、厚度:5cm 4、按照图纸、图集、规范要求施工，且符合验收标准所需的人材机及费用 | m2 | 3733.2
15 | 040205019001 | 减速垄拆装 | 部位：按业主指定 要求： 1、原减速垄拆除 2、原位重新安装 | m | 8
分部分项工程清单合计
1 | 041106001001 | 大型机械设备进出场及安拆 |  | 项 | 1
单价措施项目清单合计
本页小计
合 计
【清单大师计价软件江苏版V9.63】

## 4.2 表-11 总价措施项目清单与计价表
总价措施项目清单与计价表
工程名称：米三桥村米三桥路 |  |  |  |  | 标段： | 第1页 共2页
序号 | 项目编码 | 项目名称 | 计算基础 | 费率（%） | 金额（元） | 调整 费率（%） | 调整后 金额（元） | 备注
1 | 041109001001 | 现场安全文明施工 |  | 0
1.1 |  | 基本费 | 分部分项工程费+单价措施项目费-除税工程设备费 | 1.5
1.2 |  | 标化增加费 | 分部分项工程费+单价措施项目费-除税工程设备费 | 0
1.3 |  | 扬尘污染防治增加费 | 分部分项工程费+单价措施项目费-除税工程设备费 | 0
2 | 041109010001 | 工程按质论价 | 分部分项工程费+单价措施项目费-除税工程设备费 | 0
3 | 041109002001 | 夜间施工 |  | 0
4 | 041109003001 | 二次搬运 |  | 0
5 | 041109004001 | 冬雨季施工 |  | 0
6 | 041109006001 | 地上、地下设施、建筑物的临时保护设施 |  | 0
7 | 041109007001 | 已完工程及设备保护费 |  | 0
8 | 041109008001 | 临时设施费 |  | 0
9 | 041109009001 | 赶工措施费 |  | 0
10 | 04B001 | 特殊条件下施工增加费 |  | 0
11 | 041109005001 | 行车、行人干扰 |  | 0
12 | 041109011001 | 建筑工人实名制费用 |  | 0
【清单大师计价软件江苏版V9.63】
总价措施项目清单与计价表
工程名称：米三桥村米三桥路 |  |  |  |  | 标段： | 第2页 共2页
序号 | 项目编码 | 项目名称 | 计算基础 | 费率（%） | 金额（元） | 调整 费率（%） | 调整后 金额（元） | 备注
13 | 041109015001 | 智慧工地费用 |  | 0 |  |  |  | 现场安全隐患排查、人员信息动态管理、扬尘管控视频监控、高处作业防护预警、危大工程监测预警和集成平台等设备、软件和管理费用。
合 计
【清单大师计价软件江苏版V9.63】

## 4.3 表-12 其他项目清单与计价汇总表
其他项目清单与计价汇总表
工程名称：米三桥村米三桥路 |  |  | 标段： | 第1页 共1页
序号 | 项目名称 | 金额(元) | 结算金额(元) | 备注
1 | 暂列金额 | 0
2 | 暂估价 | 0
2.1 | 材料暂估价 | 0
2.2 | 专业工程暂估价 | 0
3 | 计日工 | 0
4 | 总承包服务费 | 0
合 计 |  | 0
【清单大师计价软件江苏版V9.63】

## 4.4 表-12-1 暂列金额明细表
暂列金额明细表
工程名称：米三桥村米三桥路 |  |  | 标段： | 第1页 共1页
序号 | 项目名称 | 计量单位 | 暂定金额(元) | 备注
合 计 |  |  | 0
【清单大师计价软件江苏版V9.63】

## 4.5 表-12-2 材料（工程设备）暂估单价及调整表
材料（工程设备）暂估单价及调整表
工程名称：米三桥村米三桥路 | [7 empty] | 标段： | 第1页 共1页
序号 | 材料编码 | 材料(工程设备)名称、规格、型号 | 计量单位 | 数量 |  | 暂估（元） |  | 确认（元） |  | 差额±(元) |  | 备注
|  |  |  | 投标 | 确认 | 单价 | 合价 | 单价 | 合价 | 单价 | 合价
合计
【清单大师计价软件江苏版V9.63】

## 4.6 表-12-3 专业工程暂估价及结算价表
专业工程暂估价及结算价表
工程名称：米三桥村米三桥路 |  |  |  | 标段： | 第1页 共1页
序号 | 工程名称 | 工程内容 | 暂估金额(元) | 结算金额(元) | 差额±(元) | 备注
合 计 |  |  | 0
【清单大师计价软件江苏版V9.63】

## 4.7 表-12-4 计日工表
计日工表
工程名称：米三桥村米三桥路 |  |  |  | 标段： | 第1页 共1页
编号 | 项目名称 | 单位 | 暂定数量 | 实际数量 | 综合单价 | 合价（元）
[6 empty] | 暂定 | 实际
一 | 人工 |  | 0
人工小计
二 | 材料 |  | 0
材料小计
三 | 施工机械 |  | 0
施工机械小计
四、企业管理费和利润
总 计
【清单大师计价软件江苏版V9.63】

## 4.8 表-12-5 总承包服务费计价表
总承包服务费计价表
工程名称：米三桥村米三桥路 |  |  |  | 标段： | 第1页 共1页
序号 | 项目名称 | 项目价值(元) | 服务内容 | 计算基础 | 费率(％) | 金额(元)
1 | 发包人供应材料 | 0 |  | 项目价值
2 | 发包人发包专业工程 | 0 |  | 项目价值
合 计
【清单大师计价软件江苏版V9.63】

## 4.9 表-13 规费、税金项目计价表
规费、税金项目计价表
工程名称：米三桥村米三桥路 |  |  | 标段： | 第1页 共1页
序号 | 项目名称 | 计算基础 | 计算基数(元) | 计算费率(％) | 金额(元)
1 | 规费 |  |  | 100
1.1 | 社会保险费 | 分部分项工程费+措施项目费+其他项目费-除税工程设备费 |  | 2
1.2 | 住房公积金 | 分部分项工程费+措施项目费+其他项目费-除税工程设备费 |  | 0.34
1.3 | 环境保护税 | 分部分项工程费+措施项目费+其他项目费-除税工程设备费 |  | 0
2 | 税金 | 分部分项工程费+措施项目费+其他项目费+规费-除税甲供材料和甲供设备费/1.01 |  | 9
合 计
【清单大师计价软件江苏版V9.63】

## 4.10 表-20 发包人提供材料和工程设备一览表
发包人提供材料和工程设备一览表
工程名称：米三桥村米三桥路 | [5 empty] | 标段： | 第1页 共1页
序号 | 材料编码 | 材料(工程设备)名称、规格、型号 | 单位 | 数量 | 单价 (元) | 合价 (元) | 交货 方式 | 送达 地点 | 备注
合 计
【清单大师计价软件江苏版V9.63】

## 4.11 表-21 承包人提供主要材料和工程设备一览表（适用于
承包人提供主要材料和工程设备一览表 （适用造价信息差额调整法）
工程名称：米三桥村米三桥路 | [5 empty] | 标段： | 第1页 共1页
序号 | 材料编码 | 名称、规格、型号 | 单位 | 数量 | 风险系数 (%) | 基准单价 (元) | 投标单价 (元) | 发承包人 确认单价 (元) | 备注
【清单大师计价软件江苏版V9.63】

## 4.12 表-22 承包人提供主要材料和工程设备一览表（适用于
承包人提供主要材料和工程设备一览表 （适用于价格指数差额调整法）
工程名称：米三桥村米三桥路 |  |  |  |  | 标段： | 第1页 共1页
序号 | 名称、规格、型号 | 变值权重 B |  | 基本价格 指数F0 |  | 现行价格 指数Ft | 备注
| 定值权重A |  |  | - |  | -
合 计 |  | 1 |  | - |  | -
【清单大师计价软件江苏版V9.63】

## 5.1 表-08 分部分项工程和单价措施项目清单与计价表
分部分项工程和单价措施项目清单与计价表
工程名称：米三桥村新东路 |  |  |  |  | 标段： | 第1页 共2页
序号 | 项目编码 | 项目名称 | 项目特征描述 | 计量 单位 | 工程量 | 金额（元）
[6 empty] | 综合单价 | 合价 | 其中
暂估价
1 | 041001001001 | 拆除路面 | 要求： 1、设立警示标志 2、破损路面拆除(板块由业主指定)，破损路面与边缘使用机械切缝，(因图纸无具体板块,工程量实行包干)确保边缘混凝土地面与破损路面边缝整齐完美 3、拆除物外运按业主指定位置堆放， 4、按照图纸图集规范要求施工，且符合验收标准所需的人材机及费用等全部工作内容 5、不计机械进退场费 | m2 | 300
2 | 040102003001 | 挖路面基层 | 要求： 1、设立警示标志 2、破损路面基层挖除，确保其边缘基层不松动 3、拆除物外运按业主指定位置堆放， 4、按照图纸图集规范要求施工，且符合验收标准所需的人材机及费用等全部工作内容 5、不计机械进退场费 | m3 | 2.25
3 | 040202001001 | 路床（槽）整形 | 要求： 1、整形、碾压 2、按照图纸图集规范要求施工，且符合验收标准所需的人材机及费用等全部工作内容 | m2 | 300
4 | 040202011001 | 级配碎石垫层 | 要求：15cm 按照图纸图集规范要求施工，且符合验收标准所需的人材机及费用等全部工作内容 | m2 | 15
本页小计
【清单大师计价软件江苏版V9.63】
分部分项工程和单价措施项目清单与计价表
工程名称：米三桥村新东路 |  |  |  |  | 标段： | 第2页 共2页
序号 | 项目编码 | 项目名称 | 项目特征描述 | 计量 单位 | 工程量 | 金额（元）
[6 empty] | 综合单价 | 合价 | 其中
暂估价
5 | 040203007001 | 水泥混凝土 | 要求： 1、Fr≥4.0mpa非泵送商品砼路面18厚,含路面刻痕、养生、模板、锯缝等 2、按照图纸图集规范要求施工，且符合验收标准所需的人材机及费用等全部工作内容 | m2 | 300
分部分项工程清单合计
单价措施项目清单合计
本页小计
合 计
【清单大师计价软件江苏版V9.63】

## 5.2 表-11 总价措施项目清单与计价表
总价措施项目清单与计价表
工程名称：米三桥村新东路 |  |  |  |  | 标段： | 第1页 共2页
序号 | 项目编码 | 项目名称 | 计算基础 | 费率（%） | 金额（元） | 调整 费率（%） | 调整后 金额（元） | 备注
1 | 041109001001 | 现场安全文明施工 |  | 0
1.1 |  | 基本费 | 分部分项工程费+单价措施项目费-除税工程设备费 | 1.5
1.2 |  | 标化增加费 | 分部分项工程费+单价措施项目费-除税工程设备费 | 0
1.3 |  | 扬尘污染防治增加费 | 分部分项工程费+单价措施项目费-除税工程设备费 | 0
2 | 041109010001 | 工程按质论价 | 分部分项工程费+单价措施项目费-除税工程设备费 | 0
3 | 041109002001 | 夜间施工 |  | 0
4 | 041109003001 | 二次搬运 |  | 0
5 | 041109004001 | 冬雨季施工 |  | 0
6 | 041109006001 | 地上、地下设施、建筑物的临时保护设施 |  | 0
7 | 041109007001 | 已完工程及设备保护费 |  | 0
8 | 041109008001 | 临时设施费 |  | 0
9 | 041109009001 | 赶工措施费 |  | 0
10 | 04B001 | 特殊条件下施工增加费 |  | 0
11 | 041109005001 | 行车、行人干扰 |  | 0
12 | 041109011001 | 建筑工人实名制费用 |  | 0
【清单大师计价软件江苏版V9.63】
总价措施项目清单与计价表
工程名称：米三桥村新东路 |  |  |  |  | 标段： | 第2页 共2页
序号 | 项目编码 | 项目名称 | 计算基础 | 费率（%） | 金额（元） | 调整 费率（%） | 调整后 金额（元） | 备注
13 | 041109015001 | 智慧工地费用 |  | 0 |  |  |  | 现场安全隐患排查、人员信息动态管理、扬尘管控视频监控、高处作业防护预警、危大工程监测预警和集成平台等设备、软件和管理费用。
合 计
【清单大师计价软件江苏版V9.63】

## 5.3 表-12 其他项目清单与计价汇总表
其他项目清单与计价汇总表
工程名称：米三桥村新东路 |  |  | 标段： | 第1页 共1页
序号 | 项目名称 | 金额(元) | 结算金额(元) | 备注
1 | 暂列金额 | 0
2 | 暂估价 | 0
2.1 | 材料暂估价 | 0
2.2 | 专业工程暂估价 | 0
3 | 计日工 | 0
4 | 总承包服务费 | 0
合 计 |  | 0
【清单大师计价软件江苏版V9.63】

## 5.4 表-12-1 暂列金额明细表
暂列金额明细表
工程名称：米三桥村新东路 |  |  | 标段： | 第1页 共1页
序号 | 项目名称 | 计量单位 | 暂定金额(元) | 备注
合 计 |  |  | 0
【清单大师计价软件江苏版V9.63】

## 5.5 表-12-2 材料（工程设备）暂估单价及调整表
材料（工程设备）暂估单价及调整表
工程名称：米三桥村新东路 | [7 empty] | 标段： | 第1页 共1页
序号 | 材料编码 | 材料(工程设备)名称、规格、型号 | 计量单位 | 数量 |  | 暂估（元） |  | 确认（元） |  | 差额±(元) |  | 备注
|  |  |  | 投标 | 确认 | 单价 | 合价 | 单价 | 合价 | 单价 | 合价
合计
【清单大师计价软件江苏版V9.63】

## 5.6 表-12-3 专业工程暂估价及结算价表
专业工程暂估价及结算价表
工程名称：米三桥村新东路 |  |  |  | 标段： | 第1页 共1页
序号 | 工程名称 | 工程内容 | 暂估金额(元) | 结算金额(元) | 差额±(元) | 备注
合 计 |  |  | 0
【清单大师计价软件江苏版V9.63】

## 5.7 表-12-4 计日工表
计日工表
工程名称：米三桥村新东路 |  |  |  | 标段： | 第1页 共1页
编号 | 项目名称 | 单位 | 暂定数量 | 实际数量 | 综合单价 | 合价（元）
[6 empty] | 暂定 | 实际
一 | 人工 |  | 0
人工小计
二 | 材料 |  | 0
材料小计
三 | 施工机械 |  | 0
施工机械小计
四、企业管理费和利润
总 计
【清单大师计价软件江苏版V9.63】

## 5.8 表-12-5 总承包服务费计价表
总承包服务费计价表
工程名称：米三桥村新东路 |  |  |  | 标段： | 第1页 共1页
序号 | 项目名称 | 项目价值(元) | 服务内容 | 计算基础 | 费率(％) | 金额(元)
1 | 发包人供应材料 | 0 |  | 项目价值
2 | 发包人发包专业工程 | 0 |  | 项目价值
合 计
【清单大师计价软件江苏版V9.63】

## 5.9 表-13 规费、税金项目计价表
规费、税金项目计价表
工程名称：米三桥村新东路 |  |  | 标段： | 第1页 共1页
序号 | 项目名称 | 计算基础 | 计算基数(元) | 计算费率(％) | 金额(元)
1 | 规费 |  |  | 100
1.1 | 社会保险费 | 分部分项工程费+措施项目费+其他项目费-除税工程设备费 |  | 2
1.2 | 住房公积金 | 分部分项工程费+措施项目费+其他项目费-除税工程设备费 |  | 0.34
1.3 | 环境保护税 | 分部分项工程费+措施项目费+其他项目费-除税工程设备费 |  | 0
2 | 税金 | 分部分项工程费+措施项目费+其他项目费+规费-除税甲供材料和甲供设备费/1.01 |  | 9
合 计
【清单大师计价软件江苏版V9.63】

## 5.10 表-20 发包人提供材料和工程设备一览表
发包人提供材料和工程设备一览表
工程名称：米三桥村新东路 | [5 empty] | 标段： | 第1页 共1页
序号 | 材料编码 | 材料(工程设备)名称、规格、型号 | 单位 | 数量 | 单价 (元) | 合价 (元) | 交货 方式 | 送达 地点 | 备注
合 计
【清单大师计价软件江苏版V9.63】

## 5.11 表-21 承包人提供主要材料和工程设备一览表（适用于
承包人提供主要材料和工程设备一览表 （适用造价信息差额调整法）
工程名称：米三桥村新东路 | [5 empty] | 标段： | 第1页 共1页
序号 | 材料编码 | 名称、规格、型号 | 单位 | 数量 | 风险系数 (%) | 基准单价 (元) | 投标单价 (元) | 发承包人 确认单价 (元) | 备注
【清单大师计价软件江苏版V9.63】

## 5.12 表-22 承包人提供主要材料和工程设备一览表（适用于
承包人提供主要材料和工程设备一览表 （适用于价格指数差额调整法）
工程名称：米三桥村新东路 |  |  |  |  | 标段： | 第1页 共1页
序号 | 名称、规格、型号 | 变值权重 B |  | 基本价格 指数F0 |  | 现行价格 指数Ft | 备注
| 定值权重A |  |  | - |  | -
合 计 |  | 1 |  | - |  | -
【清单大师计价软件江苏版V9.63】

## 6.1 表-08 分部分项工程和单价措施项目清单与计价表
分部分项工程和单价措施项目清单与计价表
工程名称：米三桥村新东路绿化 |  |  |  |  | 标段： | 第1页 共1页
序号 | 项目编码 | 项目名称 | 项目特征描述 | 计量 单位 | 工程量 | 金额（元）
[6 empty] | 综合单价 | 合价 | 其中
暂估价
1 | 050102002001 | 栽植灌木 | 1、种类:红叶石楠球 2、冠幅:P=60cm 3、起挖方式:土球移植 4、养护期:Ⅲ级养护二年(工程竣工验收合格之日起) 5、按照技术要求，按照图纸，对照规范要求施工，且符合验收标准所需的人材机及费用的全部工作内容 | 株 | 220
分部分项工程清单合计
单价措施项目清单合计
本页小计
合 计
【清单大师计价软件江苏版V9.63】

## 6.2 表-11 总价措施项目清单与计价表
总价措施项目清单与计价表
工程名称：米三桥村新东路绿化 |  |  |  |  | 标段： | 第1页 共2页
序号 | 项目编码 | 项目名称 | 计算基础 | 费率（%） | 金额（元） | 调整 费率（%） | 调整后 金额（元） | 备注
1 | 021007001001 | 现场安全文明施工 |  | 0
1.1 |  | 基本费 | 分部分项工程费+单价措施项目费-除税工程设备费 | 1
1.2 |  | 标化增加费 | 分部分项工程费+单价措施项目费-除税工程设备费 | 0
1.3 |  | 扬尘污染防治增加费 | 分部分项工程费+单价措施项目费-除税工程设备费 | 0
2 | 021007010001 | 工程按质论价 | 分部分项工程费+单价措施项目费-除税工程设备费 | 0
3 | 021007002001 | 夜间施工 |  | 0
4 | 021007004001 | 二次搬运 |  | 0
5 | 021007005001 | 冬雨季施工 |  | 0
6 | 021007006001 | 地上、地下设施、建筑物的临时保护设施 |  | 0
7 | 021007007001 | 已完工程及设备保护费 |  | 0
8 | 021007008001 | 临时设施费 |  | 0
9 | 021007009001 | 赶工措施费 |  | 0
10 | 02B001 | 特殊条件下施工增加费 |  | 0
11 | 02B002 | 非夜间施工照明 |  | 0
12 | 02B003 | 反季节栽植影响措施 |  | 0
13 | 021007011001 | 建筑工人实名制费用 |  | 0
【清单大师计价软件江苏版V9.63】
总价措施项目清单与计价表
工程名称：米三桥村新东路绿化 |  |  |  |  | 标段： | 第2页 共2页
序号 | 项目编码 | 项目名称 | 计算基础 | 费率（%） | 金额（元） | 调整 费率（%） | 调整后 金额（元） | 备注
14 | 021007012001 | 智慧工地费用 |  | 0 |  |  |  | 现场安全隐患排查、人员信息动态管理、扬尘管控视频监控、高处作业防护预警、危大工程监测预警和集成平台等设备、软件和管理费用。
合 计
【清单大师计价软件江苏版V9.63】

## 6.3 表-12 其他项目清单与计价汇总表
其他项目清单与计价汇总表
工程名称：米三桥村新东路绿化 |  |  | 标段： | 第1页 共1页
序号 | 项目名称 | 金额(元) | 结算金额(元) | 备注
1 | 暂列金额 | 0
2 | 暂估价 | 0
2.1 | 材料暂估价 | 0
2.2 | 专业工程暂估价 | 0
3 | 计日工 | 0
4 | 总承包服务费 | 0
合 计 |  | 0
【清单大师计价软件江苏版V9.63】

## 6.4 表-12-1 暂列金额明细表
暂列金额明细表
工程名称：米三桥村新东路绿化 |  |  | 标段： | 第1页 共1页
序号 | 项目名称 | 计量单位 | 暂定金额(元) | 备注
合 计 |  |  | 0
【清单大师计价软件江苏版V9.63】

## 6.5 表-12-2 材料（工程设备）暂估单价及调整表
材料（工程设备）暂估单价及调整表
工程名称：米三桥村新东路绿化 | [7 empty] | 标段： | 第1页 共1页
序号 | 材料编码 | 材料(工程设备)名称、规格、型号 | 计量单位 | 数量 |  | 暂估（元） |  | 确认（元） |  | 差额±(元) |  | 备注
|  |  |  | 投标 | 确认 | 单价 | 合价 | 单价 | 合价 | 单价 | 合价
合计
【清单大师计价软件江苏版V9.63】

## 6.6 表-12-3 专业工程暂估价及结算价表
专业工程暂估价及结算价表
工程名称：米三桥村新东路绿化 |  |  |  | 标段： | 第1页 共1页
序号 | 工程名称 | 工程内容 | 暂估金额(元) | 结算金额(元) | 差额±(元) | 备注
合 计 |  |  | 0
【清单大师计价软件江苏版V9.63】

## 6.7 表-12-4 计日工表
计日工表
工程名称：米三桥村新东路绿化 |  |  |  | 标段： | 第1页 共1页
编号 | 项目名称 | 单位 | 暂定数量 | 实际数量 | 综合单价 | 合价（元）
[6 empty] | 暂定 | 实际
一 | 人工 |  | 0
人工小计
二 | 材料 |  | 0
材料小计
三 | 施工机械 |  | 0
施工机械小计
四、企业管理费和利润
总 计
【清单大师计价软件江苏版V9.63】

## 6.8 表-12-5 总承包服务费计价表
总承包服务费计价表
工程名称：米三桥村新东路绿化 |  |  |  | 标段： | 第1页 共1页
序号 | 项目名称 | 项目价值(元) | 服务内容 | 计算基础 | 费率(％) | 金额(元)
1 | 发包人供应材料 | 0 |  | 项目价值
2 | 发包人发包专业工程 | 0 |  | 项目价值
合 计
【清单大师计价软件江苏版V9.63】

## 6.9 表-13 规费、税金项目计价表
规费、税金项目计价表
工程名称：米三桥村新东路绿化 |  |  | 标段： | 第1页 共1页
序号 | 项目名称 | 计算基础 | 计算基数(元) | 计算费率(％) | 金额(元)
1 | 规费 |  |  | 100
1.1 | 社会保险费 | 分部分项工程费+措施项目费+其他项目费-除税工程设备费 |  | 3.3
1.2 | 住房公积金 | 分部分项工程费+措施项目费+其他项目费-除税工程设备费 |  | 0.55
1.3 | 环境保护税 | 分部分项工程费+措施项目费+其他项目费-除税工程设备费 |  | 0
2 | 税金 | 分部分项工程费+措施项目费+其他项目费+规费-除税甲供材料和甲供设备费/1.01 |  | 9
合 计
【清单大师计价软件江苏版V9.63】

## 6.10 表-20 发包人提供材料和工程设备一览表
发包人提供材料和工程设备一览表
工程名称：米三桥村新东路绿化 | [5 empty] | 标段： | 第1页 共1页
序号 | 材料编码 | 材料(工程设备)名称、规格、型号 | 单位 | 数量 | 单价 (元) | 合价 (元) | 交货 方式 | 送达 地点 | 备注
合 计
【清单大师计价软件江苏版V9.63】

## 6.11 表-21 承包人提供主要材料和工程设备一览表（适用于
承包人提供主要材料和工程设备一览表 （适用造价信息差额调整法）
工程名称：米三桥村新东路绿化 | [5 empty] | 标段： | 第1页 共1页
序号 | 材料编码 | 名称、规格、型号 | 单位 | 数量 | 风险系数 (%) | 基准单价 (元) | 投标单价 (元) | 发承包人 确认单价 (元) | 备注
【清单大师计价软件江苏版V9.63】

## 6.12 表-22 承包人提供主要材料和工程设备一览表（适用于
承包人提供主要材料和工程设备一览表 （适用于价格指数差额调整法）
工程名称：米三桥村新东路绿化 |  |  |  |  | 标段： | 第1页 共1页
序号 | 名称、规格、型号 | 变值权重 B |  | 基本价格 指数F0 |  | 现行价格 指数Ft | 备注
| 定值权重A |  |  | - |  | -
合 计 |  | 1 |  | - |  | -
【清单大师计价软件江苏版V9.63】

## 7.1 表-08 分部分项工程和单价措施项目清单与计价表
分部分项工程和单价措施项目清单与计价表
工程名称：米三桥村渡五路 |  |  |  |  | 标段： | 第1页 共1页
序号 | 项目编码 | 项目名称 | 项目特征描述 | 计量 单位 | 工程量 | 金额（元）
[6 empty] | 综合单价 | 合价 | 其中
暂估价
1 | 040205012001 | 隔离护栏 | 要求： 1、型号：Gr-C-4E形护栏，含端头梁、轮廊标等 2、端头梁、轮廓标等按照图纸图集规范要求施工，且符合验收标准所需的人材机及费用等全部工作内容 | m | 70
2 | 040205018001 | 警示柱 | 部位：按业主指定 要求： 1、基础:45*30*30cmC25砼基础 2、钢管:φ120*4.5*1200mm镀锌钢管(含桩头盖板) 3、反光膜:黄、黑四级反光膜 4、备注:含基础开挖，余土清理 | 根 | 30
分部分项工程清单合计
单价措施项目清单合计
本页小计
合 计
【清单大师计价软件江苏版V9.63】

## 7.2 表-11 总价措施项目清单与计价表
总价措施项目清单与计价表
工程名称：米三桥村渡五路 |  |  |  |  | 标段： | 第1页 共2页
序号 | 项目编码 | 项目名称 | 计算基础 | 费率（%） | 金额（元） | 调整 费率（%） | 调整后 金额（元） | 备注
1 | 041109001001 | 现场安全文明施工 |  | 0
1.1 |  | 基本费 | 分部分项工程费+单价措施项目费-除税工程设备费 | 1.5
1.2 |  | 标化增加费 | 分部分项工程费+单价措施项目费-除税工程设备费 | 0
1.3 |  | 扬尘污染防治增加费 | 分部分项工程费+单价措施项目费-除税工程设备费 | 0
2 | 041109010001 | 工程按质论价 | 分部分项工程费+单价措施项目费-除税工程设备费 | 0
3 | 041109002001 | 夜间施工 |  | 0
4 | 041109003001 | 二次搬运 |  | 0
5 | 041109004001 | 冬雨季施工 |  | 0
6 | 041109006001 | 地上、地下设施、建筑物的临时保护设施 |  | 0
7 | 041109007001 | 已完工程及设备保护费 |  | 0
8 | 041109008001 | 临时设施费 |  | 0
9 | 041109009001 | 赶工措施费 |  | 0
10 | 04B001 | 特殊条件下施工增加费 |  | 0
11 | 041109005001 | 行车、行人干扰 |  | 0
12 | 041109011001 | 建筑工人实名制费用 |  | 0
【清单大师计价软件江苏版V9.63】
总价措施项目清单与计价表
工程名称：米三桥村渡五路 |  |  |  |  | 标段： | 第2页 共2页
序号 | 项目编码 | 项目名称 | 计算基础 | 费率（%） | 金额（元） | 调整 费率（%） | 调整后 金额（元） | 备注
13 | 041109015001 | 智慧工地费用 |  | 0 |  |  |  | 现场安全隐患排查、人员信息动态管理、扬尘管控视频监控、高处作业防护预警、危大工程监测预警和集成平台等设备、软件和管理费用。
合 计
【清单大师计价软件江苏版V9.63】

## 7.3 表-12 其他项目清单与计价汇总表
其他项目清单与计价汇总表
工程名称：米三桥村渡五路 |  |  | 标段： | 第1页 共1页
序号 | 项目名称 | 金额(元) | 结算金额(元) | 备注
1 | 暂列金额 | 0
2 | 暂估价 | 0
2.1 | 材料暂估价 | 0
2.2 | 专业工程暂估价 | 0
3 | 计日工 | 0
4 | 总承包服务费 | 0
合 计 |  | 0
【清单大师计价软件江苏版V9.63】

## 7.4 表-12-1 暂列金额明细表
暂列金额明细表
工程名称：米三桥村渡五路 |  |  | 标段： | 第1页 共1页
序号 | 项目名称 | 计量单位 | 暂定金额(元) | 备注
合 计 |  |  | 0
【清单大师计价软件江苏版V9.63】

## 7.5 表-12-2 材料（工程设备）暂估单价及调整表
材料（工程设备）暂估单价及调整表
工程名称：米三桥村渡五路 | [7 empty] | 标段： | 第1页 共1页
序号 | 材料编码 | 材料(工程设备)名称、规格、型号 | 计量单位 | 数量 |  | 暂估（元） |  | 确认（元） |  | 差额±(元) |  | 备注
|  |  |  | 投标 | 确认 | 单价 | 合价 | 单价 | 合价 | 单价 | 合价
合计
【清单大师计价软件江苏版V9.63】

## 7.6 表-12-3 专业工程暂估价及结算价表
专业工程暂估价及结算价表
工程名称：米三桥村渡五路 |  |  |  | 标段： | 第1页 共1页
序号 | 工程名称 | 工程内容 | 暂估金额(元) | 结算金额(元) | 差额±(元) | 备注
合 计 |  |  | 0
【清单大师计价软件江苏版V9.63】

## 7.7 表-12-4 计日工表
计日工表
工程名称：米三桥村渡五路 |  |  |  | 标段： | 第1页 共1页
编号 | 项目名称 | 单位 | 暂定数量 | 实际数量 | 综合单价 | 合价（元）
[6 empty] | 暂定 | 实际
一 | 人工 |  | 0
人工小计
二 | 材料 |  | 0
材料小计
三 | 施工机械 |  | 0
施工机械小计
四、企业管理费和利润
总 计
【清单大师计价软件江苏版V9.63】

## 7.8 表-12-5 总承包服务费计价表
总承包服务费计价表
工程名称：米三桥村渡五路 |  |  |  | 标段： | 第1页 共1页
序号 | 项目名称 | 项目价值(元) | 服务内容 | 计算基础 | 费率(％) | 金额(元)
1 | 发包人供应材料 | 0 |  | 项目价值
2 | 发包人发包专业工程 | 0 |  | 项目价值
合 计
【清单大师计价软件江苏版V9.63】

## 7.9 表-13 规费、税金项目计价表
规费、税金项目计价表
工程名称：米三桥村渡五路 |  |  | 标段： | 第1页 共1页
序号 | 项目名称 | 计算基础 | 计算基数(元) | 计算费率(％) | 金额(元)
1 | 规费 |  |  | 100
1.1 | 社会保险费 | 分部分项工程费+措施项目费+其他项目费-除税工程设备费 |  | 2
1.2 | 住房公积金 | 分部分项工程费+措施项目费+其他项目费-除税工程设备费 |  | 0.34
1.3 | 环境保护税 | 分部分项工程费+措施项目费+其他项目费-除税工程设备费 |  | 0
2 | 税金 | 分部分项工程费+措施项目费+其他项目费+规费-除税甲供材料和甲供设备费/1.01 |  | 9
合 计
【清单大师计价软件江苏版V9.63】

## 7.10 表-20 发包人提供材料和工程设备一览表
发包人提供材料和工程设备一览表
工程名称：米三桥村渡五路 | [5 empty] | 标段： | 第1页 共1页
序号 | 材料编码 | 材料(工程设备)名称、规格、型号 | 单位 | 数量 | 单价 (元) | 合价 (元) | 交货 方式 | 送达 地点 | 备注
合 计
【清单大师计价软件江苏版V9.63】

## 7.11 表-21 承包人提供主要材料和工程设备一览表（适用于
承包人提供主要材料和工程设备一览表 （适用造价信息差额调整法）
工程名称：米三桥村渡五路 | [5 empty] | 标段： | 第1页 共1页
序号 | 材料编码 | 名称、规格、型号 | 单位 | 数量 | 风险系数 (%) | 基准单价 (元) | 投标单价 (元) | 发承包人 确认单价 (元) | 备注
【清单大师计价软件江苏版V9.63】

## 7.12 表-22 承包人提供主要材料和工程设备一览表（适用于
承包人提供主要材料和工程设备一览表 （适用于价格指数差额调整法）
工程名称：米三桥村渡五路 |  |  |  |  | 标段： | 第1页 共1页
序号 | 名称、规格、型号 | 变值权重 B |  | 基本价格 指数F0 |  | 现行价格 指数Ft | 备注
| 定值权重A |  |  | - |  | -
合 计 |  | 1 |  | - |  | -
【清单大师计价软件江苏版V9.63】

## 8.1 表-08 分部分项工程和单价措施项目清单与计价表
分部分项工程和单价措施项目清单与计价表
工程名称：米三桥村渡五路绿化 |  |  |  |  | 标段： | 第1页 共1页
序号 | 项目编码 | 项目名称 | 项目特征描述 | 计量 单位 | 工程量 | 金额（元）
[6 empty] | 综合单价 | 合价 | 其中
暂估价
1 | 050102002001 | 栽植灌木 | 1、种类:红叶石楠球 2、冠幅:P=60cm 3、起挖方式:土球移植 4、养护期:Ⅲ级养护二年(工程竣工验收合格之日起) 5、按照技术要求，按照图纸，对照规范要求施工，且符合验收标准所需的人材机及费用的全部工作内容 | 株 | 400
分部分项工程清单合计
单价措施项目清单合计
本页小计
合 计
【清单大师计价软件江苏版V9.63】

## 8.2 表-11 总价措施项目清单与计价表
总价措施项目清单与计价表
工程名称：米三桥村渡五路绿化 |  |  |  |  | 标段： | 第1页 共2页
序号 | 项目编码 | 项目名称 | 计算基础 | 费率（%） | 金额（元） | 调整 费率（%） | 调整后 金额（元） | 备注
1 | 021007001001 | 现场安全文明施工 |  | 0
1.1 |  | 基本费 | 分部分项工程费+单价措施项目费-除税工程设备费 | 1.5
1.2 |  | 标化增加费 | 分部分项工程费+单价措施项目费-除税工程设备费 | 0
1.3 |  | 扬尘污染防治增加费 | 分部分项工程费+单价措施项目费-除税工程设备费 | 0
2 | 021007010001 | 工程按质论价 | 分部分项工程费+单价措施项目费-除税工程设备费 | 0
3 | 021007002001 | 夜间施工 |  | 0
4 | 021007004001 | 二次搬运 |  | 0
5 | 021007005001 | 冬雨季施工 |  | 0
6 | 021007006001 | 地上、地下设施、建筑物的临时保护设施 |  | 0
7 | 021007007001 | 已完工程及设备保护费 |  | 0
8 | 021007008001 | 临时设施费 |  | 0
9 | 021007009001 | 赶工措施费 |  | 0
10 | 02B001 | 特殊条件下施工增加费 |  | 0
11 | 02B002 | 非夜间施工照明 |  | 0
12 | 02B003 | 反季节栽植影响措施 |  | 0
13 | 021007011001 | 建筑工人实名制费用 |  | 0
【清单大师计价软件江苏版V9.63】
总价措施项目清单与计价表
工程名称：米三桥村渡五路绿化 |  |  |  |  | 标段： | 第2页 共2页
序号 | 项目编码 | 项目名称 | 计算基础 | 费率（%） | 金额（元） | 调整 费率（%） | 调整后 金额（元） | 备注
14 | 021007012001 | 智慧工地费用 |  | 0 |  |  |  | 现场安全隐患排查、人员信息动态管理、扬尘管控视频监控、高处作业防护预警、危大工程监测预警和集成平台等设备、软件和管理费用。
合 计
【清单大师计价软件江苏版V9.63】

## 8.3 表-12 其他项目清单与计价汇总表
其他项目清单与计价汇总表
工程名称：米三桥村渡五路绿化 |  |  | 标段： | 第1页 共1页
序号 | 项目名称 | 金额(元) | 结算金额(元) | 备注
1 | 暂列金额 | 0
2 | 暂估价 | 0
2.1 | 材料暂估价 | 0
2.2 | 专业工程暂估价 | 0
3 | 计日工 | 0
4 | 总承包服务费 | 0
合 计 |  | 0
【清单大师计价软件江苏版V9.63】

## 8.4 表-12-1 暂列金额明细表
暂列金额明细表
工程名称：米三桥村渡五路绿化 |  |  | 标段： | 第1页 共1页
序号 | 项目名称 | 计量单位 | 暂定金额(元) | 备注
合 计 |  |  | 0
【清单大师计价软件江苏版V9.63】

## 8.5 表-12-2 材料（工程设备）暂估单价及调整表
材料（工程设备）暂估单价及调整表
工程名称：米三桥村渡五路绿化 | [7 empty] | 标段： | 第1页 共1页
序号 | 材料编码 | 材料(工程设备)名称、规格、型号 | 计量单位 | 数量 |  | 暂估（元） |  | 确认（元） |  | 差额±(元) |  | 备注
|  |  |  | 投标 | 确认 | 单价 | 合价 | 单价 | 合价 | 单价 | 合价
合计
【清单大师计价软件江苏版V9.63】

## 8.6 表-12-3 专业工程暂估价及结算价表
专业工程暂估价及结算价表
工程名称：米三桥村渡五路绿化 |  |  |  | 标段： | 第1页 共1页
序号 | 工程名称 | 工程内容 | 暂估金额(元) | 结算金额(元) | 差额±(元) | 备注
合 计 |  |  | 0
【清单大师计价软件江苏版V9.63】

## 8.7 表-12-4 计日工表
计日工表
工程名称：米三桥村渡五路绿化 |  |  |  | 标段： | 第1页 共1页
编号 | 项目名称 | 单位 | 暂定数量 | 实际数量 | 综合单价 | 合价（元）
[6 empty] | 暂定 | 实际
一 | 人工 |  | 0
人工小计
二 | 材料 |  | 0
材料小计
三 | 施工机械 |  | 0
施工机械小计
四、企业管理费和利润
总 计
【清单大师计价软件江苏版V9.63】

## 8.8 表-12-5 总承包服务费计价表
总承包服务费计价表
工程名称：米三桥村渡五路绿化 |  |  |  | 标段： | 第1页 共1页
序号 | 项目名称 | 项目价值(元) | 服务内容 | 计算基础 | 费率(％) | 金额(元)
1 | 发包人供应材料 | 0 |  | 项目价值
2 | 发包人发包专业工程 | 0 |  | 项目价值
合 计
【清单大师计价软件江苏版V9.63】

## 8.9 表-13 规费、税金项目计价表
规费、税金项目计价表
工程名称：米三桥村渡五路绿化 |  |  | 标段： | 第1页 共1页
序号 | 项目名称 | 计算基础 | 计算基数(元) | 计算费率(％) | 金额(元)
1 | 规费 |  |  | 100
1.1 | 社会保险费 | 分部分项工程费+措施项目费+其他项目费-除税工程设备费 |  | 2
1.2 | 住房公积金 | 分部分项工程费+措施项目费+其他项目费-除税工程设备费 |  | 0.34
1.3 | 环境保护税 | 分部分项工程费+措施项目费+其他项目费-除税工程设备费 |  | 0
2 | 税金 | 分部分项工程费+措施项目费+其他项目费+规费-除税甲供材料和甲供设备费/1.01 |  | 9
合 计
【清单大师计价软件江苏版V9.63】

## 8.10 表-20 发包人提供材料和工程设备一览表
发包人提供材料和工程设备一览表
工程名称：米三桥村渡五路绿化 | [5 empty] | 标段： | 第1页 共1页
序号 | 材料编码 | 材料(工程设备)名称、规格、型号 | 单位 | 数量 | 单价 (元) | 合价 (元) | 交货 方式 | 送达 地点 | 备注
合 计
【清单大师计价软件江苏版V9.63】

## 8.11 表-21 承包人提供主要材料和工程设备一览表（适用于
承包人提供主要材料和工程设备一览表 （适用造价信息差额调整法）
工程名称：米三桥村渡五路绿化 | [5 empty] | 标段： | 第1页 共1页
序号 | 材料编码 | 名称、规格、型号 | 单位 | 数量 | 风险系数 (%) | 基准单价 (元) | 投标单价 (元) | 发承包人 确认单价 (元) | 备注
【清单大师计价软件江苏版V9.63】

## 8.12 表-22 承包人提供主要材料和工程设备一览表（适用于
承包人提供主要材料和工程设备一览表 （适用于价格指数差额调整法）
工程名称：米三桥村渡五路绿化 |  |  |  |  | 标段： | 第1页 共1页
序号 | 名称、规格、型号 | 变值权重 B |  | 基本价格 指数F0 |  | 现行价格 指数Ft | 备注
| 定值权重A |  |  | - |  | -
合 计 |  | 1 |  | - |  | -
【清单大师计价软件江苏版V9.63】