## 1.1 扉页
|  | 泰兴市延令街道三阳村2025年度宜居宜业和美乡村建设项目 | [7 empty] | 工程
招标控制价
| 招标控制价（小写） |  |  | 3580199.97
| （大写） |  |  | 叁佰伍拾捌万零壹佰玖拾玖元玖角柒分
招 标 人： | [5 empty] | 造价咨询人：
|  |  | （单位盖章） | [5 empty] | （单位盖章）
法定代表人 或其授权人： | [5 empty] | 法定代表人 或其授权人：
|  |  | （签字或盖章） |  |  |  |  | （签字或盖章）
编 制 人： | [5 empty] | 复 核 人：
|  | （造价人员签字盖专用章） |  |  |  |  | （造价人员签字盖专用章）
编 制 时 间： |  | 2025年07月09日 |  |  |  | 复 核 时 间： | 2025年07月09日

## 3.1 表2-1工程项目总价表（二位小数）
工程项目总价表
合同编号：01
工程名称：泰兴市延令街道三阳村2025年度宜居宜业和美乡村建设项目
序号 | 分类工程编码 | 工程项目名称 | 金额（元）
一 |  | 建筑工程分类分项工程量清单项目 | 3363102.84
1 | 5001 | 一、三木河 | 1912759.35
1.1 | 500101 | 土方工程 | 94597.05
1.2 | 500109 | 钢筋砼挡墙工程 | 1651904.58
1.3 | 500108 | 3m木桩工程 | 166257.72
2 | 5001 | 二、朝西河工程 | 107195.61
2.1 | 500101 | 土方工程 | 3691.51
2.2 | 500108 | 3.5m木桩工程 | 103504.10
3 | 50 | 三、三木路工程 | 1343147.88
3.5 | 5001 | 四、配套建筑物工程 | 161646.88
3.5.1 | 500109 | 下河踏步工程（砼挡墙段） | 48464.85
3.5.2 | 500109 | 下河踏步工程（木桩护坡段） | 19851.54
3.5.3 | 500109 | D60过水管涵工程 | 82513.79
3.5.4 | 500109 | 垂钓平台工程 | 10816.70
3.6 | 5001 | 庄台环境整治工程 | 257712.20
3.7 | 5001 | 三木河支河工程 | 23760.00
二 |  | 设备采购和安装工程分类分项工程量清单项目
三 |  | 措施项目 | 136097.13
四 |  | 其他项目 | 81000.00
五 |  | 零星工作项目
|  | 合计 | 3580199.97

## 3.2 表2-2建筑工程分类分项工程量清单计价表（电子招投标用
建筑工程分类分项工程量清单计价表
合同编号：01
工程名称：泰兴市延令街道三阳村2025年度宜居宜业和美乡村建设项目
序号 | 项目编码 | 项目名称 | 项目特征描述 | 项目工作内容 | 计量 单位 | 工程 数量 | 单价 （元） | 合价 （元） | 主要技术 条款编码
1 | 5001 | 一、三木河 |  |  |  | 1 |  | 1912759.35
1.1 | 500101 | 土方工程 |  |  |  | 1 |  | 94597.05
1.1.1 | 500104002002 | 河道疏浚 | 1、河填清淤，泥浆泵吹填建设单位指定的排泥场或沟道，含局部挖机配合施工及排泥场的围堰搭拆等 2、具体要求详设计 |  | m3 | 9950 | 5.16 | 51342
1.1.2 | 500103001005 | 一般土方填筑 | 1、河坡回填土方（含挡墙、生态袋沟槽处） 2、密实度:符合设计及规范要求 |  | m3 | 2236 | 4.64 | 10375.04
1.1.3 | 500101004002 | 沟、槽土方开挖 | 1、开挖挡墙、生态袋处沟槽土方 2、土方类别：详地勘或现场 |  | m3 | 435.6 | 2.32 | 1010.59
1.1.4 | 500103001006 | 一般土方填筑 | 1、外购土方 2、密实方 |  | m3 | 1949.2 | 16.35 | 31869.42
1.2 | 500109 | 钢筋砼挡墙工程 |  |  |  | 1 |  | 1651904.58
1.2.1 | 500112001002 | 预制混凝土构件 | 1、250*250*7400（其中桩身7000、桩尖400）-C30钢筋砼预制方桩 2、含钢筋、打桩、打桩工作平台，凿桩头砼等 3、具体做法详设计图 |  | 根 | 1081 | 642.99 | 695072.19
1.2.2 | 500109001003 | 普通混凝土 | 1、挡墙C15商品砼垫层 |  | m3 | 113.4 | 447.4 | 50735.16
1.2.3 | 500109001004 | 普通混凝土 | 1、C25商品砼挡墙 |  | m3 | 805.95 | 498.42 | 401701.6
1.2.4 | 500110001002 | 普通模板 | 1、复合木模板制作安装拆除 |  | m2 | 4388.58 | 55.85 | 245102.19
1.2.5 | 500111001003 | 钢筋加工及安装 | 1、HPB300-8 |  | t | 2.349 | 5687.9 | 13360.88
1.2.6 | 500111001004 | 钢筋加工及安装 | 1、HRB400-10 |  | t | 31.379 | 5585.62 | 175271.17
1.2.7 | 500113005002 | 人工碎石料 | 1、粒径10mm砂砾层、粒径20mm粗砾或碎石 |  | m3 | 145.8 | 303.15 | 44199.27
1.2.8 | 500114001021 | 其他永久建筑工程 | 1、预留Φ50PVC管 2、具体做法详设计图 |  |  | 676.92 | 11.41 | 7723.66
1.2.9 | 500103014004 | 土工合成材料铺设 | 1、300g/m2土工布 2、具体做法详设计图 |  | m2 | 1944 | 7.42 | 14424.48
1.2.10 | 500114001022 | 其他永久建筑工程 | 1、伸缩缝20厚聚丙烯低发泡板，迎水面采用防水油膏嵌缝 2、具体做法详设计图 |  | m2 | 53.73 | 80.29 | 4313.98
1.3 | 500108 | 3m木桩工程 |  |  |  | 1 |  | 166257.72
1.3.1 | 500108005003 | 圆木桩 | 1、岩土类别：综合 2、桩材料材质：杉木桩，桩顶1m长刷桐油防腐，防腐处理完全风干后打入 3、桩位、桩径、桩长：长3m,稍径不小于 10cm 4、具体做法详设计图 |  | 根 | 1880 | 58.67 | 110299.6
1.3.2 | 500106016002 | 木支撑安装 | 1、材质及规格：杉木桩，梢径不小于10cm，防腐处理完全风干后绑扎 2、结构形式及尺寸：木桩护岸横拉 3、安装方式：2.2mm 覆塑钢丝绑扎 ，每根木桩均需绑扎固定 4、具体做法详设计图 |  | m3 | 12.82 | 2131.36 | 27324.04
1.3.3 | 500103014005 | 土工合成材料铺设 | 1、10kN/m2针织土工布 2、具体做法详设计图 |  | m2 | 1116 | 12.73 | 14206.68
1.3.4 | 500114001023 | 生态袋 | 1、生态袋，生态袋为草绿色，材质为100%聚丙烯（PP),并用标准链接扣连接；生态带、链接扣、扎口带应为同一厂家的配套产品，生态带内填料为种植土； 2、包含铺设、装袋、运输等； 3、生态袋尺寸：80*40*20cm，每米三层； 4、具体做法详设计图。 |  | m | 620 | 23.27 | 14427.4
2 | 5001 | 二、朝西河工程 |  |  |  | 1 |  | 107195.61
2.1 | 500101 | 土方工程 |  |  |  | 1 |  | 3691.51
2.1.1 | 500104002003 | 河道疏浚 | 1、河填清淤，机械开挖，回填时利用 2、具体要求详设计 |  | m3 | 200 | 11.37 | 2274
2.1.2 | 500103001007 | 一般土方填筑 | 1、河坡回填土方（含生态沟槽处） 2、密实度:符合设计及规范要求 |  | m3 | 200 | 4.64 | 928
2.1.3 | 500101004003 | 沟、槽土方开挖 | 1、开挖生态袋处沟槽土方 2、土方类别：详地勘或现场 |  | m3 | 63 | 2.32 | 146.16
2.1.4 | 500103001008 | 一般土方填筑 | 1、外购土方 2、密实方 |  | m3 | 21 | 16.35 | 343.35
2.2 | 500108 | 3.5m木桩工程 |  |  |  | 1 |  | 103504.1
2.2.1 | 500108005005 | 圆木桩 | 1、岩土类别：综合 2、桩材料材质：杉木桩，桩顶1m长刷桐油防腐，防腐处理完全风干后打入 3、桩位、桩径、桩长：长3.5m,稍径不小于 10cm 4、具体做法详设计图 |  | 根 | 1062 | 66.88 | 71026.56
2.2.2 | 500106016003 | 木支撑安装 | 1、材质及规格：杉木桩，梢径不小于10cm，防腐处理完全风干后绑扎 2、结构形式及尺寸：木桩护岸横拉 3、安装方式：2.2mm 覆塑钢丝绑扎 ，每根木桩均需绑扎固定 4、具体做法详设计图 |  | m3 | 7.7 | 2118.59 | 16313.14
2.2.3 | 500103014006 | 土工合成材料铺设 | 1、10kN/m2针织土工布 2、具体做法详设计图 |  | m2 | 630 | 12.73 | 8019.9
2.2.4 | 500114001024 | 生态袋 | 1、生态袋，生态袋为草绿色，材质为100%聚丙烯（PP),并用标准链接扣连接；生态带、链接扣、扎口带应为同一厂家的配套产品，生态带内填料为种植土； 2、包含铺设、装袋、运输等； 3、生态袋尺寸：80*40*20cm，每米三层； 4、具体做法详设计图。 |  | m | 350 | 23.27 | 8144.5
3 | 50 | 三、三木路工程 |  |  |  | 1 |  | 1343147.88
3.1 | 500102001002 | 一般石方开挖 | 1、拆除18cm厚砼路面+10cm厚碎石垫层 2、含锯缝 3、拆除物外运运距、处置、弃置点：施工单位自行考虑 4、考虑残值 |  | m3 | 630 | 30.81 | 19410.3
3.2 | 500114001025 | 其他永久建筑工程 | 1、路床整形压实，18cm厚C30商品砼路面+10cm厚碎石垫层（再生石） 2、含模板、养护民、锯缝 |  | m2 | 2250 | 125.97 | 283432.5
3.3 | 500103014007 | 土工合成材料铺设 | 1、改性乳化沥青粘结层0.55L/m2 2、自粘式玻璃纤维格栅 3、具体做法详设计图 |  | m2 | 5400 | 17.02 | 91908
3.4 | 500114001026 | 其他永久建筑工程 | 1、60厚细粒式改性沥青混凝土AC-13 |  | m2 | 5400 | 93.57 | 505278
3.5 | 5001 | 四、配套建筑物工程 |  |  |  | 1 |  | 161646.88
3.5.1 | 500109 | 下河踏步工程（砼挡墙段） |  |  |  | 1 |  | 48464.85
3.5.1.1 | 500101004004 | 沟、槽土方开挖 | 1、开挖沟槽土方 |  | m3 | 12.31 | 10.82 | 133.19
3.5.1.2 | 500114001027 | 其他永久建筑工程 | 下河踏步 1、具体做法详设计图-TX-STHD-SG-结构-04 2、含4根木桩、30厚C20钢筋砼底板、钢筋、模板制作安装、15*50cmC25砼格梗及踏步等 3、其他要求详设计说明 |  | 座 | 26 | 1858.91 | 48331.66
3.5.2 | 500109 | 下河踏步工程（木桩护坡段） |  |  |  | 1 |  | 19851.54
3.5.2.1 | 500101004005 | 沟、槽土方开挖 | 1、开挖沟槽土方 |  | m3 | 5.85 | 10.82 | 63.3
3.5.2.2 | 500114001028 | 其他永久建筑工程 | 下河踏步 1、具体做法详设计图-TX-STHD-SG-结构-07 2、含4根木桩、30厚C20钢筋砼底板、钢筋、模板制作安装、15*50cmC25砼格梗及踏步等 3、其他要求详设计说明 |  | 座 | 12 | 1649.02 | 19788.24
3.5.3 | 500109 | D60过水管涵工程 |  |  |  | 1 |  | 82513.79
3.5.3.1 | 500101004006 | 沟、槽土方开挖 | 1、开挖沟槽土方 |  | m3 | 492.16 | 2.32 | 1141.81
3.5.3.2 | 500103001009 | 一般土方填筑 | 1、利用所挖土方 2、密实度：符合设计及规范要求 |  | m3 | 375.53 | 16.56 | 6218.78
3.5.3.3 | 500114001029 | 其他永久建筑工程 | D60过水涵洞 1、具体做法详设计图-TX-STHD-SG-结构-08 2、含5cm厚涵管基础C25砼垫层、135°素砼基础、10m长D60II级预制砼平口管、两端各5m长C25砼一字墙、两端各3m长C20砼护底40cm厚、模板制作安装等 3、其他要求详设计说明 |  | 座 | 5 | 15030.64 | 75153.2
3.5.4 | 500109 | 垂钓平台工程 |  |  |  | 1 |  | 10816.7
3.5.4.1 | 500114001030 | 其他永久建筑工程 | 垂钓平台 1、具体做法详设计图-TX-STHD-SG-结构-11、12、13、14 2、含15cm厚C25砼踏步及下面的10cm厚碎石垫层、15cm厚C25钢筋砼平台、C25钢筋砼梁、7根300*300*6500-C35钢筋砼方桩，钢筋模板、脚手架等 3、其他要求详设计说明 |  | 座 | 1 | 10816.7 | 10816.7
3.6 | 5001 | 庄台环境整治工程 |  |  |  | 1 |  | 257712.2
3.6.1 | 500101004007 | 沟、槽土方开挖 | 1、开挖沟槽土方 |  | m3 | 16.8 | 2.32 | 38.98
3.6.2 | 500103001010 | 一般土方填筑 | 1、利用所挖土方 2、密实度：符合设计及规范要求 |  | m3 | 8.76 | 16.56 | 145.07
3.6.3 | 500114001031 | 其他永久建筑工程 | 1、垃圾分类亭（带四个垃圾桶） 2、具体做法详设计图-TX-STHD-SG-结构-15 |  | 个 | 15 | 2538.51 | 38077.65
3.6.4 | 500114001032 | 其他永久建筑工程 | 1、垃圾桶（单筒）户外240L加厚带盖 2、具体做法详设计图-TX-STHD-SG-结构-15 |  | 个 | 60 | 93.6 | 5616
3.6.5 | 500114001033 | 其他永久建筑工程 | 1、红叶石楠球 2、冠径60cm，高度80cm 3、养护期：1个月 |  | 株 | 650 | 30.5 | 19825
3.6.6 | 500101001001 | 河道整坡、清杂 | 1、河道整坡（含挖填清除乔灌木丛、杂树（含树根）、杂草、石渣等杂物） 2、整坡的杂物渣土外运运距、处置、弃置点：由施工单位自行考虑 3、河坡要求达设计坡道要求 |  | m2 | 10360 | 2.77 | 28697.2
3.6.7 | 500114001037 | 其他永久建筑工程 | 1、狗牙根（籽播）绿化护坡每平米5g 2、养护期：1个月 |  | m2 | 10360 | 0.81 | 8391.6
3.6.8 | 500101004008 | 沟、槽土方开挖 | 1、菜地护栏开挖沟槽土方 2、回填后多余土方就地平整 |  | m3 | 31.96 | 12.6 | 402.7
3.6.9 | 500114001034 | 其他永久建筑工程 | 1、菜地护栏 2、高450mm 3、主立柱中心间距1080，主立柱80*30宽金属护栏（下面280*280*120-C20砼基础），2根80*20宽金属护栏横杆，主立柱间7根60*20宽金属护栏，具体做法详设计图-TX-STHD-SG-结构-09、10 3、养护期：1个月 |  | m | 2200 | 54.77 | 120494
3.6.10 | 500114001035 | 其他永久建筑工程 | 1、外墙面出新 2、铲除原腻子涂料 3、重新批二遍白水泥腻子刷封底漆一遍外墙乳胶漆二遍 4、含脚手架 |  | m2 | 800 | 45.03 | 36024
3.7 | 5001 | 三木河支河工程 |  |  |  | 1 |  | 23760
3.7.1 | 500101001002 | 河道整坡、清杂 | 1、河道整坡（含挖填清除乔灌木丛、杂树（含树根）、杂草、石渣等杂物） 2、整坡的杂物渣土外运运距、处置、弃置点：由施工单位自行考虑 3、河坡要求达设计坡道要求 |  | m2 | 8800 | 1.89 | 16632
3.7.2 | 500114001036 | 其他永久建筑工程 | 1、狗牙根（籽播）绿化护坡每平米5g 2、养护期：1个月 |  | m2 | 8800 | 0.81 | 7128
|  | 合计 | [5 empty] | 3363102.84

## 3.3 表2-4措施项目清单计价表
措施项目清单计价表
合同编号：01
工程名称：泰兴市延令街道三阳村2025年度宜居宜业和美乡村建设项目
序号 | 项目名称 | 金额（元）
1 | 环境保护措施
2 | 安全文明措施 | 84077.57
3 | 临时工程
4 | 交通工程
5 | 保险费
6 | 施工企业进退场费
7 | 大型施工设备安拆费 | 13906.22
8 | 排水 | 4856.69
9 | 降水 | 11016.75
10 | 降水 | 22239.9
| 合计 | 136097.13

## 3.4 表2-5其他项目清单计价表
其他项目清单计价表
合同编号：01
工程名称：泰兴市延令街道三阳村2025年度宜居宜业和美乡村建设项目
序号 | 项目名称 | 金额（元） | 备注
1 | 预留金 | 81000
| 合计 | 81000.00

## 3.5 表2-7措施项目报价分解表
环境保护措施措施项目报价分解表
合同编号：01
工程名称：泰兴市延令街道三阳村2025年度宜居宜业和美乡村建设项目 |  |  |  |  | 第1页 共10页
序号 | 工作内容 |  | 计量单位 | 工程数量 |  | 单价（元） | 合价（元）
1 | 环境保护措施 |  | 项 | 1 |  | 0.00 | 0
| 合计 | [5 empty] | 0
|  | 法定代表人(或委托代理人) |  |  |  |  | （签字）
安全文明措施措施项目报价分解表
合同编号：01
工程名称：泰兴市延令街道三阳村2025年度宜居宜业和美乡村建设项目 |  |  |  |  | 第2页 共10页
序号 | 工作内容 |  | 计量单位 | 工程数量 |  | 单价（元） | 合价（元）
1 | 安全文明措施 |  | 项 | 1 |  | 84077.57 | 84077.57
| 合计 | [5 empty] | 84077.57
|  | 法定代表人(或委托代理人) |  |  |  |  | （签字）
临时工程措施项目报价分解表
合同编号：01
工程名称：泰兴市延令街道三阳村2025年度宜居宜业和美乡村建设项目 |  |  |  |  | 第3页 共10页
序号 | 工作内容 |  | 计量单位 | 工程数量 |  | 单价（元） | 合价（元）
1 | 临时工程 |  | 项 | 1 |  | 0.00 | 0
| 合计 | [5 empty] | 0
|  | 法定代表人(或委托代理人) |  |  |  |  | （签字）
交通工程措施项目报价分解表
合同编号：01
工程名称：泰兴市延令街道三阳村2025年度宜居宜业和美乡村建设项目 |  |  |  |  | 第4页 共10页
序号 | 工作内容 |  | 计量单位 | 工程数量 |  | 单价（元） | 合价（元）
1 | 交通工程 |  | 项 | 1 |  | 0.00 | 0
| 合计 | [5 empty] | 0
|  | 法定代表人(或委托代理人) |  |  |  |  | （签字）
保险费措施项目报价分解表
合同编号：01
工程名称：泰兴市延令街道三阳村2025年度宜居宜业和美乡村建设项目 |  |  |  |  | 第5页 共10页
序号 | 工作内容 |  | 计量单位 | 工程数量 |  | 单价（元） | 合价（元）
1 | 保险费 |  | 项 | 1 |  | 0.00 | 0
| 合计 | [5 empty] | 0
|  | 法定代表人(或委托代理人) |  |  |  |  | （签字）
施工企业进退场费措施项目报价分解表
合同编号：01
工程名称：泰兴市延令街道三阳村2025年度宜居宜业和美乡村建设项目 |  |  |  |  | 第6页 共10页
序号 | 工作内容 |  | 计量单位 | 工程数量 |  | 单价（元） | 合价（元）
1 | 施工企业进退场费 |  | 项 | 1 |  | 0 | 0
| 合计 | [5 empty] | 0
|  | 法定代表人(或委托代理人) |  |  |  |  | （签字）
大型施工设备安拆费措施项目报价分解表
合同编号：01
工程名称：泰兴市延令街道三阳村2025年度宜居宜业和美乡村建设项目 |  |  |  |  | 第7页 共10页
序号 | 工作内容 |  | 计量单位 | 工程数量 |  | 单价（元） | 合价（元）
1 | 大型施工设备安拆费 |  | 项 | 1 |  | 13906.22 | 13906.22
1.1 | 挖掘机 液压1.0m3 场外运输费用 |  | 台 | 1.0000 |  | 3865.32 | 3865.32
1.2 | 柴油打桩机 锤头重量1.0~2.0t 场外运输费用 |  | 台 | 0.5000 |  | 8713.93 | 4356.97
1.3 | 压路机 场外运输费用 |  | 台 | 0.5000 |  | 3004.64 | 1502.32
1.4 | 沥青摊铺机12t以内(或带自动找平) 场外运输费用 |  | 次 | 0.5000 |  | 6026.96 | 3013.48
1.5 | 沥青摊铺机12t以内(或带自动找平) 组装拆卸费 |  | 次 | 0.5000 |  | 2336.26 | 1168.13
| 合计 | [5 empty] | 13906.22
|  | 法定代表人(或委托代理人) |  |  |  |  | （签字）
排水措施项目报价分解表
合同编号：01
工程名称：泰兴市延令街道三阳村2025年度宜居宜业和美乡村建设项目 |  |  |  |  | 第8页 共10页
序号 | 工作内容 |  | 计量单位 | 工程数量 |  | 单价（元） | 合价（元）
1 | 排水 |  | 项 | 1 |  | 4856.69 | 4856.69
1.1 | 河道土方工程施工积水排除 积水排除(万立方米水) |  | 10000m3 | 3.5625 |  | 1363.28 | 4856.69
| 合计 | [5 empty] | 4856.69
|  | 法定代表人(或委托代理人) |  |  |  |  | （签字）
降水措施项目报价分解表
合同编号：01
工程名称：泰兴市延令街道三阳村2025年度宜居宜业和美乡村建设项目 |  |  |  |  | 第9页 共10页
序号 | 工作内容 |  | 计量单位 | 工程数量 |  | 单价（元） | 合价（元）
1 | 降水 |  | 项 | 1 |  | 11016.75 | 11016.75
1.1 | 轻型井点 安装 套 |  | 套 | 2.0000 |  | 2989.00 | 5978
1.2 | 轻型井点 拆除 套 |  | 套 | 2.0000 |  | 752.05 | 1504.1
1.3 | 轻型井点 使用 套天 |  | 套 | 5.0000 |  | 706.93 | 3534.65
| 合计 | [5 empty] | 11016.75
|  | 法定代表人(或委托代理人) |  |  |  |  | （签字）
降水措施项目报价分解表
合同编号：01
工程名称：泰兴市延令街道三阳村2025年度宜居宜业和美乡村建设项目 |  |  |  |  | 第10页 共10页
序号 | 工作内容 |  | 计量单位 | 工程数量 |  | 单价（元） | 合价（元）
1 | 降水 |  | 项 | 1 |  | 22239.90 | 22239.9
1.1 | 轻型井点 安装 套 |  | 套 | 5.0000 |  | 2989.00 | 14945
1.2 | 轻型井点 拆除 套 |  | 套 | 5.0000 |  | 752.05 | 3760.25
1.3 | 轻型井点 使用 套天 |  | 套 | 5.0000 |  | 706.93 | 3534.65
1.4 |  |  |  | 0 |  | 0 | 0
| 合计 | [5 empty] | 22239.9
|  | 法定代表人(或委托代理人) |  |  |  |  | （签字）

## 3.6 表2-15投标人自行采购主要材料及水、电等预算价格汇总
投标人自行采购主要材料及水、电等预算价格汇总表
合同编号：01
工程名称：泰兴市延令街道三阳村2025年度宜居宜业和美乡村建设项目
序号 | 材料名称 | 型号规格 | 计量单位 | 预算价（元） | 备注
1 | 水泥 P.C32.5级 | 密度3.1，堆积密度1.2(不含进口水泥) | t | 0.2608
2 | 黄砂 | 密度2.6，堆积密度1.5 | t | 152.45
3 | 粗砂 | 密度2.6，堆积密度1.5 | t | 152.45
4 | 碎石 | 再生石 | t | 80
5 | C15 混凝土 碎石最大粒径 31.5mm 水灰比 0.62(商品砼)(到工) |  | m3 | 314.6
6 | C15 混凝土 碎石最大粒径 31.5mm 水灰比 0.62(商品砼)(到工) |  | m3 | 314.6
7 | C20 混凝土 碎石最大粒径 31.5mm 水灰比 0.6(商品砼)(到工) |  | m3 | 322.86
8 | C20 混凝土 碎石最大粒径 31.5mm 水灰比 0.6(商品砼)(到工) |  | m3 | 322.86
9 | C20 混凝土 碎石最大粒径 31.5mm 水灰比 0.6(商品砼)(到工) |  | m3 | 322.86
10 | C25 混凝土 碎石最大粒径 40mm 水灰比 0.5(商品砼)(到工) |  | m3 | 331.13
11 | C25 混凝土 碎石最大粒径 40mm 水灰比 0.5(商品砼)(到工) |  | m3 | 331.13
12 | C25 混凝土 碎石最大粒径 40mm 水灰比 0.5(商品砼)(到工) |  | m3 | 331.13
13 | C25 混凝土 碎石最大粒径 40mm 水灰比 0.5(商品砼)(到工) |  | m3 | 331.13
14 | C25 混凝土 碎石最大粒径 40mm 水灰比 0.5(商品砼)(到工) |  | m3 | 331.13
15 | C25 混凝土 碎石最大粒径 40mm 水灰比 0.5(商品砼)(到工) |  | m3 | 331.13
16 | C25 混凝土 碎石最大粒径 40mm 水灰比 0.5(商品砼)(到工) |  | m3 | 331.13
17 | C25 混凝土 碎石最大粒径 40mm 水灰比 0.5(商品砼)(到工) |  | m3 | 331.13
18 | C25 混凝土 碎石最大粒径 40mm 水灰比 0.5(商品砼)(到工) |  | m3 | 331.13
19 | C30 混凝土 碎石最大粒径 31.5mm 水灰比 0.45(商品砼)(到工) |  | m3 | 340.2
20 | 原木 | 一等、桩木 | m3 | 1147.82
21 | 板枋材 | 三等、枕木 | m3 | 1900
22 | 竹胶板 |  | m2 | 25
23 | 草袋子 |  | 只 | 0.86
24 | 钢筋、缆风元钢 | HRB400-10 | kg | 2.816
25 | 钢筋、缆风元钢 | HPB300-8 | kg | 2.908
26 | 钢筋、缆风元钢 | HRB400-12 | kg | 2.816
27 | 钢筋、缆风元钢 | HPB300-6 | kg | 3.066
28 | 钢筋、缆风元钢 | HRB400-10-14 | kg | 2.816
29 | 钢筋、缆风元钢 | HRB400-16 | kg | 2.773
30 | 白水泥 |  | kg | 0.68
31 | 镀锌铁丝 | 20# | kg | 4.52
32 | 铁钉 | 综合 | kg | 5.57
33 | 钢丝绳 | 综合 | kg | 10.81
34 | 零星卡具 |  | kg | 4.63
35 | 钢模支撑 |  | kg | 3.51
36 | 扣件 |  | 只 | 4.97
37 | 2.2mm 覆塑钢丝 |  | kg | 3.6
38 | 钢丝网 |  | m2 | 7.89
39 | 合金钎头 | φ150 | 个 | 3344.44
40 | 钢锯片 |  | 片 | 360.17
41 | 电焊条 | Φ4mm | kg | 5.15
42 | 沥青 |  | kg | 3
43 | 圆木 |  | m3 | 1106.19
44 | 工具式金属脚手 |  | kg | 3.51
45 | 木柴 |  | kg | 0.94
46 | 烟煤 |  | kg | 0.69
47 | 木柴 |  | kg | 0.53
48 | 外墙乳胶漆 | （8303-1） | kg | 13.58
49 | 封闭乳胶底漆 | 一月-06 | kg | 13.58
50 | 801胶 |  | kg | 1.72
51 | 水 |  | m3 | 4.57
52 | 土工布 | 300g/m2土工布 | m2 | 4.62
53 | 土工布 | 10KN/m2针织土工布 | m2 | 9.17
54 | 草袋 |  | 只 | 1.33
55 | 生态袋80*40*20 |  | 只 | 3.5
56 | 轻型井点总管 | Φ100mm | m | 42.88
57 | 轻型井点井管 | Φ40mm | m | 20.83
58 | 高压胶管 |  | m | 25.73
59 | 聚乙烯泡沫板 | δ20mm | m2 | 11.32
60 | PVC塑料管 | Φ50mm | m | 7.43
61 | 改性乳化沥青 |  | kg | 4.4474
62 | 建筑油膏 |  | kg | 3
63 | 柴油 |  | t | 6630
64 | 防腐油 |  | kg | 5.15
65 | 菜地金属护栏 |  | m | 31.86
66 | 肥料 |  | kg | 1.77
67 | 药剂 |  | kg | 22.3
68 | 水 |  | m3 | 4.57
69 | 水 |  | m3 | 4.57
70 | 煤 |  | kg | 0.94
71 | 煤 |  | t | 943.3
72 | 玻璃纤维格栅 | G200-2X | m2 | 4.9
73 | 细(微)粒沥青混凝土 |  | t | 439.17
74 | 4桶垃圾分类亭中的材料费 |  | 个 | 2232
75 | 户外垃圾桶中的材料费 |  | 个 | 93.6
76 | 预制混凝土桩 基桩 |  | m3 | 1061.95
77 | 混凝土管 60cm |  | m | 203.74
78 | 种子 | 狗牙根种子 | kg | 44.25
79 | 红叶石楠球 | 冠径60cm，高度80cm | 株 | 22.86
80 | 外购土方 |  | m3实方 | 15