## 1.1 扉页
|  | 2025年度姜堰区娄庄镇连心村高标准农田补建项目 | [7 empty] | 工程
招标控制价
| 招标控制价（小写） |  |  | 1096354.03
| （大写） |  |  | 壹佰零玖万陆仟叁佰伍拾肆元零角叁分
招 标 人： | [5 empty] | 造价咨询人：
|  |  | （单位盖章） | [5 empty] | （单位盖章）
法定代表人 或其授权人： | [5 empty] | 法定代表人 或其授权人：
|  |  | （签字或盖章） |  |  |  |  | （签字或盖章）
编 制 人： | [5 empty] | 复 核 人：
|  | （造价人员签字盖专用章） |  |  |  |  | （造价人员签字盖专用章）
编 制 时 间： | [5 empty] | 复 核 时 间：

## 3.1 表2-1工程项目总价表（二位小数）
工程项目总价表
合同编号：001
工程名称：2025年度姜堰区娄庄镇连心村高标准农田补建项目
序号 | 分类工程编码 | 工程项目名称 | 金额（元）
一 |  | 建筑工程分类分项工程量清单项目 | 942804.31
1 | 50 | 泵站 | 36942.91
1.1 | 5001 | 泵站-01 | 36942.91
2 | 50 | 暗渠 | 107391.12
2.1 | 5001 | Φ60cm暗渠-AQ01长100m | 61896.36
2.2 | 5001 | Φ60cm暗渠-AQ02长30m（含泵站外部电源线重新铺设） | 25428.18
2.3 | 5001 | 砖砌渠道-QD03、04长60m | 20066.58
3 | 50 | 渠系建筑 | 26337.17
3.1 | 5001 | 过路涵洞 -HD01 | 22581.30
3.2 | 5001 | Φ40cm*6m过路涵 | 3755.87
4 | 50 | 田间道路 | 772133.11
4.1 | 500114001 | 道路工程DL01-480米 | 270640.38
4.2 | 500114001 | 道路工程DL02-200米 | 105289.30
4.3 | 500114001 | 道路工程DL03-280米 | 159484.52
4.4 | 500114001 | 道路工程DL04-450米 | 232065.31
4.5 | 500114001 | 道路工程DL05-40米（闸站路） | 4653.60
二 |  | 设备采购和安装工程分类分项工程量清单项目 | 128257.81
1 | 50 | 泵站 | 125893.81
1.1 | 5001 | 泵站-01 | 125893.81
2 | 50 | 暗渠 | 2364.00
2.1 | 5001 | Φ60cm暗渠-AQ02长30m（含泵站外部电源线重新铺设） | 2364.00
三 |  | 措施项目 | 25291.91
四 |  | 其他项目
五 |  | 零星工作项目
|  | 合计 | 1096354.03

## 3.2 表2-2建筑工程分类分项工程量清单计价表（电子招投标用
建筑工程分类分项工程量清单计价表
合同编号：001
工程名称：2025年度姜堰区娄庄镇连心村高标准农田补建项目
序号 | 项目编码 | 项目名称 | 项目特征描述 | 项目工作内容 | 计量 单位 | 工程 数量 | 单价 （元） | 合价 （元） | 主要技术 条款编码
1 | 50 | 泵站 |  |  |  | 1 |  | 36942.91
1.1 | 5001 | 泵站-01 |  |  |  | 1 |  | 36942.91
1.1.1 | 500101010001 | 泵房拆除 | 1、原泵房、出水池拆除，清运（包含设备及相关配套设施） 2、包干使用，投标人综合考虑 |  | 项 | 1 | 1000 | 1000
1.1.2 | 500108005008 | 钢筋混凝土预制桩 | 1、预制桩材料材质：PHC-300(AB)-70 2、预制混凝土强度等级及配合比：C80 3、桩位、桩径、桩长：DN300mm管桩，桩长6.0m 4、含桩头处连接（砼填孔、预制构件、主筋焊接等）、桩尖制作安装 |  | 根 | 7 | 892.6 | 6248.2
1.1.3 | 500108005009 | 钢筋混凝土预制桩 | 1、预制桩材料材质：钢筋混凝土 2、预制混凝土强度等级及配合比：C30 3、桩位、桩径、桩长：250*250mm预制方桩，桩长3m |  | 根 | 1 | 467.71 | 467.71
1.1.4 | 500109010024 | 桩头凿除 | 1、凿除部位及断面尺寸：凿桩头，Dn300mm，凿除长度暂估100mm |  | 根 | 7 | 36.6 | 256.2
1.1.5 | 500101002286 | 一般土方开挖 | 1、土类分级:二类土 |  | m3 | 28.88 | 2.74 | 79.13
1.1.6 | 500103001365 | 一般土方填筑 | 1、分层夯实回填土 2、土源：开挖土 |  | m3 | 18.21 | 13.26 | 241.46
1.1.7 | 500109001780 | 普通混凝土 | 1、部位及类型：垫层 2、设计龄期、强度等级及配合比：C25 3、商品砼 4、含模板制作、安装及拆除 |  | m3 | 0.62 | 603.07 | 373.9
1.1.8 | 500109001781 | 普通混凝土 | 1、部位及类型：底板 2、设计龄期、强度等级及配合比：C25 3.商品混凝土 4.模板制作、安装及拆除 |  | m3 | 7.11 | 607.79 | 4321.39
1.1.9 | 500109001782 | 普通混凝土 | 1、部位及类型：池壁 2、设计龄期、强度等级及配合比：C25 3.商品混凝土 4.模板制作、安装及拆除 |  | m3 | 4.8 | 1020.67 | 4899.22
1.1.10 | 500109001783 | 普通混凝土 | 1、部位及类型：镇墩 2、设计龄期、强度等级及配合比：C25 3、模板制作、安装及拆除 |  | m3 | 0.24 | 805.56 | 193.33
1.1.11 | 500103007247 | 垫层料填筑 | 1、颗粒级配：天然碎石垫层 |  | m3 | 0.27 | 319.8 | 86.35
1.1.12 | 500109001784 | 普通混凝土 | 1、部位及类型：台阶 2、设计龄期、强度等级及配合比：C25非泵送混凝土 3、模板安拆 |  | m3 | 0.53 | 774.15 | 410.3
1.1.13 | 500109001917 | 普通混凝土 | 1、部位及类型：台阶耳墙 2、设计龄期、强度等级及配合比：C25非泵送混凝土 3、模板制作、安装及拆除 |  | m2 | 1.02 | 775.72 | 791.23
1.1.14 | 500114001410 | 其他永久建筑工程 | 1、木垫块、-5mm镀锌管箍 2、尺寸详见施工图纸 |  | 块 | 2 | 30 | 60
1.1.15 | 500111001171 | 钢筋加工及安装 | 1、型号、规格：HRB400 2、泵站、出水池 |  | t | 1.339 | 5425.01 | 7264.09
1.1.16 | 500114001412 | 其他永久建筑工程 | 1、不锈钢栏杆 2、立管φ80*2.0mm@500；扶手管φ80*1.2mm，横管φ30*1.2mm2道，含预埋铁件 3、具体式样详见施工图纸 4、含原泵站U型挡墙部位 |  | m | 44.8 | 210 | 9408
1.1.17 | 500114001413 | 其他永久建筑工程 | 1、玻璃钢格栅盖板 2、出水池 |  | m2 | 4.68 | 180 | 842.4
2 | 50 | 暗渠 |  |  |  | 1 |  | 107391.12
2.1 | 5001 | Φ60cm暗渠-AQ01长100m |  |  | m | 100 |  | 61896.36
2.1.1 | 500109010015 | 渠道拆除 | 1、原混凝土渠道拆除 2、拆除渠道归集、装车外运、现场清理等(包干) |  | m | 100 | 6 | 600
2.1.2 | 500101003066 | 渠道土方开挖 | 1、土类分级：二类土 2、人机配合开挖 |  | m3 | 215.25 | 3.12 | 671.58
2.1.3 | 500103001162 | 一般土方填筑 | 1、土方分层夯填 2、利用开挖土方 |  | m3 | 150.19 | 9.61 | 1443.33
2.1.4 | 500103007248 | 垫层料填筑 | 1、颗粒级配：粗砂垫层 |  | m3 | 1.76 | 333.32 | 586.64
2.1.5 | 500103007249 | 垫层料填筑 | 1、颗粒级配：天然碎石垫层 |  | m3 | 8.82 | 326.32 | 2878.14
2.1.6 | 500109001893 | 普通混凝土 | 1、部位及类型:浇筑管道基础 2、设计龄期、强度等级及配合比:C25 3、模板：安装拆除 |  | m3 | 13.79 | 627.68 | 8655.71
2.1.7 | 500109001896 | 普通混凝土 | 1、过路管涵（Φ60*2m），承插式C30预支钢筋砼管RCP II级，壁厚6cm 2、镀锌钢丝网，1：2水泥砂浆抹带 |  | m | 100 | 395.59 | 39559
2.1.8 | 500114001414 | 混凝土井 | 1、混凝土分水井 2、10cmC25混凝土垫层+20cmC25钢筋混凝土底板 3、C25钢筋混凝土井壁20cm厚 4、C25预制钢筋混凝土盖板 46*140*8cm 5、含模板安拆、钢筋绑扎等 6、外径截面尺寸：150*150*200cm |  | 座 | 1 | 4654.96 | 4654.96
2.1.9 | 500114001415 | 检查井 | 1、砖砌检查井 2、10cmC20混凝土垫层+20cmC30钢筋混凝土底板（详见S01-2012-P205） 3、M10水泥砂浆，砖砌MU20砼实心砖 24cm井壁 4、预制钢筋砼井室盖板制作安装（详见S01-2012-P255） 5、1:2防水砂浆20mm内外壁抹灰 6、球墨铸铁井盖、座 Φ700 7、含模板安拆、钢筋绑扎、爬梯等 8、内径截面尺寸： Φ100*166cm |  | 座 | 1 | 2847 | 2847
2.2 | 5001 | Φ60cm暗渠-AQ02长30m（含泵站外部电源线重新铺设） |  |  | m | 30 |  | 25428.18
2.2.1 | 500101003111 | 渠道土方开挖 | 1、土类分级：二类土 2、人机配合开挖 |  | m3 | 64.58 | 3.12 | 201.49
2.2.2 | 500103001437 | 一般土方填筑 | 1、土方分层夯填 2、利用开挖土方 |  | m3 | 44.99 | 9.61 | 432.35
2.2.3 | 500103007252 | 垫层料填筑 | 1、颗粒级配：粗砂垫层 |  | m3 | 0.54 | 325.93 | 176
2.2.4 | 500103007253 | 垫层料填筑 | 1、颗粒级配：天然碎石垫层 |  | m3 | 2.7 | 319.8 | 863.46
2.2.5 | 500109001921 | 普通混凝土 | 1、部位及类型:浇筑管道基础 2、设计龄期、强度等级及配合比:C25 3、模板：安装拆除 |  | m3 | 4.14 | 627.6 | 2598.26
2.2.6 | 500109001922 | 普通混凝土 | 1、过路管涵（Φ60*2m），承插式C30预支钢筋砼管RCP II级，壁厚6cm 2、镀锌钢丝网，1：2水泥砂浆抹带 |  | m | 30 | 403.67 | 12110.1
2.2.7 | 500114001417 | 混凝土井 | 1、混凝土分水井 2、10cmC25混凝土垫层+20cmC25钢筋混凝土底板 3、C25钢筋混凝土井壁20cm厚 4、C25预制钢筋混凝土盖板 46*140*8cm 5、含模板安拆、钢筋绑扎等 6、外径截面尺寸：140*140*220cm |  | 座 | 2 | 4523.26 | 9046.52
2.3 | 5001 | 砖砌渠道-QD03、04长60m |  |  | m | 60 |  | 20066.58
2.3.1 | 500101003110 | 渠道土方开挖 | 1、土类分级：二类土 2、人机配合开挖 3、表土清杂 |  | m3 | 24 | 3.12 | 74.88
2.3.2 | 500103001436 | 一般土方填筑 | 1、土方分层夯填 2、利用开挖土方 3、就近取土 |  | m3 | 60 | 9.61 | 576.6
2.3.3 | 500109001918 | 普通混凝土 | 1、部位及类型:浇筑渠道基础 2、设计龄期、强度等级及配合比:C25 3、模板：安装拆除 |  | m3 | 7.78 | 616.71 | 4798
2.3.4 | 500105006001 | 砌砖 | 1、品种、规格及强度等级：MU15混凝土实心砖 2、砂浆强度等级及配合比：M7.5水泥砂浆 |  | m3 | 20.16 | 506.92 | 10219.51
2.3.5 | 500105010001 | 砌体砂浆抹面 | 1、砂浆强度等级及配合比：1：2水泥砂浆 2、抹面厚度：20mm 3、渠道内壁及底板 |  | m2 | 232.8 | 18.89 | 4397.59
3 | 50 | 渠系建筑 |  |  |  | 1 |  | 26337.17
3.1 | 5001 | 过路涵洞 -HD01 |  |  | 座 | 1 |  | 22581.3
3.1.1 | 500101002 | 一般土方开挖 | [5 empty] | 3112.32
3.1.1.1 | 500101002287 | 施工降水、井点降水、围堰施工及拆除 | 1.施工降水、井点降水、清淤、围堰施工及拆除费用 |  | 项 | 1 | 3000 | 3000
3.1.1.2 | 500101002288 | 一般土方开挖 | 1.土类分级:二类土 2.开挖厚度:详设计图纸 3.运距:自行考虑 |  | m3 | 49.48 | 2.27 | 112.32
3.1.2 | 500103001 | 一般土方填筑 | [5 empty] | 278.77
3.1.2.1 | 500103001439 | 一般土方填筑 | 1、夯实回填土 2、就近取土 |  | m3 | 30.04 | 9.28 | 278.77
3.1.3 | 500109001 | 普通混凝土 | [5 empty] | 18518.21
3.1.3.1 | 500109001924 | 普通混凝土 | 1、部位及类型：新建涵洞底板(含管道基础，包含模板) 2、设计龄期、强度等级及配合比：C25砼 |  | m3 | 4.61 | 647.03 | 2982.81
3.1.3.2 | 500109001925 | 普通混凝土 | 1、部位及类型：挡土墙(包含模板) 2、设计龄期、强度等级及配合比：C25砼 |  | m3 | 5.79 | 1019.35 | 5902.04
3.1.3.3 | 500109001926 | 普通混凝土 | 1、过路管涵（Φ100*2m），承插式C30预支钢筋砼管RCP II级，壁厚10cm 2、镀锌钢丝网，1：2水泥砂浆抹带 |  | m | 8 | 1204.17 | 9633.36
3.1.4 | 500114 | 其他建筑工程 | [5 empty] | 672
3.1.4.1 | 500114001419 | 其他永久建筑工程 | 1、不锈钢栏杆 2、立管φ80*2.0mm@500；扶手管φ80*1.2mm，横管φ30*1.2mm2道，含预埋铁件 3、具体式样详见施工图纸 |  | m | 3.2 | 210 | 672
3.2 | 5001 | Φ40cm*6m过路涵 |  |  | 座 | 2 |  | 3755.87
3.2.1 | 500101002 | 一般土方开挖 | [5 empty] | 40.86
3.2.1.1 | 500101002103 | 一般土方开挖 | 1.土类分级:二类土 2.开挖厚度:详设计图纸 3.运距:自行考虑 |  | m3 | 18 | 2.27 | 40.86
3.2.2 | 500103001 | 一般土方填筑 | [5 empty] | 136.88
3.2.2.1 | 500103001172 | 一般土方填筑 | 1、夯实回填土 2、就近取土 |  | m3 | 14.75 | 9.28 | 136.88
3.2.3 | 500109001 | 普通混凝土 | [5 empty] | 3578.13
3.2.3.1 | 500109001462 | 普通混凝土 | 1、部位及类型:浇筑管道基础 2、设计龄期、强度等级及配合比:C25 3、模板：安装拆除 |  | m3 | 1.08 | 753.42 | 813.69
3.2.3.2 | 500109001920 | 普通混凝土 | 1、过路管涵（Φ40*2m），承插式C30预支钢筋砼管RCP II级，壁厚4cm 2、镀锌钢丝网，1：2水泥砂浆抹带 |  | m | 12 | 230.37 | 2764.44
4 | 50 | 田间道路 |  |  |  | 1 |  | 772133.11
4.1 | 500114001 | 道路工程DL01-480米 |  |  | m2 | 1584 |  | 270640.38
4.1.1 | 500109010064 | 混凝土凿除 | 1、原混凝土路面拆除 2、拆除路面装车外运、清理现场（包干） |  | m2 | 1608 | 4 | 6432
4.1.2 | 500101001082 | 路基整形压实 | 1.路基找平、平整、压实等 |  | m2 | 1704 | 1.9 | 3237.6
4.1.3 | 500103007243 | 垫层料填筑 | 1、颗粒级配：碎石垫层 2、分层厚度及碾压遍数：10cm |  | m2 | 1704 | 36.47 | 62144.88
4.1.4 | 500109001913 | 混凝土路面 | 1、砼强度等级：C30 2、厚度：18cm 3、路面模板制作安装拆除、路面刻纹、养护等 4、每隔5米锯缩缝、每隔150米设置胀缝、填缝料聚氯乙烯胶泥 |  | m2 | 1608 | 120.36 | 193538.88
4.1.5 | 500109009021 | 伸缩缝 | 1、伸缩缝部位：路面横向胀缝 2、填料的种类、规格：聚乙烯泡沫板2cm厚 |  | m | 6.6 | 4.39 | 28.97
4.1.6 | 500109009022 | 伸缩缝 | 1、伸缩缝部位：路面施工缝 2、填料的种类、规格：Φ20@30cm L=35cm传力杆 |  | m | 6.6 | 17.82 | 117.61
4.1.7 | 500103001432 | 一般土方填筑 | 1、填方品种：素土 2、路肩培土 3、场外调土3公里 |  | m3 | 222.53 | 23.1 | 5140.44
4.2 | 500114001 | 道路工程DL02-200米 |  |  | m2 | 600 |  | 105289.3
4.2.1 | 500109010065 | 混凝土凿除 | 1、原混凝土路面拆除 2、拆除路面装车外运、清理现场（包干） |  | m2 | 624 | 4 | 2496
4.2.2 | 500101001083 | 路基整形压实 | 1.路基找平、平整、压实等 |  | m2 | 664 | 1.9 | 1261.6
4.2.3 | 500103007244 | 垫层料填筑 | 1、颗粒级配：碎石垫层 2、分层厚度及碾压遍数：10cm |  | m2 | 664 | 36.47 | 24216.08
4.2.4 | 500109001914 | 混凝土路面 | 1、砼强度等级：C30 2、厚度：18cm 3、路面模板制作安装拆除、路面刻纹、养护等 4、每隔5米锯缩缝、每隔150米设置胀缝、填缝料聚氯乙烯胶泥 |  | m2 | 624 | 120.36 | 75104.64
4.2.5 | 500109009023 | 伸缩缝 | 1、伸缩缝部位：路面横向胀缝 2、填料的种类、规格：聚乙烯泡沫板2cm厚 |  | m | 3 | 4.39 | 13.17
4.2.6 | 500109009024 | 伸缩缝 | 1、伸缩缝部位：路面施工缝 2、填料的种类、规格：Φ20@30cm L=35cm传力杆 |  | m | 3 | 18.66 | 55.98
4.2.7 | 500103001433 | 一般土方填筑 | 1、填方品种：素土 2、路肩培土 3、场外调土3公里 |  | m3 | 92.72 | 23.1 | 2141.83
4.3 | 500114001 | 道路工程DL03-280米 |  |  | m2 | 924 |  | 159484.52
4.3.1 | 500109010066 | 混凝土凿除 | 1、原混凝土路面拆除 2、拆除路面装车外运、清理现场（包干） |  | m2 | 948 | 4 | 3792
4.3.2 | 500101001084 | 路基整形压实 | 1.路基找平、平整、压实等 |  | m2 | 1004 | 1.9 | 1907.6
4.3.3 | 500103007245 | 垫层料填筑 | 1、颗粒级配：碎石垫层 2、分层厚度及碾压遍数：10cm |  | m2 | 1004 | 36.47 | 36615.88
4.3.4 | 500109001915 | 混凝土路面 | 1、砼强度等级：C30 2、厚度：18cm 3、路面模板制作安装拆除、路面刻纹、养护等 4、每隔5米锯缩缝、每隔150米设置胀缝、填缝料聚氯乙烯胶泥 |  | m2 | 948 | 120.36 | 114101.28
4.3.5 | 500109009025 | 伸缩缝 | 1、伸缩缝部位：路面横向胀缝 2、填料的种类、规格：聚乙烯泡沫板2cm厚 |  | m | 3 | 4.39 | 13.17
4.3.6 | 500109009026 | 伸缩缝 | 1、伸缩缝部位：路面施工缝 2、填料的种类、规格：Φ20@30cm L=35cm传力杆 |  | m | 3 | 18.66 | 55.98
4.3.7 | 500103001434 | 一般土方填筑 | 1、填方品种：素土 2、路肩培土 3、场外调土3公里 |  | m3 | 129.81 | 23.1 | 2998.61
4.4 | 500114001 | 道路工程DL04-450米 |  |  | m2 | 1350 |  | 232065.31
4.4.1 | 500109010068 | 混凝土凿除 | 1、原混凝土路面拆除 2、拆除路面装车外运、清理现场（包干） |  | m2 | 1374 | 4 | 5496
4.4.2 | 500101001086 | 路基整形压实 | 1.路基找平、平整、压实等 |  | m2 | 1464 | 1.9 | 2781.6
4.4.3 | 500103007254 | 垫层料填筑 | 1、颗粒级配：碎石垫层 2、分层厚度及碾压遍数：10cm |  | m2 | 1464 | 36.47 | 53392.08
4.4.4 | 500109001923 | 混凝土路面 | 1、砼强度等级：C30 2、厚度：18cm 3、路面模板制作安装拆除、路面刻纹、养护等 4、每隔5米锯缩缝、每隔150米设置胀缝、填缝料聚氯乙烯胶泥 |  | m2 | 1374 | 120.36 | 165374.64
4.4.5 | 500109009029 | 伸缩缝 | 1、伸缩缝部位：路面横向胀缝 2、填料的种类、规格：聚乙烯泡沫板2cm厚 |  | m | 9 | 4.39 | 39.51
4.4.6 | 500109009030 | 伸缩缝 | 1、伸缩缝部位：路面施工缝 2、填料的种类、规格：Φ20@30cm L=35cm传力杆 |  | m | 9 | 18.04 | 162.36
4.4.7 | 500103001438 | 一般土方填筑 | 1、填方品种：素土 2、路肩培土 3、场外调土3公里 |  | m3 | 208.62 | 23.1 | 4819.12
4.5 | 500114001 | 道路工程DL05-40米（闸站路） |  |  | m2 | 60 |  | 4653.6
4.5.1 | 500101001085 | 路基整形压实 | 1.路基找平、平整、压实等 |  | m2 | 60 | 1.9 | 114
4.5.2 | 500109001916 | 混凝土路面 | 1、砼强度等级：C30 2、厚度：12cm 3、路面模板制作安装拆除、养护等 4、每隔5米锯缩缝、填缝料聚氯乙烯胶泥 |  | m2 | 60 | 75.66 | 4539.6
|  | 合计 | [5 empty] | 942804.31

## 3.3 表2-3设备采购和安装工程分类分项工程量清单计价表（电
设备采购和安装工程分类分项工程量清单计价表
合同编号：001
工程名称：2025年度姜堰区娄庄镇连心村高标准农田补建项目
序号 | 项目编码 | 项目名称 | 项目特征描述 | 项目工作内容 | 计量单位 | 工程数量 | 单价（元） |  |  | 合价（元） |  |  | 主要技术条款编码
[7 empty] | 设备单价 | 安装工程单价 | 小计 | 设备合价 | 安装工程合价 | 合计
1 | 50 | 泵站 |  |  |  | 1 |  |  |  |  | 125893.81 | 125893.81
1.1 | 5001 | 泵站-01 |  |  |  | 1 |  |  |  |  | 125893.81 | 125893.81
1.1.1 | 500201023003 | 接电费用 | 1、接电费用，含50米铜芯线接至电线杆，包干使用 |  | 项 | 1 |  | 2000 | 2000 |  | 2000 | 2000
1.1.2 | 500201002003 | 一体化智能泵站 | 1、一体化智能泵站，AIES-200/8H 100M智能泵，水泵型号250HWG-8，单机流量0.10m3/S,总扬尘4.6m，配套电机功率：1.1KW，出水管处配备电磁流量计 2、泵房：符合设计要求，具体要求详图纸。 3、出水管、预埋铁件、预埋电源布线管和接地排，安装调试等费用 |  | 套 | 1 |  | 123893.81 | 123893.81 |  | 123893.81 | 123893.81
2 | 50 | 暗渠 |  |  |  | 1 |  |  |  |  | 2364 | 2364
2.1 | 5001 | Φ60cm暗渠-AQ02长30m（含泵站外部电源线重新铺设） |  |  | m | 30 |  |  |  |  | 2364 | 2364
2.1.1 | 500201018003 | 电缆安装及敷设 | 1.铜芯电力电缆敷设 YJV-5*10mm2 2.原电线杆引线 |  | m | 40 |  | 59.1 | 59.1 |  | 2364 | 2364
|  | 合计 | [9 empty] | 128257.81

## 3.4 表2-4措施项目清单计价表
措施项目清单计价表
合同编号：001
工程名称：2025年度姜堰区娄庄镇连心村高标准农田补建项目
序号 | 项目名称 | 金额（元）
1 | 安全文明施工
2 | 环境保护费、临时工程费、安全文明施工费、保险费及夜间施工费 | 21421.24
3 | 临时工程
4 | 交通工程
5 | 保险费
6 | 大型施工设备安拆费 | 3870.67
| 合计 | 25291.91

## 3.5 表2-5其他项目清单计价表
其他项目清单计价表
合同编号：001
工程名称：2025年度姜堰区娄庄镇连心村高标准农田补建项目
序号 | 项目名称 | 金额（元） | 备注
1 | 暂列金额
合计

## 3.6 表2-6零星工作项目计价表
零星工作项目计价表
合同编号：001
工程名称：2025年度姜堰区娄庄镇连心村高标准农田补建项目
序号 | 名称 | 型号规格 | 计量单位 | 暂定数量 | 单价(元) | 合价(元) | 备注
1 | 人工
人工小计
2 | 材料
材料小计
3 | 机械
机械小计
合计