## 1.(扉-1)招标工程量清单扉页
|  | 江苏省宝应中学高品质发展---教师发展中心建设项目 |  |  |  | 工程
工程量清单
工 程 造 价
招 标 人: |  |  | 咨 询 人:
| （单位盖章） |  |  |  | （单位资质专用章）
法定代表人 |  |  | 法定代表人
或其授权人: |  |  | 或其授权人:
| （签字或盖章） |  |  |  | （签字或盖章）
编 制 人: |  |  | 复 核 人:
| （造价人员签字盖专用章） |  |  |  | （造价工程师签字盖专用章）
编制时间: |  |  |  | 复核时间:
扉－1

## 1.1.(表-08)F.1清单与计价表(清)
分部分项工程和单价措施项目清单与计价表
| 工程名称： |  | 江苏省宝应中学高品质发展---教师发展中心建设项目-装修 |  |  | 标段： |  |  |  | 第 1 页 共 7 页
| 序号 | 项目编码 |  | 项目名称 | 项目特征描述 |  | 计量 单位 | 工程量 | 金 额（元）
[9 empty] | 综合 单价 |  | 合价 |  | 其中： 暂估价
分部分项
|  | * |  | 拆除部分
| 1 | 011604003001 |  | 石膏板造型吊顶拆除 | 1、拆除石膏板造型吊顶 |  | m2 | 839.97
| 2 | 011614005001 |  | 窗帘和拆除 | 1、拆除窗帘盒 |  | m | 75.16
| 3 | 011613001001 |  | 灯具拆除 | 1、拆除灯具 |  | 套 | 40
| 4 | 011606001001 |  | 扣板吊顶拆除 | 1、拆除扣板吊顶 |  | m2 | 72.65
| 5 | 011604003002 |  | 原顶白色乳胶漆拆除 | 1、拆除原顶白色乳胶漆 |  | m2 | 33
| 6 | 011605001001 |  | 块料地面拆除 | 1、拆除地面瓷砖及水泥砂浆粉层 |  | m2 | 789.31
| 7 | 011605001002 |  | 地板拆除 | 1、拆除地板 |  | m2 | 117.25
| 8 | 011608001001 |  | 铲除油漆面 | 1、铲除墙面白色乳胶漆 |  | m2 | 250
| 9 | 011608001002 |  | 铲除墙面墙纸及部分装饰面 | 1、铲除墙面墙纸及部分装饰面 |  | 项 | 1
| 10 | 011605002001 |  | 立面块料拆除 | 1、拆除原公共卫生间及东卫生间墙砖 |  | m2 | 100.32
| 11 | 011601001001 |  | 石膏板隔墙拆除 | 1、拆除石膏板隔墙 |  | m2 | 275.17
| 12 | 011601001002 |  | 砖砌体拆除 | 1、拆除砖墙 |  | m3(m) | 16.884
| 13 | 011610001001 |  | 木门窗拆除 | 1、拆除单扇门及门套五金 |  | 樘 | 22
| 14 | 011610001002 |  | 木门窗拆除 | 1、拆除双扇门及门套五金 |  | 樘 | 10
| 15 | 011614003001 |  | 窗台板拆除 | 1、拆除窗台板 |  | m | 92.36
| 16 | 010103002001 |  | 余方弃置 | 1、余方弃置 |  | m3 | 125
| 17 | 011614002001 |  | 原老旧家具拆除及二次搬运 | 1、拆除原老旧家具及二次搬运 |  | 项 | 1
| 18 | 011614002002 |  | 原电器拆除及二次安装 | 1、原电器拆除及二次安装 |  | 项 | 1
| 19 | 010103002002 |  | 垃圾清运 | 1、垃圾清运 |  | 项 | 1
|  | * |  | 其他隔断部分
| 20 | 011210002001 |  | 其他隔墙 | 1、骨架、边框材料种类、规格：72（100）系轻钢龙骨内填岩棉隔音棉（竖龙骨C75*50*0.6@400，横龙骨U75*40*0.6@1000，通贯龙,38*18*1） 2、隔板材料品种、规格、颜色：12+9（12）纸面石膏板双层 3、部位：轻钢龙骨石膏板隔墙 |  | m2 | 190.28
本页小计
表－08
分部分项工程和单价措施项目清单与计价表
| 工程名称： |  | 江苏省宝应中学高品质发展---教师发展中心建设项目-装修 |  |  | 标段： |  |  |  | 第 2 页 共 7 页
| 序号 | 项目编码 |  | 项目名称 | 项目特征描述 |  | 计量 单位 | 工程量 | 金 额（元）
[9 empty] | 综合 单价 |  | 合价 |  | 其中： 暂估价
| 21 | 010401003001 |  | 实心砖墙 | 1、砖品种、规格、强度等级：标准砖¦240×115×53 2、墙体类型：240mm砖墙 3、砂浆强度等级、配合比：M5水泥砂浆 |  | m3 | 6.48
| 22 | 011210003001 |  | 玻璃隔断 | 1、边框材料种类、规格：80系列铝合金边框 2、玻璃品种、规格、颜色：（6+N+6）双面玻璃隔断内夹百叶、玻璃采用3C认证安全钢化玻璃 3、其他：具体做法详见设计图纸 |  | m2 | 47.18
| 23 | 011601001003 |  | 砖砌体拆除 | 1、开门洞 |  | m3 | 2.7955
|  | * |  | 地面部分
| 24 | 011101006001 |  | 平面砂浆找平层 | 1、50mm厚1：3水泥砂浆找平层 |  | m2 | 789.31
| 25 | 011104002001 |  | 强化地板 | 1、面层材料品种、规格、颜色：强化地板，木工板或阻燃板打底双层，焊接镀锌方管(含铜条、灯带等配件) 2、其他：具体做法详见设计图 |  | m2 | 99.16
| 26 | 011104003001 |  | PVC地胶 | 1、1、PVC卷材地胶（含3mm自流平、环氧树脂基层） 2、2mm厚同质透心、耐磨等级T级、碎花无方向、容重2800g/平方米，B1级 3、其他：具体做法详见设计图 |  | m2 | 801.74
| 27 | 011102003001 |  | 块料楼地面 | 1、找平层厚度、砂浆配合比：40厚1:3干硬性水泥砂浆结合层 2、结合层厚度、砂浆配合比：素水泥浆 3、面层材料品种、规格、颜色：800*800地砖 4、嵌缝材料种类：干水泥擦缝 5、其他：具体做法详见设计图 |  | m2 | 47.44
| 28 | 011102001001 |  | 石材楼地面 | 1、找平层厚度、砂浆配合比：40mm厚1:3干硬性水泥砂浆 2、结合层厚度、砂浆配合比：素水泥浆 3、面层材料品种、规格、颜色：过门石石材（黑白根） 4、构件部位：过门石 5、具体做法详见设计图纸 |  | m2 | 0.56
| 29 | 011108001001 |  | 人造绿色草坪 | 1、人造绿色草坪 |  | m2 | 11
| 30 | 011105005001 |  | 木质踢脚线 | 1、踢脚线高度：80mm 2、黑色实木踢脚线 |  | m | 273.487
本页小计
表－08
分部分项工程和单价措施项目清单与计价表
| 工程名称： |  | 江苏省宝应中学高品质发展---教师发展中心建设项目-装修 |  |  | 标段： |  |  |  | 第 3 页 共 7 页
| 序号 | 项目编码 |  | 项目名称 | 项目特征描述 |  | 计量 单位 | 工程量 | 金 额（元）
[9 empty] | 综合 单价 |  | 合价 |  | 其中： 暂估价
|  | * |  | 顶面部分
| 31 | 011406001001 |  | 抹灰面油漆 | 1、基层类型：顶棚 2、腻子种类：白水泥腻子 3、刮腻子遍数：2遍 4、油漆品种、刷漆遍数：白色无机涂料2遍 5、其他：具体做法详见设计图纸 |  | m2 | 686
| 32 | 011406001002 |  | 抹灰面油漆 | 1、基层类型：顶棚 2、腻子种类：白水泥腻子 3、刮腻子遍数：2遍 4、油漆品种、刷漆遍数：黑色无机涂料2遍（含黑色工艺缝） 5、其他：具体做法详见设计图纸 |  | m2 | 51.65
| 33 | 011406001003 |  | 抹灰面油漆 | 1、基层类型：顶棚 2、腻子种类：白水泥腻子 3、刮腻子遍数：2遍 4、油漆品种、刷漆遍数：红色无机涂料2遍 5、其他：具体做法详见设计图纸 |  | m2 | 15
| 34 | 011304001001 |  | 灯带 | 1、基层材料种类：18厚阻燃板 2、面层厚度：9.5厚石膏板 3、软膜天花 4、其他：具体做法详见设计图纸 |  | m | 136.28
| 35 | 011302001001 |  | 吊顶天棚 | 1、吊顶形式、吊杆规格、高度：φ8 H=1300mm 2、龙骨材料种类、规格、中距：C50系列轻钢龙骨,间距400*600mm 3、基层材料品种、规格、：软膜天花吊顶阻燃板打底/双层9.5厚石膏板基层 4、嵌缝材料种类：自粘玻璃纤维嵌缝带 5、其他：具体做法详见设计图纸 |  | m2 | 173.27
| 36 | 011302001002 |  | 吊顶天棚 | 1、吊顶形式、吊杆规格、高度：φ8 H=1300mm 2、龙骨材料种类、规格、中距：C50系列轻钢龙骨,间距400*600mm 3、基层材料品种、规格、：双层9.5厚石膏板 4、嵌缝材料种类：自粘玻璃纤维嵌缝带 6、其他：具体做法详见设计图纸 |  | m2 | 686
|  | * |  | 墙面部分
本页小计
表－08
分部分项工程和单价措施项目清单与计价表
| 工程名称： |  | 江苏省宝应中学高品质发展---教师发展中心建设项目-装修 |  |  | 标段： |  |  |  | 第 4 页 共 7 页
| 序号 | 项目编码 |  | 项目名称 | 项目特征描述 |  | 计量 单位 | 工程量 | 金 额（元）
[9 empty] | 综合 单价 |  | 合价 |  | 其中： 暂估价
| 37 | 011204003001 |  | 块料墙面 | 1、安装方式：4厚强力胶粉泥瓷砖粘贴层，揉挤压实 2、面层材料品种、规格、颜色：400*800木纹瓷砖 3、1.5厚聚合物水泥基防水涂料 4、挂金属网，8厚1：0.5:2.5水泥石膏砂浆压入网孔，压实 4、其他：具体做法详见设计图纸 |  | m2 | 58.74
| 38 | 011204003001 |  | 块料墙面 | 1、安装方式：4厚强力胶粉泥瓷砖粘贴层，揉挤压实 2、面层材料品种、规格、颜色：卫生间干区花砖 3、1.5厚聚合物水泥基防水涂料 4、挂金属网，8厚1：0.5:2.5水泥石膏砂浆压入网孔，压实 4、其他：具体做法详见设计图纸 |  | m2 | 17.34
| 39 | 011406001004 |  | 抹灰面油漆 | 1、基层类型：内墙面 2、腻子种类：白水泥腻子 3、刮腻子遍数：2遍 4、油漆品种、刷漆遍数：白色无机涂料2遍 5、其他：具体做法详见设计图纸 |  | m2 | 268.79
| 40 | 011406001005 |  | 抹灰面油漆 | 1、基层类型：内墙面 2、腻子种类：白水泥腻子 3、刮腻子遍数：2遍 4、油漆品种、刷漆遍数：红色无机涂料2遍 5、其他：具体做法详见设计图纸 |  | m2 | 3.2
| 41 | 011406001003 |  | 抹灰面油漆 | 1、基层类型：内墙面 2、腻子种类：白水泥腻子 3、刮腻子遍数：2遍 4、油漆品种、刷漆遍数：彩色无机涂料2遍 5、其他：具体做法详见设计图纸 |  | m2 | 32.33
| 42 | 011207001001 |  | 墙面装饰板 | 1、材料种类：阻燃板打底（20*40镀锌方管：部分） 2、面层材料品种、规格、颜色：仿木纹饰面 3、其他：具体做法详见设计图 |  | m2 | 192.07
| 43 | 011207001003 |  | 墙面装饰板 | 1、材料种类：阻燃板打底 2、面层材料品种、规格、颜色：木纹吸音板 3、其他：具体做法详见设计图 |  | m2 | 98.82
本页小计
表－08
分部分项工程和单价措施项目清单与计价表
| 工程名称： |  | 江苏省宝应中学高品质发展---教师发展中心建设项目-装修 |  |  | 标段： |  |  |  | 第 5 页 共 7 页
| 序号 | 项目编码 |  | 项目名称 | 项目特征描述 |  | 计量 单位 | 工程量 | 金 额（元）
[9 empty] | 综合 单价 |  | 合价 |  | 其中： 暂估价
| 44 | 011207001004 |  | 墙面装饰板 | 1、材料种类：阻燃板打底 2、面层材料品种、规格、颜色：亚麻吸音板 3、其他：具体做法详见设计图 |  | m2 | 84.25
| 45 | 011210003002 |  | 玻璃隔断 | 1、边框材料种类、规格：80系列铝合金边框 2、玻璃品种、规格、颜色：（6+N+6）双面玻璃隔断、玻璃采用3C认证安全钢化玻璃 3、其他：具体做法详见设计图纸 |  | m2 | 14.57
| 46 | 011210003003 |  | 玻璃隔断 | 1、边框材料种类、规格：80系列铝合金边框 2、玻璃品种、规格、颜色：渐变亚克力隔断、玻璃采用3C认证安全钢化玻璃 3、其他：具体做法详见设计图纸 |  | m2 | 23.11
| 47 | 011210003004 |  | 玻璃隔断 | 1、边框材料种类、规格：80系列铝合金边框 2、玻璃品种、规格、颜色：（6+N+6）双面玻璃隔断内夹百叶、玻璃采用3C认证安全钢化玻璃 3、其他：具体做法详见设计图纸 |  | m2 | 12.8
| 48 | 011210003005 |  | 玻璃砖隔墙 | 1、玻璃品种、规格、颜色：玻璃砖隔断（内含）玻璃采用3C认证安全钢化玻璃 2、其他：具体做法详见设计图纸 |  | m2 | 7.02
| 49 | 011210003006 |  | 玻璃隔断 | 1、边框材料种类、规格：80系列铝合金边框 2、玻璃品种、规格、颜色：成品铝型材双层钢化玻璃隔断、玻璃采用3C认证安全钢化玻璃 3、其他：具体做法详见设计图纸 |  | m2 | 8.5
| 50 | 011210003007 |  | 玻璃隔断 | 1、玻璃品种、规格、颜色：蓝色有机玻璃隔断、玻璃采用3C认证安全钢化玻璃 3、其他：具体做法详见设计图纸 |  | m2 | 4.16
| 51 | 011210003008 |  | 玻璃隔断（男卫小便斗) | 1、玻璃品种、规格、颜色：彩色长虹玻璃隔断（含金属边框上下悬挂)、玻璃采用3C认证安全钢化玻璃 3、其他：具体做法详见设计图纸 |  | 套 | 5
| 52 | 011502001001 |  | 金属装饰线 | 1、铝合金丁字装饰条 |  | m | 99.2
本页小计
表－08
分部分项工程和单价措施项目清单与计价表
| 工程名称： |  | 江苏省宝应中学高品质发展---教师发展中心建设项目-装修 |  |  | 标段： |  |  |  | 第 6 页 共 7 页
| 序号 | 项目编码 |  | 项目名称 | 项目特征描述 |  | 计量 单位 | 工程量 | 金 额（元）
[9 empty] | 综合 单价 |  | 合价 |  | 其中： 暂估价
| 53 | 011207001002 |  | 墙面装饰面 | 1、黑钛不锈钢 |  | m2 | 11.65
| 54 | 011304001002 |  | 灯带(槽) | 1、LED灯带 |  | m | 85.51
| 55 | 010809004001 |  | 石材块料板 | 1、15mm1:3水泥砂浆找平 2、5厚1:2.5水泥砂浆结合层 3、白色人造石 4、具体做法详见设计图纸 |  | m2 | 24.22
|  | * |  | 门窗部分
| 56 | 010801002001 |  | 木质门带套 | 1、门代号及洞口尺寸：M1526（定制成品木饰门带套含五金件等） 2、其他：具体做法详见设计图纸 |  | 樘 | 4
| 57 | 010801002002 |  | 木质门带套 | 1、门代号及洞口尺寸：M0926（定制成品木饰门带套含五金件等） 2、其他：具体做法详见设计图纸 |  | 樘 | 5
| 58 | 010805005001 |  | 三联动玻璃移门 | 1、门代号及洞口尺寸：M2428（含五金件及电机安装等） 2、框材质：黑钛不锈钢包边 3、玻璃品种、厚度：12钢化玻璃 |  | m2 | 13.44
| 59 | 010805005002 |  | 钢化玻璃门（拉手） | 1、门代号及洞口尺寸：M0922（含五金件） 2、框材质：黑钛不锈钢包边带成品拉手 3、玻璃品种、厚度：12钢化玻璃 |  | m2 | 4.032
|  | * |  | 其他装饰部分
| 60 | 011210005001 |  | 成品隔断 | 1、隔断材料品种、规格、颜色：卫生间定制隔断 2、其他：具体做法详见设计图 |  | 间 | 11
| 61 | 010810001001 |  | 窗帘 | 1、窗帘材质：布艺、木窗帘盒、铝合金窗帘轨 2、详见设计图 |  | m2 | 160
| 62 | 011501006001 |  | 成品定制柜 | 1、成品定制柜 2、详见设计图 |  | m2 | 85.885
| 63 | 011501006002 |  | 成品定制柜 | 1、成品定制柜含石材台面（茶歇区） 2、详见设计图 |  | m2 | 8.64
| 64 | 011505010002 |  | 洗漱台 | 1、材料品种、规格、颜色：石材台面 2、支架、配件品种、规格：L50*3角钢 3、其他：具体做法详见设计图 |  | m | 5
| 65 | 011505010001 |  | 定制成品镜前柜 | 1、定制成品镜前柜 2、详见设计图 |  | m2 | 3.2
| 66 | 011505010003 |  | 干区台盆嵌入式不锈钢垃圾桶 | 1、干区台盆嵌入式不锈钢垃圾桶 2、详见设计图 |  | 个 | 2
本页小计
表－08
分部分项工程和单价措施项目清单与计价表
| 工程名称： |  | 江苏省宝应中学高品质发展---教师发展中心建设项目-装修 |  |  | 标段： |  |  |  | 第 7 页 共 7 页
| 序号 | 项目编码 |  | 项目名称 | 项目特征描述 |  | 计量 单位 | 工程量 | 金 额（元）
[9 empty] | 综合 单价 |  | 合价 |  | 其中： 暂估价
|  | * |  | 其他零星部分
| 67 | 011502001013 |  | 背景墙 | 1、玫瑰金精品立体字 |  | 项 | 1
| 68 | 011502001014 |  | 背景墙 | 1、5mm单片玫瑰金字 |  | 项 | 1
| 69 | 011502001015 |  | 头脑风暴 | 1、亚克力/PVC雕刻UV，部分发光 |  | 项 | 1
| 70 | 011502001016 |  | 功能室门牌及标识 | 1、亚克力雕刻UV |  | 项 | 1
| 71 | 011502001017 |  | 展示厅文化墙 | 1、亚克力/PVC雕刻UV，宣绒布UV |  | 项 | 1
分部分项合计
单价措施
| 1 | 011701003001 |  | 里脚手架 |  |  | m2 | 1118.18
单价措施合计
本页小计
合 计
表－08

## 1.1.(表-11)F.4总价措施项目清单与计价表(清)
F.4 总价措施项目清单与计价表
| 工程名称： |  | 江苏省宝应中学高品质发展---教师发展中心建设项目-装修 |  |  | 标段： |  |  |  |  | 第 1 页 共 1 页
| 序号 | 项目编码 |  | 项目名称 | 计算基础 |  |  | 费率 （%） | 金额 （元） | 调整 费率 （%） |  | 调整后 金额(元) | 备注
| 1 | 011707001001 |  | 现场安全文明施工费 |  |  |  | 100
| 2 |  |  | 基本费 | 分部分项工程费+单价措施项目费-除税工程设备费 |  |  | 1.7
| 3 |  |  | 增加费 | 分部分项工程费+单价措施项目费-除税工程设备费 |  |  | 0
| 4 |  |  | 扬尘污染防治费 | 分部分项工程费+单价措施项目费-除税工程设备费 |  |  | 0.22
| 5 | 011707002001 |  | 夜间施工 | 分部分项工程费+单价措施项目费-除税工程设备费
| 6 | 011707003001 |  | 非夜间施工照明 | 分部分项工程费+单价措施项目费-除税工程设备费 |  |  | 0.2
| 7 | 011707004001 |  | 二次搬运 | 分部分项工程费+单价措施项目费-除税工程设备费
| 8 | 011707005001 |  | 冬雨季施工 | 分部分项工程费+单价措施项目费-除税工程设备费
| 9 | 011707006001 |  | 地上、地下设施、建筑物的临时保护设施 | 分部分项工程费+单价措施项目费-除税工程设备费
| 10 | 011707007001 |  | 已完工程及设备保护 | 分部分项工程费+单价措施项目费-除税工程设备费 |  |  | 0
| 11 | 011707008001 |  | 临时设施 | 分部分项工程费+单价措施项目费-除税工程设备费 |  |  | 0.3
| 12 | 011707009001 |  | 赶工措施 | 分部分项工程费+单价措施项目费-除税工程设备费
| 13 | 011707010001 |  | 工程按质论价 | 分部分项工程费+单价措施项目费-除税工程设备费 |  |  | 0
| 14 | 011707011001 |  | 住宅工程分户验收 | 分部分项工程费+单价措施项目费-除税工程设备费
| 15 | 011707012001 |  | 建筑工人实名制费用 | 分部分项工程费+单价措施项目费-除税工程设备费 |  |  | 0.03
| 16 | 011707015001 |  | 智慧工地 | 分部分项工程费+单价措施项目费-除税工程设备费
| 17 | 011707016001 |  | 新冠疫情常态化防控 | 分部分项工程费+单价措施项目费-除税工程设备费
合计
| 编制人（造价人员）： | [5 empty] | 复核人（造价工程师）：
表－11

## 1.1.(表-12)G.1其他项目清单与计价汇总表(清)
其他项目清单与计价汇总表
工程名称： |  | 江苏省宝应中学高品质发展---教师发展中心建设项目-装修 |  | 标段： |  | 第 1 页 共 1 页
| 序号 | 项目名称 | 金额 （元） |  | 结算金额 （元） | 备 注
| 1 | 暂列金额 |  |  |  | 明细详见表－12－1
| 2 | 暂估价
| 2.1 | 材料暂估价 |  |  |  | 明细详见表－12－2
| 2.2 | 专业工程暂估价 |  |  |  | 明细详见表－12－3
| 3 | 计日工 |  |  |  | 明细详见表－12－4
| 4 | 总承包服务费 |  |  |  | 明细详见表－12－5
合计
表－12

## 1.1.(表-13)规费、税金项目计价表
规费、税金项目计价表
工程名称： |  |  |  | 江苏省宝应中学高品质发展---教师发展中心建设项目-装修 |  |  | 标段： |  |  | 第 1 页 共 1 页
| 序号 |  | 项 目 名 称 |  | 计算基础 |  |  | 计算基数 | 计算费率 （%） |  |  | 金 额
| 1 |  | 规费 |  | 社会保险费+住房公积金+环境保护税 |  |  |  | 100
| 1.1 |  | 社会保险费 |  | 分部分项工程费+措施项目费+其他项目费-除税工程设备费 |  |  |  | 2.4
| 1.2 |  | 住房公积金 |  | 分部分项工程费+措施项目费+其他项目费-除税工程设备费 |  |  |  | 0.42
| 1.3 |  | 环境保护税 |  | 分部分项工程费+措施项目费+其他项目费-除税工程设备费
| 2 |  | 税金 |  | 分部分项工程费+措施项目费+其他项目费+规费-(除税甲供材料费+除税甲供设备费)/1.01 |  |  |  | 9
合 计
|  | 编制人（造价人员）： |  |  |  | 复核人（造价工程师）：
表－13

## 1.2.(表-08)F.1清单与计价表(清)
分部分项工程和单价措施项目清单与计价表
| 工程名称： |  | 江苏省宝应中学高品质发展---教师发展中心建设项目-安装 |  |  | 标段： |  |  |  | 第 1 页 共 6 页
| 序号 | 项目编码 |  | 项目名称 | 项目特征描述 |  | 计量 单位 | 工程量 | 金 额（元）
[9 empty] | 综合 单价 |  | 合价 |  | 其中： 暂估价
分部分项
|  | * |  | 电气
| 1 | 030404017001 |  | 配电箱 | 1、名称：配电箱 2、型号、规格：AL 3、端子板外部接线材质、规格：铜芯2.5mm2/4mm2 4、安装方式：嵌入式距地1.5米 |  | 台 | 1
| 2 | 030404017002 |  | 配电箱 | 1、名称：配电箱 2、型号、规格：AL1 3、端子板外部接线材质、规格：铜芯2.5mm2/4mm2 4、安装方式：嵌入式距地1.5米 |  | 台 | 1
| 3 | 030411001003 |  | 配管 | 1、名称：配管 2、材质：金属 3、规格：JDG-20 4、配置形式：暗敷 |  | m | 884.41
| 4 | 030411001004 |  | 配管 | 1、名称：配管 2、材质：金属 3、规格：JDG-25 4、配置形式：暗敷 |  | m | 187.24
| 5 | 030411001005 |  | 配管 | 1、名称：配管 2、材质：金属 3、规格：JDG-32 4、配置形式：暗敷 |  | m | 9.38
| 6 | 030411001006 |  | 配管 | 1、名称：配管 2、材质：金属 3、规格：JDG-50 4、配置形式：暗敷 |  | m | 3.56
| 7 | 030411003001 |  | 桥架 | 1、名称：金属桥架 2、型号、规格：200*100 3、材质：钢质 |  | m | 38.03
| 8 | 030413001001 |  | 铁构件 | 1、名称：桥架支撑架 2、防腐刷漆：防锈漆、调和漆各两道 |  | kg | 45.07
| 9 | 030411004001 |  | 配线 | 1、名称：配线 2、配线形式：管内穿线 3、型号、规格：BYJ-2.5mm2 4、材质：铜芯 |  | m | 3715.11
| 10 | 030411004006 |  | 配线 | 1、名称：配线 2、配线形式：管内穿线 3、型号、规格：BYJ-4mm2 4、材质：铜芯 |  | m | 546.91
| 11 | 030408001001 |  | 电力电缆 | 1、名称：电力电缆 2、型号、规格：WDZ-YJY-5*4 3、敷设方式：管内/桥架内敷设 |  | m | 231.96
| 12 | 030408001002 |  | 电力电缆 | 1、名称：电力电缆 2、型号、规格：WDZ-YJY-5*6 3、敷设方式：管内/桥架内敷设 |  | m | 12.22
本页小计
表－08
分部分项工程和单价措施项目清单与计价表
| 工程名称： |  | 江苏省宝应中学高品质发展---教师发展中心建设项目-安装 |  |  | 标段： |  |  |  | 第 2 页 共 6 页
| 序号 | 项目编码 |  | 项目名称 | 项目特征描述 |  | 计量 单位 | 工程量 | 金 额（元）
[9 empty] | 综合 单价 |  | 合价 |  | 其中： 暂估价
| 13 | 030408001003 |  | 电力电缆 | 1、名称：电力电缆 2、型号、规格：WDZ-YJY-5*16 3、敷设方式：管内/桥架内敷设 |  | m | 6.25
| 14 | 030412004001 |  | 装饰灯 | 1、名称：嵌入式筒灯 2、光源：LED 4000K 1140LM 3、功率：12W 4、安装形式：吊顶嵌装 |  | 套 | 266
| 15 | 030412004002 |  | 装饰灯 | 1、名称：明装筒灯 2、光源：LED 4000K 1140LM 3、功率：9W 4、安装形式：明装 |  | 套 | 47
| 16 | 030412005001 |  | 荧光灯 | 1、名称：线性灯 2、型号、规格：24W/m 3、安装形式：吊顶嵌装 |  | 套 | 11
| 17 | 030412004003 |  | 装饰灯 | 1、名称：LED灯带 2、型号、规格：12W/m（发光棚内如使用LED灯贴片因征询设计意见） 3、安装形式：暗藏 |  | 套 | 317
| 18 | 030412004004 |  | 装饰灯（教研室4） | 1、名称：定制LED造型灯 2、型号、规格：5.4m*2m 3、安装形式：明装 |  | 套 | 1
| 19 | 030404035001 |  | 插座 | 1、名称：单相二三极插座 2、材质、规格：86型/250/10A 3、安装方式：暗装 |  | 个 | 66
| 20 | 030404035002 |  | 插座 | 1、名称：单相十孔插座 2、材质、规格：118型/250/10A 3、安装方式：暗装 |  | 个 | 5
| 21 | 030404035003 |  | 插座 | 1、名称：地面插座 |  | 个 | 6
| 22 | 030404035004 |  | 插座 | 1、名称：单相三极插座 2、材质、规格：86型/250/16A 3、安装方式：暗装 |  | 个 | 2
| 23 | 030404035005 |  | 插座 | 1、名称：三相空调插座 2、材质、规格：86型/250/25A 3、安装方式：暗装 |  | 个 | 9
| 24 | 030404034002 |  | 照明开关 | 1、名称：照明开关 2、材质、规格：扳式暗开关 单控 双联 3、安装方式：暗装，底边距地1.3m |  | 个 | 9
| 25 | 030404034003 |  | 照明开关 | 1、名称：照明开关 2、材质、规格：扳式暗开关 单控 三联 3、安装方式：暗装，底边距地1.3m |  | 个 | 14
本页小计
表－08
分部分项工程和单价措施项目清单与计价表
| 工程名称： |  | 江苏省宝应中学高品质发展---教师发展中心建设项目-安装 |  |  | 标段： |  |  |  | 第 3 页 共 6 页
| 序号 | 项目编码 |  | 项目名称 | 项目特征描述 |  | 计量 单位 | 工程量 | 金 额（元）
[9 empty] | 综合 单价 |  | 合价 |  | 其中： 暂估价
| 26 | 030411006001 |  | 接线盒 | 1、名称：开关盒 2、材质：塑料 3、规格：86型底盒 4、安装形式：暗装 |  | 个 | 103
| 27 | 030411006002 |  | 接线盒 | 1、名称：接线盒 2、材质：塑料 3、规格：86型底盒 4、安装形式：暗装 |  | 个 | 344
| 28 | 030411006003 |  | 接线盒 | 1、名称：感应电源接线盒（仅预埋） 2、材质：与感应器配套 3、安装形式：暗装 |  | 个 | 4
|  | * |  | 给排水
| 29 | 031001006002 |  | 塑料管 | 1、安装部位：室内 2、介质：排水 3、材质、规格：De50 4、连接形式：粘接 |  | m | 16.46
| 30 | 031001006003 |  | 塑料管 | 1、安装部位：室内 2、介质：排水 3、材质、规格：De75 4、连接形式：粘接 |  | m | 4.7
| 31 | 031001006004 |  | 塑料管 | 1、安装部位：室内 2、介质：排水 3、材质、规格：De110 4、连接形式：粘接 |  | m | 17.81
| 32 | 031001006005 |  | 塑料管 | 1、安装部位：室内 2、介质：给水 3、材质、规格：公称直径/管外径 15/20mm 4、连接形式：电熔连接 |  | m | 22.19
| 33 | 031001006006 |  | 塑料管 | 1、安装部位：室内 2、介质：给水 3、材质、规格：公称直径/管外径 20/25mm 4、连接形式：电熔连接 |  | m | 2.17
| 34 | 031001006007 |  | 塑料管 | 1、安装部位：室内 2、介质：给水 3、材质、规格：公称直径/管外径 25/32mm 4、连接形式：电熔连接 |  | m | 21.96
| 35 | 031001006008 |  | 塑料管 | 1、安装部位：室内 2、介质：给水 3、材质、规格： 公称直径/管外径 32/40mm 4、连接形式：电熔连接 |  | m | 3.76
| 36 | 031001006009 |  | 塑料管 | 1、安装部位：室内 2、介质：给水 3、材质、规格： 公称直径/管外径 40/50mm 4、连接形式：电熔连接 |  | m | 1.91
| 37 | 031001006010 |  | 塑料管 | 1、安装部位：室内 2、介质：给水 3、材质、规格： 公称直径/管外径 50/63mm 4、连接形式：电熔连接 |  | m | 13.9
本页小计
表－08
分部分项工程和单价措施项目清单与计价表
| 工程名称： |  | 江苏省宝应中学高品质发展---教师发展中心建设项目-安装 |  |  | 标段： |  |  |  | 第 4 页 共 6 页
| 序号 | 项目编码 |  | 项目名称 | 项目特征描述 |  | 计量 单位 | 工程量 | 金 额（元）
[9 empty] | 综合 单价 |  | 合价 |  | 其中： 暂估价
| 38 | 031004014001 |  | 给、排水附（配）件 | 1、名称：防臭地漏 2、材质：不锈钢 3、型号、规格：DN50 4、安装方式：配合地砖面 |  | 个(组) | 3
| 39 | 031004014002 |  | 给、排水附（配）件 | 1、名称：地面清扫口 2、材质：不锈钢 3、型号、规格：DN110 4、安装方式：配合地砖面 |  | 个(组) | 1
| 40 | 031003013001 |  | 水表 | 1、安装部位（室内外）：室内 2、型号、规格：DN50 3、连接形式：螺纹连接 4、附件配置：表前阀门 |  | 组(个) | 1
| 41 | 031003001001 |  | 螺纹阀门 | 1、类型：球阀 2、材质：合金阀体，铜芯阀芯 3、规格、压力等级：DN50 4、连接形式：螺纹连接 |  | 个 | 1
| 42 | 031004003001 |  | 洗脸盆 | 1、名称：洗脸盆 2、规格、类型：台上式 3、组装形式：台面单列 4、附件名称、数量：角阀、金属软管、铜下水 |  | 组 | 5
| 43 | 031004006001 |  | 大便器 | 1、名称：蹲式大便器 2、材质：陶瓷 3、规格、类型：低水箱 4、组装形式：成套 5、附件名称、数量：冲水器配件、密封圈 |  | 组 | 7
| 44 | 031004007001 |  | 小便器 | 1、名称：感应小便器 2、材质：陶瓷 3、规格、类型：挂斗式 4、组装形式：成套 5、附件名称、数量：冲水器配件、排水栓 |  | 组 | 4
|  | * |  | 弱电
| 45 | 030411003002 |  | 桥架 | 1、名称：金属桥架 2、型号、规格：200*100 3、材质：钢质 |  | m | 48.59
| 46 | 030413001002 |  | 铁构件 | 1、名称：桥架支撑架 2、防腐刷漆：防锈漆、调和漆各两道 |  | kg | 57.58
| 47 | 030411001007 |  | 配管 | 1、名称：配管 2、材质：金属 3、规格：JDG-20 4、配置形式：暗敷 |  | m | 248.49
| 48 | 030411001008 |  | 配管 | 1、名称：配管 2、材质：金属 3、规格：JDG-25 4、配置形式：暗敷 |  | m | 95.22
| 49 | 030411001009 |  | 配管 | 1、名称：配管 2、材质：金属 3、规格：JDG-32 4、配置形式：暗敷 |  | m | 72.39
本页小计
表－08
分部分项工程和单价措施项目清单与计价表
| 工程名称： |  | 江苏省宝应中学高品质发展---教师发展中心建设项目-安装 |  |  | 标段： |  |  |  | 第 5 页 共 6 页
| 序号 | 项目编码 |  | 项目名称 | 项目特征描述 |  | 计量 单位 | 工程量 | 金 额（元）
[9 empty] | 综合 单价 |  | 合价 |  | 其中： 暂估价
| 50 | 030411004007 |  | 配线 | 1、名称：配线 2、配线形式：管槽内敷设 3、规格、型号：RVV-3*1.5 |  | m | 25
| 51 | 030411004008 |  | 配线 | 1、名称：配线 2、配线形式：管槽内敷设 3、规格、型号：RVV-3*2.5 |  | m | 12
| 52 | 030411004009 |  | 配线 | 1、名称：配线 2、配线形式：管槽内敷设 3、规格、型号：RVPE 2*0.5 |  | m | 24
| 53 | 030411004011 |  | 配线 | 1、名称：配线 2、配线形式：管槽内敷设 3、规格、型号：航空线 |  | m | 11
| 54 | 030411004010 |  | 配线 | 1、名称：配线 2、配线形式：管槽内敷设 3、规格、型号2*300金银线 |  | m | 80
| 55 | 030501006001 |  | 互联电缆 | 1、名称：HDMI高清线 |  | m | 115
| 56 | 030502005001 |  | 双绞线缆 | 1、名称：网络线 2、规格：Cat6 3、线缆对数：4对 4、敷设方式：管槽内敷设 |  | m | 958.65
| 57 | 030506001001 |  | 扩声系统设备 | 1、名称：辅助扩声音箱 TS-712H |  | 台 | 6
| 58 | 030506001002 |  | 扩声系统设备 | 1、名称：主扩声音箱 TS-715H |  | 台 | 6
| 59 | 030507008001 |  | 监控摄像设备 | 1、名称：400万红外半球摄像机 |  | 台 | 7
| 60 | 030505013001 |  | 分配网络 | 1、名称：吸顶无线AP |  | 个 | 10
| 61 | 030502012001 |  | 信息插座 | 1、名称：TD信息插座 |  | 个(块) | 15
| 62 | 030502012002 |  | 信息插座 | 1、名称：HDMI信息插座 |  | 个(块) | 5
| 63 | 030502012003 |  | 信息插座 | 1、名称：多媒体台面插座 |  | 个(块) | 2
| 64 | 030502012004 |  | 信息插座 | 1、名称：会议插座 |  | 个(块) | 2
| 65 | 030501005001 |  | 插箱、机柜 | 1、名称：机柜 2、类别：32U |  | 台 | 2
| 66 | 030501012001 |  | 交换机 | 1、名称：POE 24口交换机 |  | 台(套) | 2
| 67 | 030501012002 |  | 交换机 | 1、名称：24口交换机 |  | 台(套) | 1
| 68 | 030502010001 |  | 配线架 | 1、名称：48口配线架 |  | 个(块) | 2
| 69 | 030502014001 |  | 光纤连接 | 1、名称：12口光纤配线架 |  | 芯(端口) | 1
| 70 | 030507013001 |  | 录像设备 | 1、名称：32路硬盘录像机 2、存储容量、格式：4盘位 4T硬盘*4 |  | 台(套) | 1
| 71 | 030501001001 |  | 输入设备 | 1、名称：监控客户端（台式电脑+19寸显示屏） |  | 台 | 1
| 72 | 030507014001 |  | 显示设备 | 1、名称：45寸监视器+壁装支架 |  | 台 | 1
| 73 | 030506001003 |  | 扩声系统设备 | 1、名称：调音台 TS-16PFX-4 |  | 台 | 1
| 74 | 030506001004 |  | 扩声系统设备 | 1、名称：T-539BM无线主机+无线麦 |  | 台 | 1
本页小计
表－08
分部分项工程和单价措施项目清单与计价表
| 工程名称： |  | 江苏省宝应中学高品质发展---教师发展中心建设项目-安装 |  |  | 标段： |  |  |  | 第 6 页 共 6 页
| 序号 | 项目编码 |  | 项目名称 | 项目特征描述 |  | 计量 单位 | 工程量 | 金 额（元）
[9 empty] | 综合 单价 |  | 合价 |  | 其中： 暂估价
| 75 | 030506001011 |  | 扩声系统设备 | 1、名称：无线手持话筒四个 |  | 台 | 4
| 76 | 030506001005 |  | 扩声系统设备 | 1、名称：会议主机TS-W100 |  | 台 | 1
| 77 | 030506001009 |  | 扩声系统设备 | 1、名称：会议录播主机 TS-0650M |  | 台 | 1
| 78 | 030506004001 |  | 背景音乐系统设备 | 1、名称：无线接收器 |  | 台 | 1
| 79 | 030506001006 |  | 扩声系统设备 | 1、名称： 反馈抑制器TS-224 |  | 台 | 1
| 80 | 030506004002 |  | 背景音乐系统设备 | 1、名称：电源时序器 |  | 台 | 1
| 81 | 030505011001 |  | 播控设备安装、调试 | 1、名称：高清混合矩阵 |  | 台 | 1
| 82 | 030505011002 |  | 播控设备安装、调试 | 1、名称：LED拼接处理器 |  | 台 | 1
| 83 | 030506001007 |  | 扩声系统设备 | 1、名称：功率放大器 TS-700PI |  | 台 | 1
| 84 | 030506001008 |  | 扩声系统设备 | 1、名称：功率放大器 TS-500PI |  | 台 | 1
| 85 | 030506001010 |  | 扩声系统设备 | 1、名称：话筒主席单元 |  | 台 | 13
分部分项合计
单价措施
| 1 | 031301017001 |  | 脚手架搭拆 |  |  | 项 | 1
单价措施合计
本页小计
合 计
表－08

## 1.2.(表-11)F.4总价措施项目清单与计价表(清)
F.4 总价措施项目清单与计价表
| 工程名称： |  | 江苏省宝应中学高品质发展---教师发展中心建设项目-安装 |  |  | 标段： |  |  |  |  | 第 1 页 共 1 页
| 序号 | 项目编码 |  | 项目名称 | 计算基础 |  |  | 费率 （%） | 金额 （元） | 调整 费率 （%） |  | 调整后 金额(元) | 备注
| 1 | 031302001001 |  | 安全文明施工费 |  |  |  | 100
| 2 |  |  | 基本费 | 分部分项合计+单价措施项目合计-除税工程设备费 |  |  | 1.5
| 3 |  |  | 增加费 | 分部分项合计+单价措施项目合计-除税工程设备费 |  |  | 0
| 4 |  |  | 扬尘污染防治增加费 | 分部分项合计+单价措施项目合计-除税工程设备费 |  |  | 0.21
| 5 | 031302002001 |  | 夜间施工增加 | 分部分项合计+单价措施项目合计-除税工程设备费
| 6 | 031302003001 |  | 非夜间施工增加 | 分部分项合计+单价措施项目合计-除税工程设备费 |  |  | 0.3
| 7 | 031302004001 |  | 二次搬运 | 分部分项合计+单价措施项目合计-除税工程设备费
| 8 | 031302005001 |  | 冬雨季施工增加 | 分部分项合计+单价措施项目合计-除税工程设备费
| 9 | 031302006001 |  | 已完工程及设备保护 | 分部分项合计+单价措施项目合计-除税工程设备费 |  |  | 0
| 10 | 031302008001 |  | 临时设施 | 分部分项合计+单价措施项目合计-除税工程设备费 |  |  | 0.6
| 11 | 031302009001 |  | 赶工措施 | 分部分项合计+单价措施项目合计-除税工程设备费
| 12 | 031302010001 |  | 工程按质论价 | 分部分项合计+单价措施项目合计-除税工程设备费 |  |  | 0
| 13 | 031302011001 |  | 住宅分户验收 | 分部分项合计+单价措施项目合计-除税工程设备费
| 14 | 031302012001 |  | 建筑工人实名制费用 | 分部分项合计+单价措施项目合计-除税工程设备费 |  |  | 0.03
| 15 | 031302090001 |  | 地上、地下设施、建筑物的临时保护设施 | 分部分项合计+单价措施项目合计-除税工程设备费
| 16 | 031302091001 |  | 特殊条件下施工增加费 | 分部分项合计+单价措施项目合计-除税工程设备费
| 17 | 031302015001 |  | 智慧工地费用 | 分部分项合计+单价措施项目合计-除税工程设备费
合计
| 编制人（造价人员）： | [5 empty] | 复核人（造价工程师）：
表－11

## 1.2.(表-12)G.1其他项目清单与计价汇总表(清)
其他项目清单与计价汇总表
工程名称： |  | 江苏省宝应中学高品质发展---教师发展中心建设项目-安装 |  | 标段： |  | 第 1 页 共 1 页
| 序号 | 项目名称 | 金额 （元） |  | 结算金额 （元） | 备 注
| 1 | 暂列金额 |  |  |  | 明细详见表－12－1
| 2 | 暂估价
| 2.1 | 材料暂估价 |  |  |  | 明细详见表－12－2
| 2.2 | 专业工程暂估价 |  |  |  | 明细详见表－12－3
| 3 | 计日工 |  |  |  | 明细详见表－12－4
| 4 | 总承包服务费 |  |  |  | 明细详见表－12－5
合计
表－12

## 1.2.(表-13)规费、税金项目计价表
规费、税金项目计价表
工程名称： |  |  |  | 江苏省宝应中学高品质发展---教师发展中心建设项目-安装 |  |  | 标段： |  |  | 第 1 页 共 1 页
| 序号 |  | 项 目 名 称 |  | 计算基础 |  |  | 计算基数 | 计算费率 （%） |  |  | 金 额
| 1 |  | 规费 |  | 社会保险费+住房公积金+环境保护税 |  |  |  | 100
| 1.1 |  | 社会保险费 |  | 分部分项工程费+措施项目费+其他项目费-除税工程设备费 |  |  |  | 2.4
| 1.2 |  | 住房公积金 |  | 分部分项工程费+措施项目费+其他项目费-除税工程设备费 |  |  |  | 0.42
| 1.3 |  | 环境保护税 |  | 分部分项工程费+措施项目费+其他项目费-除税工程设备费
| 2 |  | 税金 |  | 分部分项工程费+措施项目费+其他项目费+规费-(除税甲供材料费+除税甲供设备费)/1.01 |  |  |  | 9
合 计
|  | 编制人（造价人员）： |  |  |  | 复核人（造价工程师）：
表－13