## 1.1 封-1 封面
| 平潮幼儿园外立面改造 |  |  |  | 工程
招标工程量清单
招 标 人：
（单位盖章）
造价咨询人：
（单位盖章）
2025年04月21日

## 1.2 扉-1 扉页
|  | 平潮幼儿园外立面改造 |  |  |  | 工程
招标工程量清单
| 招 标 人： |  |  | 造价咨询人：
|  |  | （单位盖章） |  | （单位资质专用章）
| 法定代表人 或其授权人： |  |  | 法定代表人 或其授权人：
|  |  | （签字或盖章） |  | （签字或盖章）
| 编 制 人： |  |  | 复 核 人：
|  |  | （造价人员签字盖专用章） |  | （造价工程师签字盖专用章）
| 编 制 时 间： |  | 2025年04月21日 | 复 核 时 间： | 2025年04月21日

## 2.1 表-08 分部分项工程和单价措施项目清单与计价表
分部分项工程和单价措施项目清单与计价表
工程名称：外墙改造 |  |  |  |  | 标段：
序号 | 项目编码 | 项目名称 | 项目特征描述 | 计量 单位 | 工程量 | 金额（元）
[6 empty] | 综合单价 | 合价 | 其中
暂估价
1 | 011601001001 | 拆除及修补工程 | 1、铲除已松动、空鼓、开裂的外墙面砖、粉饰层、保温层等,至基层 2、并恢复找平(15厚1:2.5水泥防水砂浆修补(掺5%防水剂)至与原墙面平) | 项 | 1
2 | 011604001001 | 围墙修补 | 1、北围墙空鼓拆除修补，破损部位修补等工作 2、满足施工要求 3、投标自行勘察现场，结算不做调整 | 项 | 1
3 | 011407001001 | 墙面喷刷涂料 | 1、罩光面漆一层、喷涂真石漆两遍(厚度≥2.0mm)(天然岩片含量大于10%,纯丙乳液含量大于13%),黑色系底漆一遍 2、同品牌真石漆腻子两遍,采用柔性腻子(R 型标准) 3、5厚抹面砂浆(抗裂砂浆)中间耐碱玻纤网格布(质量不小于160g/m2)(膨胀锚栓锚固) 4、1.5厚JS防水涂料(Ⅰ型) 5、刷界面剂一道 6、对窗框等非施工部位四周用遮蔽保护膜进行保护。(外墙与窗间全部重新打胶) 7、清理干净原外墙面层、污染的墙面(面砖清理表面,涂料全部铲除,清除其他杂物) | m2 | 7038.99
4 | 011407001002 | 围墙墙面喷刷涂料 | 1、罩光面漆一层、喷涂真石漆两遍(厚度≥2.0mm)(天然岩片含量大于10%,纯丙乳液含量大于13%),黑色系底漆一遍 2、同品牌真石漆腻子两遍,采用柔性腻子(R 型标准) 3、5厚抹面砂浆(抗裂砂浆)中间耐碱玻纤网格布(质量不小于160g/m2)(膨胀锚栓锚固) 4、1.5厚JS防水涂料(Ⅰ型) 5、刷界面剂一道 6、清理干净原外墙面层、污染的墙面(面砖清理表面,涂料全部铲除,清除其他杂物) | m2 | 131.06
5 | 010103002001 | 垃圾外运 | 1、拆除、铲除建筑垃圾清理、外运,运距投标人自行考虑 2、本项为一次性报价，结算不作调整，具体由投标人自行勘察现场 | 项 | 1
分部分项工程清单合计
1 | 011701002001 | 外脚手架 | 1、根据现场实际情况，综合考虑脚手架或其他措施方法 2、由施工单位勘察现场自主报价，不论采用何种方法，结算不予调整 | 项 | 1
2 | 011703001001 | 垂直运输 | 1、本清单中垂直运输费包含本招标范围内所有单体的垂直运输费，采用何种方式垂直运输由各投标人自行考虑，结算时不做调整。 | 项 | 1
单价措施项目清单合计
合 计
【清单大师计价软件江苏版V9.59】

## 2.2 表-11 总价措施项目清单与计价表
总价措施项目清单与计价表
工程名称：外墙改造 |  |  |  |  | 标段：
序号 | 项目编码 | 项目名称 | 计算基础 | 费率（%） | 金额（元） | 调整 费率（%） | 调整后 金额（元） | 备注
1 | 011707001001 | 现场安全文明施工 |  | 0
1.1 |  | 基本费 | 分部分项工程费+单价措施项目费-除税工程设备费 | 1.5
1.2 |  | 标化增加费 | 分部分项工程费+单价措施项目费-除税工程设备费 | 0
1.3 |  | 扬尘污染防治增加费 | 分部分项工程费+单价措施项目费-除税工程设备费 | 0.21
2 | 011707010001 | 工程按质论价 | 分部分项工程费+单价措施项目费-除税工程设备费 | 0
3 | 011707002001 | 夜间施工 |  | 0
4 | 011707004001 | 二次搬运 |  | 0
5 | 011707005001 | 冬雨季施工 |  | 0
6 | 011707006001 | 地上、地下设施、建筑物的临时保护设施 |  | 0
7 | 011707007001 | 已完工程及设备保护费 |  | 0
8 | 011707008001 | 临时设施费 |  | 0
9 | 011707009001 | 赶工措施费 |  | 0
10 | 01B001 | 特殊条件下施工增加费 |  | 0
11 | 011707003001 | 非夜间施工照明 |  | 0
12 | 011707011001 | 住宅工程分户验收 |  | 0
13 | 011707012001 | 建筑工人实名制费用 |  | 0
14 | 011707015001 | 智慧工地费用 |  | 0 |  |  |  | 现场安全隐患排查、人员信息动态管理、扬尘管控视频监控、高处作业防护预警、危大工程监测预警和集成平台等设备、软件和管理费用。
合 计
【清单大师计价软件江苏版V9.59】

## 2.3 表-12 其他项目清单与计价汇总表
其他项目清单与计价汇总表
工程名称：外墙改造 |  |  | 标段：
序号 | 项目名称 | 金额(元) | 结算金额(元) | 备注
1 | 暂列金额 | 150000
2 | 暂估价 | 0
2.1 | 材料暂估价 | 0
2.2 | 专业工程暂估价 | 0
3 | 计日工 | 0
4 | 总承包服务费 | 0
合 计 |  | 150000
【清单大师计价软件江苏版V9.59】

## 2.4 表-12-1 暂列金额明细表
暂列金额明细表
工程名称：外墙改造 |  |  | 标段：
序号 | 项目名称 | 计量单位 | 暂定金额(元) | 备注
1 | 暂列金 |  | 150000
合 计 |  |  | 150000
【清单大师计价软件江苏版V9.59】

## 2.5 表-13 规费、税金项目计价表
规费、税金项目计价表
工程名称：外墙改造 |  |  | 标段：
序号 | 项目名称 | 计算基础 | 计算基数(元) | 计算费率(％) | 金额(元)
1 | 规费 |  |  | 0
1.1 | 社会保险费 | 分部分项工程费+措施项目费+其他项目费-除税工程设备费 |  | 3.8
1.2 | 住房公积金 | 分部分项工程费+措施项目费+其他项目费-除税工程设备费 |  | 0.67
1.3 | 环境保护税 | 分部分项工程费+措施项目费+其他项目费-除税工程设备费 |  | 0
2 | 税金 | 分部分项工程费+措施项目费+其他项目费+规费-除税甲供材料和甲供设备费/1.01 |  | 9
合 计
【清单大师计价软件江苏版V9.59】

## 3.1 表-08 分部分项工程和单价措施项目清单与计价表
分部分项工程和单价措施项目清单与计价表
工程名称：更换变形缝、空调支架、落水管 |  |  |  |  | 标段：
序号 | 项目编码 | 项目名称 | 项目特征描述 | 计量 单位 | 工程量 | 金额（元）
[6 empty] | 综合单价 | 合价 | 其中
暂估价
1 | 011612001001 | 管道拆除 | 1、拆除原立面雨污水管 | m | 514.8
2 | 011609001001 | 拆除变形缝 | 1、拆除原墙面屋面变形缝 | 项 | 1
3 | 011508001001 | 空调外机拆除及恢复 | 1、原有外墙空调外机需拆除 2、外墙面施工完成后，按照原有位置进行装机 3、投标单位自行踏勘现场，综合考虑报价，此项一次性包死，结算概不调整 | 项 | 1
4 | 010902004001 | 落水管 | 1、更换De110UPVC | m | 514.8
5 | 010902008001 | 屋面变形缝 | 1、屋面变形缝参14J936-1A/AW1 | m | 24.48
6 | 010903004001 | 墙面变形缝 | 1、外墙体变形缝参14J936-4/AQ4。 | m | 95.4
7 | 010606012001 | 更换空调支架 | 1、采用304成品不锈钢三角支架（壁厚2.0） 2、满足规范及业主要求 | 副 | 100
8 | 010103002001 | 垃圾外运 | 1、拆除、铲除建筑垃圾清理、外运,运距投标人自行考虑 2、本项为一次性报价，结算不作调整，具体由投标人自行勘察现场 | 项 | 1
分部分项工程清单合计
单价措施项目清单合计
合 计
【清单大师计价软件江苏版V9.59】

## 3.2 表-11 总价措施项目清单与计价表
总价措施项目清单与计价表
工程名称：更换变形缝、空调支架、落水管 |  |  |  |  | 标段：
序号 | 项目编码 | 项目名称 | 计算基础 | 费率（%） | 金额（元） | 调整 费率（%） | 调整后 金额（元） | 备注
1 | 011707001001 | 现场安全文明施工 |  | 0
1.1 |  | 基本费 | 分部分项工程费+单价措施项目费-除税工程设备费 | 1.5
1.2 |  | 标化增加费 | 分部分项工程费+单价措施项目费-除税工程设备费 | 0
1.3 |  | 扬尘污染防治增加费 | 分部分项工程费+单价措施项目费-除税工程设备费 | 0.21
2 | 011707010001 | 工程按质论价 | 分部分项工程费+单价措施项目费-除税工程设备费 | 0
3 | 011707002001 | 夜间施工 |  | 0
4 | 011707004001 | 二次搬运 |  | 0
5 | 011707005001 | 冬雨季施工 |  | 0
6 | 011707006001 | 地上、地下设施、建筑物的临时保护设施 |  | 0
7 | 011707007001 | 已完工程及设备保护费 |  | 0
8 | 011707008001 | 临时设施费 |  | 0
9 | 011707009001 | 赶工措施费 |  | 0
10 | 01B001 | 特殊条件下施工增加费 |  | 0
11 | 011707003001 | 非夜间施工照明 |  | 0
12 | 011707011001 | 住宅工程分户验收 |  | 0
13 | 011707012001 | 建筑工人实名制费用 |  | 0
14 | 011707015001 | 智慧工地费用 |  | 0 |  |  |  | 现场安全隐患排查、人员信息动态管理、扬尘管控视频监控、高处作业防护预警、危大工程监测预警和集成平台等设备、软件和管理费用。
合 计
【清单大师计价软件江苏版V9.59】

## 3.3 表-12 其他项目清单与计价汇总表
其他项目清单与计价汇总表
工程名称：更换变形缝、空调支架、落水管 |  |  | 标段：
序号 | 项目名称 | 金额(元) | 结算金额(元) | 备注
1 | 暂列金额 | 0
2 | 暂估价 | 0
2.1 | 材料暂估价 | 0
2.2 | 专业工程暂估价 | 0
3 | 计日工 | 0
4 | 总承包服务费 | 0
合 计 |  | 0
【清单大师计价软件江苏版V9.59】

## 3.4 表-12-1 暂列金额明细表
暂列金额明细表
工程名称：更换变形缝、空调支架、落水管 |  |  | 标段：
序号 | 项目名称 | 计量单位 | 暂定金额(元) | 备注
1 |  |  | 0
合 计 |  |  | 0
【清单大师计价软件江苏版V9.59】

## 3.5 表-13 规费、税金项目计价表
规费、税金项目计价表
工程名称：更换变形缝、空调支架、落水管 |  |  | 标段：
序号 | 项目名称 | 计算基础 | 计算基数(元) | 计算费率(％) | 金额(元)
1 | 规费 |  |  | 0
1.1 | 社会保险费 | 分部分项工程费+措施项目费+其他项目费-除税工程设备费 |  | 3.8
1.2 | 住房公积金 | 分部分项工程费+措施项目费+其他项目费-除税工程设备费 |  | 0.67
1.3 | 环境保护税 | 分部分项工程费+措施项目费+其他项目费-除税工程设备费 |  | 0
2 | 税金 | 分部分项工程费+措施项目费+其他项目费+规费-除税甲供材料和甲供设备费/1.01 |  | 9
合 计
【清单大师计价软件江苏版V9.59】

## 4.1 表-08 分部分项工程和单价措施项目清单与计价表
分部分项工程和单价措施项目清单与计价表
工程名称：屋面女儿墙改造 |  |  |  |  | 标段：
序号 | 项目编码 | 项目名称 | 项目特征描述 | 计量 单位 | 工程量 | 金额（元）
[6 empty] | 综合单价 | 合价 | 其中
暂估价
1 | 011601001001 | 砖砌体拆除 | 1、拆除原屋面砖砌女儿墙 | m3 | 150.88
2 | 011407001001 | 女儿墙内口喷刷涂料 | 1、刷两遍外墙面层防水涂料 2、刮腻子二遍,找平并打磨平整 3、5厚水泥抗裂砂浆,压入一层耐碱玻璃纤维网布(质量不小于160g/m2)(膨胀锚栓锚固) 4、15厚1:2.5水泥防水砂浆找平 5、1.5厚JS防水涂料(Ⅰ型) 6、墙体基层清理,砼基面甩浆 | m2 | 729.32
3 | 040901008001 | 植筋 | 1、植筋 Φ10mm 2、植筋胶要求详设计图纸 3、植筋深度详设计图纸 | 根 | 3988
4 | 040901008002 | 植筋 | 1、植筋 Φ8mm 2、植筋胶要求详设计图纸 3、满足规范要求 | 根 | 192
5 | 010515001001 | 现浇构件钢筋 | 1、钢筋种类、规格:三级钢Φ8(HRB400) | t | 1.765
6 | 010515001002 | 现浇构件钢筋 | 1、钢筋种类、规格:三级钢Φ10(HRB400) | t | 3.986
7 | 010505006001 | 女儿墙栏板 | 1、混凝土种类:商品砼 2、混凝土强度等级:C30 | m3 | 59.82
8 | 011607001001 | 刚性层拆除 | 1、女儿墙不小于1m范围内,屋顶清理并局部修补 | m2 | 585.2
9 | 010902001001 | 屋面卷材防水 | 1、3.0mm厚SBS改性沥青防水卷材(女儿墙上口到排水沟处) | m2 | 1287.44
10 | 010902002001 | 屋面涂膜防水 | 1、刷一道防水涂料(女儿墙上口500mm到平屋面不小于1m范围内) | m2 | 877.8
11 | 010103002001 | 垃圾外运 | 1、拆除、铲除建筑垃圾清理、外运,运距投标人自行考虑 2、本项为一次性报价，结算不作调整，具体由投标人自行勘察现场 | 项 | 1
分部分项工程清单合计
1 | 011703001001 | 垂直运输 | 1、本清单中垂直运输费包含本招标范围内所有单体的垂直运输费，采用何种方式垂直运输由各投标人自行考虑，结算时不做调整。 | 项 | 1
2 | 011702021001 | 女儿墙栏板模板 | 1、混凝土种类:商品砼 2、混凝土强度等级:C30 | m2 | 1495.5
单价措施项目清单合计
合 计
【清单大师计价软件江苏版V9.59】

## 4.2 表-11 总价措施项目清单与计价表
总价措施项目清单与计价表
工程名称：屋面女儿墙改造 |  |  |  |  | 标段：
序号 | 项目编码 | 项目名称 | 计算基础 | 费率（%） | 金额（元） | 调整 费率（%） | 调整后 金额（元） | 备注
1 | 011707001001 | 现场安全文明施工 |  | 0
1.1 |  | 基本费 | 分部分项工程费+单价措施项目费-除税工程设备费 | 1.5
1.2 |  | 标化增加费 | 分部分项工程费+单价措施项目费-除税工程设备费 | 0
1.3 |  | 扬尘污染防治增加费 | 分部分项工程费+单价措施项目费-除税工程设备费 | 0.21
2 | 011707010001 | 工程按质论价 | 分部分项工程费+单价措施项目费-除税工程设备费 | 0
3 | 011707002001 | 夜间施工 |  | 0
4 | 011707004001 | 二次搬运 |  | 0
5 | 011707005001 | 冬雨季施工 |  | 0
6 | 011707006001 | 地上、地下设施、建筑物的临时保护设施 |  | 0
7 | 011707007001 | 已完工程及设备保护费 |  | 0
8 | 011707008001 | 临时设施费 |  | 0
9 | 011707009001 | 赶工措施费 |  | 0
10 | 01B001 | 特殊条件下施工增加费 |  | 0
11 | 011707003001 | 非夜间施工照明 |  | 0
12 | 011707011001 | 住宅工程分户验收 |  | 0
13 | 011707012001 | 建筑工人实名制费用 |  | 0
14 | 011707015001 | 智慧工地费用 |  | 0 |  |  |  | 现场安全隐患排查、人员信息动态管理、扬尘管控视频监控、高处作业防护预警、危大工程监测预警和集成平台等设备、软件和管理费用。
合 计
【清单大师计价软件江苏版V9.59】

## 4.3 表-12 其他项目清单与计价汇总表
其他项目清单与计价汇总表
工程名称：屋面女儿墙改造 |  |  | 标段：
序号 | 项目名称 | 金额(元) | 结算金额(元) | 备注
1 | 暂列金额 | 0
2 | 暂估价 | 0
2.1 | 材料暂估价 | 0
2.2 | 专业工程暂估价 | 0
3 | 计日工 | 0
4 | 总承包服务费 | 0
合 计 |  | 0
【清单大师计价软件江苏版V9.59】

## 4.4 表-12-1 暂列金额明细表
暂列金额明细表
工程名称：屋面女儿墙改造 |  |  | 标段：
序号 | 项目名称 | 计量单位 | 暂定金额(元) | 备注
合 计 |  |  | 0
【清单大师计价软件江苏版V9.59】

## 4.5 表-13 规费、税金项目计价表
规费、税金项目计价表
工程名称：屋面女儿墙改造 |  |  | 标段：
序号 | 项目名称 | 计算基础 | 计算基数(元) | 计算费率(％) | 金额(元)
1 | 规费 |  |  | 0
1.1 | 社会保险费 | 分部分项工程费+措施项目费+其他项目费-除税工程设备费 |  | 3.8
1.2 | 住房公积金 | 分部分项工程费+措施项目费+其他项目费-除税工程设备费 |  | 0.67
1.3 | 环境保护税 | 分部分项工程费+措施项目费+其他项目费-除税工程设备费 |  | 0
2 | 税金 | 分部分项工程费+措施项目费+其他项目费+规费-除税甲供材料和甲供设备费/1.01 |  | 9
合 计
【清单大师计价软件江苏版V9.59】