## 1.1 扉-1 扉页
|  | 农家乐改造 |  |  |  | 工程
招标工程量清单
| 招 标 人： |  |  | 造价咨询人：
|  |  | （单位盖章） |  | （单位资质专用章）
| 法定代表人 或其授权人： |  |  | 法定代表人 或其授权人：
|  |  | （签字或盖章） |  | （签字或盖章）
| 编 制 人： |  |  | 复 核 人：
|  |  | （造价人员签字盖专用章） |  | （造价工程师签字盖专用章）
| 编 制 时 间： |  | 2025年08月05日 | 复 核 时 间： | 2025年08月05日

## 3.1 表-08 分部分项工程和单价措施项目清单与计价表
分部分项工程和单价措施项目清单与计价表
工程名称：农家乐土建 |  |  |  |  | 标段： |  |  |  |  | 第1页 共5页
序号 | 项目编码 | 项目名称 |  | 项目特征描述 |  | 计量 单位 | 工程量 | 金额（元）
[8 empty] | 综合单价 | 合价 |  | 其中
暂估价
1 | 011601001001 | 砖砌体拆除 |  | 厨房改门洞 |  | m3 | 1.2
2 | 011601001002 | 砖砌体拆除 |  | 窗改门，包厢 |  | m3 | 0.65
3 | 011604002001 | 立面抹灰层拆除 |  | 1、原有内墙抹灰层拆除 2、厨房 |  | m2 | 30.34
4 | 011608002001 | 铲除涂料面 |  | 原有内墙漆铲除 |  | m2 | 99.69
5 | 011610001001 | 木门窗拆除 |  | 拆除3扇木窗 |  | 樘 | 2
6 | 011610001002 | 木门窗拆除 |  | 拆除双扇木门 |  | 樘 | 1
7 | 010702002001 | 墙改门洞加固 |  | 厨房承重墙改门洞加固 |  | 项 | 1
8 | 011607002001 | 防水层拆除 |  | 拆除屋面瓦 |  | m2 | 91.68
9 | SB010103003001 | 建筑垃圾处置 |  | 1、建筑垃圾清理外运 2、运距自行考虑 |  | 项 | 1
10 | 010101001001 | 平整场地 |  | 1、土壤类别：三类土 |  | m2 | 318
11 | 010101003001 | 挖沟槽土方 |  | 挖掘机挖土 |  | m3 | 12.7
12 | 010103001008 | 回填方 |  | 1.基槽回填 2、压实系数不应小于0.94 3、余土外运，运距自行考虑 |  | m3 | 1.92
13 | 010501001006 | 垫层 |  | 1、混凝土种类：泵送商品砼 2、混凝土强度等级：C15 |  | m3 | 2.12
14 | 010401001001 | 砖基础 |  | 1、直行砖基础 2、MU15非黏土烧结普通砖，M10水泥砂浆砌筑 3、6cm厚C20防水混凝土防潮层：7.3m2 |  | m3 | 8.66
15 | 010401012001 | 大门 |  | 1、大门砖柱加高 2、240厚煤矸石烧结砖 3、M5水泥砂浆 4、双面摸水泥砂浆20mm厚:12.44m2 5、空心板底水泥砂浆抹灰：3.22m2 6、空心板安装 7、涂刷外墙漆 |  | m3 | 1.12
16 | 010401012002 | 零星砌砖 |  | 1、包厢大门改小 2、240厚煤矸石烧结砖 3、M5水泥砂浆 |  | m3 | 0.23
17 | 010401003006 | 实心砖墙 |  | 1、外墙 2、240厚煤矸石烧结砖 3、M5水泥砂浆 |  | m3 | 15.37
本页小计
【新点2013清单造价江苏版 V10.3.6】
分部分项工程和单价措施项目清单与计价表
工程名称：农家乐土建 |  |  |  |  | 标段： |  |  |  |  | 第2页 共5页
序号 | 项目编码 | 项目名称 |  | 项目特征描述 |  | 计量 单位 | 工程量 | 金额（元）
[8 empty] | 综合单价 | 合价 |  | 其中
暂估价
18 | 010401003007 | 实心砖墙 |  | 1、内墙 2、240厚煤矸石烧结砖 3、M5水泥砂浆 |  | m3 | 9.83
19 | 010401003009 | 实心砖墙 |  | 1、堵门洞 2、240厚煤矸石烧结砖 3、M5水泥砂浆 |  | m3 | 0.4
20 | 010503005002 | 过梁 |  | 1、混凝土种类：预制混凝土过梁 2、混凝土强度等级：C30 3、GL |  | m3 | 0.51
21 | 010901001004 | 瓦屋面 |  | 1、水泥彩瓦铺设 2、巴板铺设 3、预制水泥混凝土楞条，间距0.5米楞条 4、脊瓦：10.3m 5、主房 |  | m2 | 61.8
22 | 010901001005 | 瓦屋面 |  | 1、水泥彩瓦铺设 2、巴板铺设 3、C型钢（140×50×20×3.0），间距0.5米 4、脊瓦：6.9m 4、厨房 |  | m2 | 24
23 | 010901001006 | 瓦屋面 |  | 1、水泥彩瓦铺设 2、巴板铺设 3、预制水泥混凝土楞条，间距0.5米楞条 4、脊瓦：2.9m 5、大门 |  | m2 | 5.22
24 | 010901001007 | 瓦屋面 |  | 1、水泥彩瓦铺设 2、巴板铺设 3、C型钢（140×50×20×3.0），间距0.5米 4、脊瓦：6.9m 5、卫生间 |  | m2 | 22.6
25 | 010807001003 | 金属（塑钢、断桥）窗 |  | 1、铝合金窗 2、5mm厚白板玻璃 3、含纱窗 4、娱乐室、书画室、活动室 |  | m2 | 4.57
26 | 010807001002 | 金属（塑钢、断桥）窗 |  | 1、铝合金百叶窗：700*500mm 2、卫生间 |  | 樘 | 2
27 | 010802001001 | 金属（塑钢）门 |  | 1、成套卫生间门 2、铝合金门 |  | m2 | 3.6
28 | 010801002001 | 木质门带套 |  | 1、成品木质门，带门套 |  | m2 | 9.2
本页小计
【新点2013清单造价江苏版 V10.3.6】
分部分项工程和单价措施项目清单与计价表
工程名称：农家乐土建 |  |  |  |  | 标段： |  |  |  |  | 第3页 共5页
序号 | 项目编码 | 项目名称 |  | 项目特征描述 |  | 计量 单位 | 工程量 | 金额（元）
[8 empty] | 综合单价 | 合价 |  | 其中
暂估价
29 | 010804006002 | 庭院双开大门 |  | 1、庭院双开大门，2.0*2.3m 2、带小门，小门可单开 3、门扇面板 铁皮厚度：不低于1.0 mm，材质为防锈镀锌板或冷轧板 4、 花件：扁铁 20 × 4 mm、25 × 5 mm 轧花或锻打 5、防锈底漆 + 户外粉末静电喷涂 |  | m2 | 4.6
30 | 010507001002 | 坡道 |  | 100mm厚C25混凝土，压花 |  | m2 | 1
31 | 011201001005 | 瓷砖内墙 |  | 1、卫生间内墙2.4米以下 3、5-7mm厚墙面砖(规格300X600) 4、水泥砂浆粘结层 5、1.5mm厚聚合物水泥基复合防水涂料防水层 6、9mm厚1:3水泥砂浆分层压实抹平 |  | m2 | 62.74
32 | 011201001007 | 瓷砖内墙 |  | 1、厨房 3、5-7mm厚墙面砖(规格300X600) 4、水泥砂浆粘结层 5、1.5mm厚聚合物水泥基复合防水涂料防水层 6、9mm厚1:3水泥砂浆分层压实抹平 |  | m2 | 37.27
33 | 010809004002 | 室外大锅灶 |  | 1、室外大锅灶 2、铁锅直径不低于38cm。 |  | 套 | 3
34 | 011201001006 | 墙面一般抹灰 |  | 1、内墙腻子二遍+内墙漆二遍 1、内墙抹水泥砂浆 2、1:3水泥砂浆打底12mm厚 3、1:2.5水泥砂浆罩面8mm厚 |  | m2 | 101.49
35 | 011406001005 | 抹灰面油漆 |  | 1、外墙漆（颜色甲方确定） 2、基层墙体清理，根据墙体材料做界面处理剂 |  | m2 | 193.88
本页小计
【新点2013清单造价江苏版 V10.3.6】
分部分项工程和单价措施项目清单与计价表
工程名称：农家乐土建 |  |  |  |  | 标段： |  |  |  |  | 第4页 共5页
序号 | 项目编码 | 项目名称 |  | 项目特征描述 |  | 计量 单位 | 工程量 | 金额（元）
[8 empty] | 综合单价 | 合价 |  | 其中
暂估价
36 | 011207001001 | 墙面装饰板 |  | 1、外墙0.9米以下镶贴成品金属雕花防火板 2、20mm厚 3、包相，厨房、卫生间外墙 |  | m2 | 32.82
37 | 011406001004 | 外墙面 |  | 1、外墙抹水泥砂浆 2、1:3水泥砂浆打底12mm厚 3、1:2.5水泥砂浆罩面8mm厚 4、大门 |  | m2 | 7.4
38 | 011302001002 | 吊顶天棚 |  | 1、轻钢龙骨吊顶 2、600*600mm矿棉板 3、包厢 |  | m2 | 39.11
39 | 011102003002 | 地面 |  | 1、10mm厚防滑地砖 2、60mm厚C20混凝土垫层 3、5cm厚碎石垫层 4、水泥浆一道(内掺建筑胶) 5、原有地面 6、包厢、厨房 |  | m2 | 54.11
40 | 011105003001 | 块料踢脚线 |  | 1、10mm厚地砖踢脚 2、8厚1:2水泥砂浆粘结层(内掺建筑胶) 3、5厚1:3水泥砂浆打底划出纹道 |  | m | 39.42
41 | 011102003001 | 地面 |  | 1、10mm厚防滑地砖(带防滑条，规格600X600) 2、20mm厚1:3干硬性水泥砂浆结合层，表面撒水泥粉 3、最薄处40mm厚C20细石混凝土找坡层抹平 4、水泥浆一道(内掺建筑胶) 5、60mm厚C15混凝土垫层 6、素土夯实 7、卫生间 |  | m2 | 10.86
42 | 010507004001 | 墩台 |  | 1、10mm厚防滑地砖(带防滑条，规格600X600)，干水泥擦缝 2、30mm厚干硬性砂浆结合层 3、100mm厚C25混凝土垫层 4、卫生间墩台 |  | m2 | 3.6
本页小计
【新点2013清单造价江苏版 V10.3.6】
分部分项工程和单价措施项目清单与计价表
工程名称：农家乐土建 |  |  |  |  | 标段： |  |  |  |  | 第5页 共5页
序号 | 项目编码 | 项目名称 |  | 项目特征描述 |  | 计量 单位 | 工程量 | 金额（元）
[8 empty] | 综合单价 | 合价 |  | 其中
暂估价
43 | 011302001003 | 吊顶天棚 |  | 1、轻钢龙骨 2、600*600mm铝合金面板 3、厨房 |  | m2 | 21.45
44 | 011302001001 | 吊顶天棚 |  | 1、轻钢龙骨 2、600*600mm铝合金面板 3、用男女卫生间 |  | m2 | 14.46
45 | 011505005002 | 卫生间扶手 |  | 不锈钢蹲位扶手 |  | 个 | 4
46 | 010702005001 | 隔断 |  | 1、卫生间成品隔断 2、做法参见16J914-1 XT8 3、做法见图纸 |  | 间 | 4
47 | 011505008001 | 卫生纸盒 |  | 纸巾盒做法参见16J914-1 XT29 |  | 个 | 2
48 | 011505009001 | 肥皂盒 |  | 皂液盒做法参见16J914-1 XT29 |  | 个 | 2
49 | 011505010001 | 镜面玻璃 |  | 化妆镜做法参见16J914-1 XT25 |  | m2 | 1.6
50 | 010902004001 | 屋面排水管 |  | 1、φ110UPVC落水管 2，PVC落水斗：2个 |  | m | 5.2
51 | 011102003003 | 院内地面 |  | 1、青砖铺贴 2、水泥砂浆粘结层 3、80mm厚C25混凝土垫层 4、素土夯实 5、院内地面 |  | m2 | 241
52 | 040204007002 | 树池砌筑 |  | 1、树池 2、材质：25×20×12.5cm芝麻白花岗岩 |  | m | 10
53 | 050307010001 | 景墙 |  | 1、2.5*1.5m砖砌造型墙： 2、零星砌砖：0.45m3 3、石英石镶贴：3.96m2 4、安全玻璃镶嵌：12mm厚安全钢化玻璃1.5m2 |  | 段 | 1
分部分项合计
1 | 011701001001 | 综合脚手架 |  |  |  | m2 | 31.5
2 | 011703001001 | 垂直运输 |  |  |  | 天 | 15
单价措施合计
本页小计
合 计
【新点2013清单造价江苏版 V10.3.6】

## 3.2 表-11 总价措施项目清单与计价表(徐州)
总价措施项目清单与计价表
工程名称：农家乐土建 | [5 empty] | 标段： |  |  |  |  | 第1页 共3页
序号 | 项目编码 | 项目名称 |  | 计算基础 | 费率（%） |  | 金额（元） |  | 调整 费率（%） | 调整后 金额（元） |  | 备注
1 | 011707001001 | 安全文明施工费
1.1 |  | 基本费 |  | 分部分项合计+单价措施项目合计-除税工程设备费 | 3.100
1.2 |  | 增加费 |  | 分部分项合计+单价措施项目合计-除税工程设备费
1.3 |  | 扬尘污染防治增加费 |  | 分部分项合计+单价措施项目合计-除税工程设备费 | 0.310
2 | 011707002001 | 夜间施工 |  | 分部分项合计+单价措施项目合计-除税工程设备费
3 | 011707003001 | 非夜间施工照明 |  | 分部分项合计+单价措施项目合计-除税工程设备费 | [7 empty] | 在计取非夜间施工照明费时，建筑工程、仿古工程、修缮土建部分仅地下室（地宫）部分可计取；单独装饰、安装工程、园林绿化工程、修缮安装部分仅特殊施工部位内施工项目可计取
4 | 011707004001 | 二次搬运 |  | 分部分项合计+单价措施项目合计-除税工程设备费
5 | 011707005001 | 冬雨季施工 |  | 分部分项合计+单价措施项目合计-除税工程设备费
【新点2013清单造价江苏版 V10.3.6】
编制人（造价人员）： | [7 empty] | 复核人（造价工程师）：
总价措施项目清单与计价表
工程名称：农家乐土建 | [5 empty] | 标段： |  |  |  |  | 第2页 共3页
序号 | 项目编码 | 项目名称 |  | 计算基础 | 费率（%） |  | 金额（元） |  | 调整 费率（%） | 调整后 金额（元） |  | 备注
6 | 011707006001 | 地上、地下设施、建筑物的临时保护设施 |  | 分部分项合计+单价措施项目合计-除税工程设备费
7 | 011707007001 | 已完工程及设备保护 |  | 分部分项合计+单价措施项目合计-除税工程设备费
8 | 011707008001 | 临时设施 |  | 分部分项合计+单价措施项目合计-除税工程设备费
9 | 011707009001 | 赶工措施 |  | 分部分项合计+单价措施项目合计-除税工程设备费
10 | 011707010001 | 工程按质论价 |  | 分部分项合计+单价措施项目合计-除税工程设备费
11 | 011707011001 | 住宅分户验收 |  | 分部分项合计+单价措施项目合计-除税工程设备费 | [7 empty] | 在计取住宅分户验收时，大型土石方工程、桩基工程和地下室部分不计入计费基础
12 | 011707012001 | 建筑工人实名制费用 |  | 分部分项合计+单价措施项目合计-除税工程设备费 | [7 empty] | 建筑工人实名制设备由建筑工人工资专用账户开户银行提供的，建筑工人实名制费用按表中费率乘以0.5系数计取
13 | 011707091001 | 特殊条件下施工增加费 |  | 分部分项合计+单价措施项目合计-除税工程设备费
【新点2013清单造价江苏版 V10.3.6】
编制人（造价人员）： | [7 empty] | 复核人（造价工程师）：
总价措施项目清单与计价表
工程名称：农家乐土建 | [5 empty] | 标段： |  |  |  |  | 第3页 共3页
序号 | 项目编码 | 项目名称 |  | 计算基础 | 费率（%） |  | 金额（元） |  | 调整 费率（%） | 调整后 金额（元） |  | 备注
14 | 011707015001 | 智慧工地费用 |  | 分部分项合计+单价措施项目合计-除税工程设备费 | [7 empty] | 现场安全隐患排查、人员信息动态管理、扬尘管控视频监控、高处作业防护预警、危大工程监测预警和集成平台等设备、软件和管理费用。
15 | 011707016001 | 新冠疫情常态化防控 |  | 分部分项合计+单价措施项目合计-除税工程设备费
【新点2013清单造价江苏版 V10.3.6】
编制人（造价人员）： | [7 empty] | 复核人（造价工程师）：

## 3.3 表-12 其他项目清单与计价汇总表
其他项目清单与计价汇总表
工程名称：农家乐土建 |  |  |  | 标段： |  |  | 第1页 共1页
序号 | 项目名称 |  | 金额(元) |  | 结算金额(元) | 备注
1 | 暂列金额 |  | 40000.00
2 | 暂估价 |  | 15000.00
2.1 | 材料暂估价
2.2 | 专业工程暂估价 |  | 15000.00
3 | 计日工
4 | 总承包服务费
合 计 |  |  | 55000.00
【新点2013清单造价江苏版 V10.3.6】

## 3.4 表-12-1 暂列金额明细表
暂列金额明细表
工程名称：农家乐土建 |  |  |  | 标段： |  | 第1页 共1页
序号 | 项目名称 |  | 计量单位 |  | 暂定金额(元) | 备注
1 | 暂列金额 |  |  |  | 40000.00
合 计 |  |  |  |  | 40000.00
【新点2013清单造价江苏版 V10.3.6】

## 3.5 表-12-3 专业工程暂估价及结算价表
专业工程暂估价及结算价表
工程名称：农家乐土建 |  |  |  |  | 标段： |  |  | 第1页 共1页
序号 | 工程名称 |  | 工程内容 | 暂估金额(元) |  | 结算金额(元) | 差额±(元) |  | 备注
1 | 包厢设施 |  |  | 15000.00
合 计 |  |  |  | 15000.00
【新点2013清单造价江苏版 V10.3.6】

## 3.6 表-13 规费、税金项目计价表
规费、税金项目计价表
工程名称：农家乐土建 |  |  |  | 标段： |  |  |  | 第1页 共1页
序号 | 项目名称 |  | 计算基础 |  | 计算基数(元) |  | 计算费率(％) |  | 金额(元)
1 | 规费 |  | 环境保护税+社会保险费+住房公积金 |  |  |  | 100.000
1.1 | 社会保险费 |  | 分部分项工程费+措施项目费+其他项目费-除税工程设备费 |  |  |  | 3.200
1.2 | 住房公积金 |  | 分部分项工程费+措施项目费+其他项目费-除税工程设备费 |  |  |  | 0.530
1.3 | 环境保护税 |  | 分部分项工程费+措施项目费+其他项目费-除税工程设备费
2 | 税金 |  | 分部分项工程费+措施项目费+其他项目费+规费-除税甲供材料和甲供设备费/1.01 |  |  |  | 9.000
合 计
【新点2013清单造价江苏版 V10.3.6】
编制人（造价人员）： | [5 empty] | 复核人（造价工程师）：

## 4.1 表-08 分部分项工程和单价措施项目清单与计价表
分部分项工程和单价措施项目清单与计价表
工程名称：农家乐安装 |  |  |  |  | 标段： |  |  |  |  | 第1页 共2页
序号 | 项目编码 | 项目名称 |  | 项目特征描述 |  | 计量 单位 | 工程量 | 金额（元）
[8 empty] | 综合单价 | 合价 |  | 其中
暂估价
照明
1 | 030412001001 | 普通灯具 |  | 1、红外探测及光控延时自熄灯 2、18W 3、大门，院内 |  | 套 | 2
2 | 030412001002 | 普通灯具 |  | 1、600*600吊顶灯 2、18W 3、卫生间 |  | 套 | 2
3 | 030412001005 | 普通灯具 |  | 1、600*600吊顶灯 2、25W 3、室内 |  | 套 | 8
4 | 030701003002 | 空调器 |  | 1.5匹挂式空调，不低于贰级节能 |  | 台(组) | 4
分部小计
给排水
5 | 031003013001 | 水表 |  | 公称直径65mm以内 |  | 组 | 1
6 | 011501015001 | 洗脸盆 |  | 1、成品洗脸盆 2、含不锈钢水龙头 |  | 套 | 2
7 | 011501015002 | 污水池 |  | 1、拖布池 2、做法参见16J914-1 XT24-4 |  | 套 | 1
8 | 031004006001 | 大便器 |  | 1、蹲式大便器采用延时自闭式冲洗阀 2、做法参见16J914-1 XT18-3 |  | 组 | 2
9 | 031004006002 | 大便器 |  | 1、坐式大便器 2、无障碍隔断间 3、做法参见16J914-1 XT17-2 |  | 组 | 2
10 | 031004007001 | 小便器 |  | 1、感应式冲洗阀 2、做法参见16J914-1 XT15 |  | 组 | 1
11 | 030901013001 | 灭火器 |  | 1、放置式 2、具体见图纸 |  | 具(组) | 2
12 | 040504001002 | 水表井 |  | M7.5砖砌圆形阀门井(收口式) 井内径 1.8m 深 2.3m |  | 座 | 1
13 | 010101002001 | 三格式化粪池 |  | 1、化粪池挖土方，深1.3m 2、100mm厚C20砼垫层 3、800水泥管安装 4、水泥管顶砌不少于200mm的标准砖，内、外抹1:2水泥砂浆20mm厚 5、砼井圈、盖板 |  | m3 | 0.66
14 | 040504001001 | 砌筑井 |  | 1、M10砖砌污水井 (680×380)井深 0.7m，铸铁篦子 2、厨房污水井 |  | 座 | 1
本页小计
【新点2013清单造价江苏版 V10.3.6】
分部分项工程和单价措施项目清单与计价表
工程名称：农家乐安装 |  |  |  |  | 标段： |  |  |  |  | 第2页 共2页
序号 | 项目编码 | 项目名称 |  | 项目特征描述 |  | 计量 单位 | 工程量 | 金额（元）
[8 empty] | 综合单价 | 合价 |  | 其中
暂估价
15 | 040504001003 | 砌筑井 |  | 1、M10砖砌雨水井 (680×380)井深 0.7m，铸铁篦子 2、院内雨水井 |  | 座 | 1
分部小计
分部分项合计
本页小计
合 计
【新点2013清单造价江苏版 V10.3.6】

## 4.2 表-11 总价措施项目清单与计价表(徐州)
总价措施项目清单与计价表
工程名称：农家乐安装 | [5 empty] | 标段： |  |  |  |  | 第1页 共3页
序号 | 项目编码 | 项目名称 |  | 计算基础 | 费率（%） |  | 金额（元） |  | 调整 费率（%） | 调整后 金额（元） |  | 备注
1 | 031302001001 | 安全文明施工费
1.1 |  | 基本费 |  | 分部分项合计+单价措施项目合计-除税工程设备费 | 1.500
1.2 |  | 增加费 |  | 分部分项合计+单价措施项目合计-除税工程设备费
1.3 |  | 扬尘污染防治增加费 |  | 分部分项合计+单价措施项目合计-除税工程设备费 | 0.210
2 | 031302002001 | 夜间施工增加 |  | 分部分项合计+单价措施项目合计-除税工程设备费
3 | 031302003001 | 非夜间施工增加 |  | 分部分项合计+单价措施项目合计-除税工程设备费
4 | 031302004001 | 二次搬运 |  | 分部分项合计+单价措施项目合计-除税工程设备费
5 | 031302005001 | 冬雨季施工增加 |  | 分部分项合计+单价措施项目合计-除税工程设备费
6 | 031302006001 | 已完工程及设备保护 |  | 分部分项合计+单价措施项目合计-除税工程设备费
7 | 031302008001 | 临时设施 |  | 分部分项合计+单价措施项目合计-除税工程设备费
8 | 031302009001 | 赶工措施 |  | 分部分项合计+单价措施项目合计-除税工程设备费
【新点2013清单造价江苏版 V10.3.6】
编制人（造价人员）： | [7 empty] | 复核人（造价工程师）：
总价措施项目清单与计价表
工程名称：农家乐安装 | [5 empty] | 标段： |  |  |  |  | 第2页 共3页
序号 | 项目编码 | 项目名称 |  | 计算基础 | 费率（%） |  | 金额（元） |  | 调整 费率（%） | 调整后 金额（元） |  | 备注
9 | 031302010001 | 工程按质论价 |  | 分部分项合计+单价措施项目合计-除税工程设备费
10 | 031302011001 | 住宅分户验收 |  | 分部分项合计+单价措施项目合计-除税工程设备费 | [7 empty] | 在计取住宅分户验收时，大型土石方工程、桩基工程和地下室部分不计入计费基础
11 | 031302012001 | 建筑工人实名制费用 |  | 分部分项合计+单价措施项目合计-除税工程设备费 | [7 empty] | 建筑工人实名制设备由建筑工人工资专用账户开户银行提供的，建筑工人实名制费用按表中费率乘以0.5系数计取
12 | 031302090001 | 地上、地下设施、建筑物的临时保护设施 |  | 分部分项合计+单价措施项目合计-除税工程设备费
13 | 031302091001 | 特殊条件下施工增加费 |  | 分部分项合计+单价措施项目合计-除税工程设备费
14 | 031302015001 | 智慧工地费用 |  | 分部分项合计+单价措施项目合计-除税工程设备费 | [7 empty] | 现场安全隐患排查、人员信息动态管理、扬尘管控视频监控、高处作业防护预警、危大工程监测预警和集成平台等设备、软件和管理费用。
【新点2013清单造价江苏版 V10.3.6】
编制人（造价人员）： | [7 empty] | 复核人（造价工程师）：
总价措施项目清单与计价表
工程名称：农家乐安装 | [5 empty] | 标段： |  |  |  |  | 第3页 共3页
序号 | 项目编码 | 项目名称 |  | 计算基础 | 费率（%） |  | 金额（元） |  | 调整 费率（%） | 调整后 金额（元） |  | 备注
15 | 031302016001 | 新冠疫情常态化防控 |  | 分部分项合计+单价措施项目合计-除税工程设备费
【新点2013清单造价江苏版 V10.3.6】
编制人（造价人员）： | [7 empty] | 复核人（造价工程师）：

## 4.3 表-12 其他项目清单与计价汇总表
其他项目清单与计价汇总表
工程名称：农家乐安装 |  |  |  | 标段： |  |  | 第1页 共1页
序号 | 项目名称 |  | 金额(元) |  | 结算金额(元) | 备注
1 | 暂列金额
2 | 暂估价 |  | 30000.00
2.1 | 材料暂估价
2.2 | 专业工程暂估价 |  | 30000.00
3 | 计日工
4 | 总承包服务费
合 计 |  |  | 30000.00
【新点2013清单造价江苏版 V10.3.6】

## 4.4 表-12-1 暂列金额明细表
暂列金额明细表
工程名称：农家乐安装 |  |  |  | 标段： |  | 第1页 共1页
序号 | 项目名称 |  | 计量单位 |  | 暂定金额(元) | 备注
合 计
【新点2013清单造价江苏版 V10.3.6】

## 4.5 表-12-3 专业工程暂估价及结算价表
专业工程暂估价及结算价表
工程名称：农家乐安装 |  |  |  |  | 标段： |  |  | 第1页 共1页
序号 | 工程名称 |  | 工程内容 | 暂估金额(元) |  | 结算金额(元) | 差额±(元) |  | 备注
1 | 水电改造 |  | 1、割槽，埋管，布线，弱线布管，不含电器，弱线穿线 2、给排水及配件 3、雨、污水排水管网 | 30000.00
合 计 |  |  |  | 30000.00
【新点2013清单造价江苏版 V10.3.6】

## 4.6 表-13 规费、税金项目计价表
规费、税金项目计价表
工程名称：农家乐安装 |  |  |  | 标段： |  |  |  | 第1页 共1页
序号 | 项目名称 |  | 计算基础 |  | 计算基数(元) |  | 计算费率(％) |  | 金额(元)
1 | 规费 |  | 环境保护税+社会保险费+住房公积金 |  |  |  | 100.000
1.1 | 社会保险费 |  | 分部分项工程费+措施项目费+其他项目费-除税工程设备费 |  |  |  | 2.400
1.2 | 住房公积金 |  | 分部分项工程费+措施项目费+其他项目费-除税工程设备费 |  |  |  | 0.420
1.3 | 环境保护税 |  | 分部分项工程费+措施项目费+其他项目费-除税工程设备费
2 | 税金 |  | 分部分项工程费+措施项目费+其他项目费+规费-除税甲供材料和甲供设备费/1.01 |  |  |  | 9.000
合 计
【新点2013清单造价江苏版 V10.3.6】
编制人（造价人员）： | [5 empty] | 复核人（造价工程师）：

## 5.1 表-08 分部分项工程和单价措施项目清单与计价表
分部分项工程和单价措施项目清单与计价表
工程名称：农家乐厨房设备 |  |  |  |  | 标段： |  |  |  |  | 第1页 共1页
序号 | 项目编码 | 项目名称 |  | 项目特征描述 |  | 计量 单位 | 工程量 | 金额（元）
[8 empty] | 综合单价 | 合价 |  | 其中
暂估价
1 | 030404036001 | 排烟机 |  | 1、尺寸：覆盖两个锅灶 2、风量不低于23m³/min 3、2级能效 4、单相电容运转式异步电动机 5、具有挥手零触操控功能 |  | 台 | 1
2 | 030404036002 | 冰箱 |  | 1、容积：不低于400升 2、1级能效 |  | 台 | 1
3 | 011501001001 | 置物架 |  | 1、2层不锈钢置物架 |  | m | 7
4 | 011501001002 | 工作台 |  | 1、工作台 2、2层不锈钢置物架 |  | m | 5
5 | 031004008001 | 不锈钢水槽 |  | 1、尺寸：600*800mm 2、304不锈钢材质 3、底层具有置物功能 4、 含水龙头 |  | 组 | 2
分部分项合计
本页小计
合 计
【新点2013清单造价江苏版 V10.3.6】

## 5.2 表-11 总价措施项目清单与计价表(徐州)
总价措施项目清单与计价表
工程名称：农家乐厨房设备 | [5 empty] | 标段： |  |  |  |  | 第1页 共3页
序号 | 项目编码 | 项目名称 |  | 计算基础 | 费率（%） |  | 金额（元） |  | 调整 费率（%） | 调整后 金额（元） |  | 备注
1 | 011707001001 | 安全文明施工费
1.1 |  | 基本费 |  | 分部分项合计+单价措施项目合计-除税工程设备费 | 1.700
1.2 |  | 增加费 |  | 分部分项合计+单价措施项目合计-除税工程设备费
1.3 |  | 扬尘污染防治增加费 |  | 分部分项合计+单价措施项目合计-除税工程设备费 | 0.220
2 | 011707002001 | 夜间施工 |  | 分部分项合计+单价措施项目合计-除税工程设备费
3 | 011707003001 | 非夜间施工照明 |  | 分部分项合计+单价措施项目合计-除税工程设备费 | [7 empty] | 在计取非夜间施工照明费时，建筑工程、仿古工程、修缮土建部分仅地下室（地宫）部分可计取；单独装饰、安装工程、园林绿化工程、修缮安装部分仅特殊施工部位内施工项目可计取
4 | 011707004001 | 二次搬运 |  | 分部分项合计+单价措施项目合计-除税工程设备费
5 | 011707005001 | 冬雨季施工 |  | 分部分项合计+单价措施项目合计-除税工程设备费
【新点2013清单造价江苏版 V10.3.6】
编制人（造价人员）： | [7 empty] | 复核人（造价工程师）：
总价措施项目清单与计价表
工程名称：农家乐厨房设备 | [5 empty] | 标段： |  |  |  |  | 第2页 共3页
序号 | 项目编码 | 项目名称 |  | 计算基础 | 费率（%） |  | 金额（元） |  | 调整 费率（%） | 调整后 金额（元） |  | 备注
6 | 011707006001 | 地上、地下设施、建筑物的临时保护设施 |  | 分部分项合计+单价措施项目合计-除税工程设备费
7 | 011707007001 | 已完工程及设备保护 |  | 分部分项合计+单价措施项目合计-除税工程设备费
8 | 011707008001 | 临时设施 |  | 分部分项合计+单价措施项目合计-除税工程设备费
9 | 011707009001 | 赶工措施 |  | 分部分项合计+单价措施项目合计-除税工程设备费
10 | 011707010001 | 工程按质论价 |  | 分部分项合计+单价措施项目合计-除税工程设备费
11 | 011707011001 | 住宅分户验收 |  | 分部分项合计+单价措施项目合计-除税工程设备费 | [7 empty] | 在计取住宅分户验收时，大型土石方工程、桩基工程和地下室部分不计入计费基础
12 | 011707012001 | 建筑工人实名制费用 |  | 分部分项合计+单价措施项目合计-除税工程设备费 | [7 empty] | 建筑工人实名制设备由建筑工人工资专用账户开户银行提供的，建筑工人实名制费用按表中费率乘以0.5系数计取
13 | 011707091001 | 特殊条件下施工增加费 |  | 分部分项合计+单价措施项目合计-除税工程设备费
【新点2013清单造价江苏版 V10.3.6】
编制人（造价人员）： | [7 empty] | 复核人（造价工程师）：
总价措施项目清单与计价表
工程名称：农家乐厨房设备 | [5 empty] | 标段： |  |  |  |  | 第3页 共3页
序号 | 项目编码 | 项目名称 |  | 计算基础 | 费率（%） |  | 金额（元） |  | 调整 费率（%） | 调整后 金额（元） |  | 备注
14 | 011707015001 | 智慧工地费用 |  | 分部分项合计+单价措施项目合计-除税工程设备费 | 0.060 | [6 empty] | 现场安全隐患排查、人员信息动态管理、扬尘管控视频监控、高处作业防护预警、危大工程监测预警和集成平台等设备、软件和管理费用。
【新点2013清单造价江苏版 V10.3.6】
编制人（造价人员）： | [7 empty] | 复核人（造价工程师）：

## 5.3 表-12 其他项目清单与计价汇总表
其他项目清单与计价汇总表
工程名称：农家乐厨房设备 |  |  |  | 标段： |  |  | 第1页 共1页
序号 | 项目名称 |  | 金额(元) |  | 结算金额(元) | 备注
1 | 暂列金额
2 | 暂估价 |  | 30000.00
2.1 | 材料暂估价
2.2 | 专业工程暂估价 |  | 30000.00
3 | 计日工
4 | 总承包服务费
合 计 |  |  | 30000.00
【新点2013清单造价江苏版 V10.3.6】

## 5.4 表-12-1 暂列金额明细表
暂列金额明细表
工程名称：农家乐厨房设备 |  |  |  | 标段： |  | 第1页 共1页
序号 | 项目名称 |  | 计量单位 |  | 暂定金额(元) | 备注
合 计
【新点2013清单造价江苏版 V10.3.6】

## 5.5 表-12-3 专业工程暂估价及结算价表
专业工程暂估价及结算价表
工程名称：农家乐厨房设备 |  |  |  |  | 标段： |  |  | 第1页 共1页
序号 | 工程名称 |  | 工程内容 | 暂估金额(元) |  | 结算金额(元) | 差额±(元) |  | 备注
1 | 其他设施采购 |  | 厨房内其他设施采购 | 30000.00
合 计 |  |  |  | 30000.00
【新点2013清单造价江苏版 V10.3.6】

## 5.6 表-13 规费、税金项目计价表
规费、税金项目计价表
工程名称：农家乐厨房设备 |  |  |  | 标段： |  |  |  | 第1页 共1页
序号 | 项目名称 |  | 计算基础 |  | 计算基数(元) |  | 计算费率(％) |  | 金额(元)
1 | 规费 |  | 环境保护税+社会保险费+住房公积金 |  |  |  | 100.000
1.1 | 社会保险费 |  | 分部分项工程费+措施项目费+其他项目费-除税工程设备费 |  |  |  | 2.400
1.2 | 住房公积金 |  | 分部分项工程费+措施项目费+其他项目费-除税工程设备费 |  |  |  | 0.420
1.3 | 环境保护税 |  | 分部分项工程费+措施项目费+其他项目费-除税工程设备费
2 | 税金 |  | 分部分项工程费+措施项目费+其他项目费+规费-除税甲供材料和甲供设备费/1.01 |  |  |  | 9.000
合 计
【新点2013清单造价江苏版 V10.3.6】
编制人（造价人员）： | [5 empty] | 复核人（造价工程师）：