## Sheet1
扬州市消费品以旧换新适老化改造目录清单
序号 | 类别 | 项目名称 | 功能要求 | 子项目 | 参数 | 参考图片 | 单位 | 最高限价 （元） | 权重比例
1 | 设施改造 | 防滑处理 | 在卫生间、厨房等区域，铺设防滑地砖（地板、地胶），避免滑倒并具有一定的防潮作用。卫生间局部可使用防滑垫。 | 防滑地砖 | 拆除原地面，找平，放线，铺贴防滑砖，嵌缝处理（含人工、主材、辅材）. | =DISPIMG("ID_D64F5D13E85D409A9CD3D905B66D0985",1) | 平方米 | 260 | 1%
2 | 设施改造 |  |  | 防滑地垫 | 1、尺寸：300mm*300mm、环保TPE材质、大孔快速沥水； 2、组合拼装、卡扣固定；带真空吸盘可轻松吸附于光滑地面，不会偏移。 （根据实际需要确定数量） | =DISPIMG("ID_F95BF77F7B6644FCA9541BB9AFB4254A",1) | 块 | 10 | 1%
3 | 设施改造 |  |  | 防滑地胶 | PVC材质，厚度≥2.0mm，防水、防滑，材质健康环保，无甲醛，适用于卫浴间、厨房等较湿滑地方。 | =DISPIMG("ID_367E0820826149E08D76B9CF8F310994",1) | 平方米 | 40 | 1%
4 | 设施改造 | 地面高差处理 | 台阶改坡道，铺设水泥坡道，保证路面平滑、无高差障碍，避免老年人行走发生磕碰跌倒，方便轮椅进出。门槛高度较低或不宜铺设水泥坡道情况下，可加设橡胶等材质的可移动式坡道。 | 水泥坡道 | 1、按坡比铺设坡道，压防滑纹，避免老年人行走发生 磕碰跌倒，方便轮椅进出； 2、混凝土强度等级C20，厚度≥60mm； 3、面积按照斜面测量。 | =DISPIMG("ID_2EFF1A16533B439EB455C31261089963",1) | 平方米 | 200 | 1%
5 | 设施改造 |  |  | 橡胶坡道 | 1、适用入户门槛高高度较低或者不宜铺设水泥坡道情况，根据实际情况选用适宜的规格； 2.天然橡胶材质，耐水防滑、承重力强； 3.产品稳定性高，长期使用不变形； 4.无需安装，省时省力，实用性高； 5.表面凹凸条纹防滑设计，防滑性强。 参考尺寸：100*15*3cm、100*25*4cm、100*25*7cm、100*30*11cm，100*35*16cm等 | =DISPIMG("ID_11EB89F470A0446293B691C36FB413A8",1) | cm （高度） | 12 | 0.5%
6 | 设施改造 | 门槛移除 | 移除门槛，保证老年人进出无磕碰跌倒风险，方便轮椅进出。 | 门槛移除 | 1、移除门槛，清理垃圾； 2、地面修复处理，定制并安装新门槛石，地面砖保持水平，消除高差。 | =DISPIMG("ID_A74CC8F07533435288F3675FA1C6C782",1) | 处 | 360 | 1%
7 | 设施改造 | 平整硬化 | 屋内（外）地面水泥平整硬化，方便轮椅进出。 | 屋内（外）地面平整硬化 | 1、地面清理，局部凿除； 2、10cm碎石m2.5灌浆垫层，90mmC25砼面层。 | =DISPIMG("ID_9143F2B995C44DE7B2698D4215E51E35",1) | 平方米 | 130 | 1%
8 | 设施改造 | 蹲便器改坐便器 | 减轻蹲姿造成的腿部压力，减轻老年人如厕下蹲、站立困难。方便乘轮椅老年人使用。 | 蹲便器拆除 | 包含对旧有的蹲便器进行拆除，新下水管道的铺设，防水处理、封填、垃圾清运等。 | =DISPIMG("ID_AC0B73EB87224EAFADEEAA00C7C66DDB",1) | 处 | 600 | 1%
9 | 设施改造 |  |  | 更换坐便器 | 1、陶瓷体：高温锻造、釉面光滑易洁； 2、盖板:PP材质、缓降、快拆设计； 3、冲水方式：喷射式虹吸； 4、冲水量：两档按钮3.5/5L; 5、水效等级：国家一级水效； 坑距：300/400MM可选，含角阀、软管等辅材。 | =DISPIMG("ID_F9292F560941423BAF1597B75B52F5DC",1) | 个 | 600 | 2%
10 | 设施改造 | 浴缸/淋浴房改造 | 拆除浴缸/淋浴房，更换浴帘、浴杆，增加淋浴空间，方便照护人员辅助老年人洗浴，以及意外跌倒后的搀扶。 | 浴缸/淋浴房改造 | 1、拆除浴缸或淋浴房，地面找平，防水处理，补瓷砖，增加浴帘、浴杆，含不锈钢地漏和水路改造； 2、浴帘、浴杆要求： 浴帘材质: EVA/涤纶，保暖、加厚、防水、防霉 浴杆：304不锈钢，壁厚≥1.1mm 3、浴帘、浴杆尺寸根据环境定制。 | =DISPIMG("ID_238063EDDC9340E49E9F9C5D06362493",1) | 处 | 1500 | 1%
11 | 设施改造 | 适老智能坐便器 | 符合适老高度，通过座圈加热、清洗加热、暖风烘干，可减少老人因弯腰擦洗引起的跌倒等隐患。 | 适老智能坐便器 | 1、基础功能：移动清洗、按摩清洗、座圈加热、水温调节、暖风烘干、自动除臭、静音缓降； 2、进阶功能：离座冲水、脚踢冲水、智能按键、柔光夜灯、润壁功能； 3、前置过滤器、抗菌坐圈、自洁抗菌喷嘴； 4、冲水方式：喷射式虹吸； 5、冲洗加热方式：即热式； 6、水效等级：一级水效； 7、整机IPX4防水、漏电保护。 含旧马桶拆除，清运 | =DISPIMG("ID_497C7E2BEA3B419185886B51C59370F7",1) | 个 | 3000 | 2%
12 | 设施改造 | 适老智能马桶盖 | 适合居家原座便器：材质为PP缓降盖板，即热式加热方式；通过自动清洗、烘干，可减少老人因弯腰擦洗引起的跌倒等隐患。 | 适老智能马桶盖 | 1、功能：暖风烘干，臀部清洁、座圈加热、喷嘴自洁、喷嘴移动清洗、女性清洗、前置过滤器； 2、产品材质：PP缓降上盖、不锈钢喷杆、abs喷嘴； 3、冲洗加热方式：即热式； 4、整机IPX4防水，漏电保护。 | =DISPIMG("ID_7A13ED36D05B4CE2B12B8EC889A8D02A",1) | 只 | 1500 | 2%
13 | 设施改造 | 坐式沐浴器 | 坐位采用折叠设计，可站可坐，不占空间；采用多喷头喷淋臂设计可随意调节角度，雾状喷水方式，方便老人洗浴。 | 坐式沐浴器 | 1、坐立两用、自由调节角度、可折叠、三种出水方式； 2、包裹式洗浴、多角度雾化喷淋出水； 3、铝合金支臂、180°自由调节喷淋臂、多功能手持花洒、动感肩喷； 4、40°C恒温阀芯、自动感温调节出水； 5、加宽安全座椅、不打滑，承重》100kg。 | =DISPIMG("ID_9BDB765830004E269A83B5573B72AF80",1) | 套 | 5000 | 0.5%
14 | 设施改造 | 如厕扶手 | 在坐（蹲）便器旁安装“一”字形扶手或L形扶手等，辅助老年人起身、站立、转身和坐（蹲）下。 | 一字扶手 | 1、外管材质：抗菌尼龙厚度≥3.5mm，直径≥35mm； 2、内管材质：不锈钢内管，直径≥28mm，内管厚度≥1.2mm； 3、一体塑钢底座≥7mm（3mm钢板再包塑）、304不锈钢螺丝； 4、一体溶固工艺，扶手表面采用防滑浮点设计； 5、白色、黄色可选； 6、扶手具备夜光提示功能； 根据需求选择不同的尺寸 参考尺寸：30cm、38cm、48cm、58cm、68cm、78cm。 根据老年人家庭需求自由选择 | =DISPIMG("ID_A93976A8F0EC46B2858E12F8674F6158",1) | m | 100 | 1%
15 | 设施改造 | 如厕扶手 |  | U型扶手 | 1、外管材质：抗菌尼龙厚度≥3.5mm，直径≥35mm； 2、内管材质：不锈钢内管，直径≥28mm，内管厚度≥1.2mm； 3、一体塑钢底座≥7mm（3mm钢板再包塑）、304不锈钢螺丝； 4、一体溶固工艺，扶手表面采用防滑浮点设计； 5、白色、黄色可选； 6、扶手具备夜光提示功能； 参考尺寸：落地扶手600*700mm、折叠扶手600*200mm（200m为底座长度） 落地扶手和折叠扶手根据老年人家庭需求自由选择。 | =DISPIMG("ID_6BC9244EC1774FBBA97B75AF36801271",1) | 个 | 160 | 1%
16 | 设施改造 | 如厕扶手 |  | L型扶手 | 1、外管材质：抗菌尼龙厚度≥3.5mm，直径≥35mm； 2、内管材质：不锈钢内管，直径≥28mm，内管厚度≥1.2mm； 3、一体塑钢底座≥7mm（3mm钢板再包塑）、304不锈钢螺丝； 4、一体溶固工艺，扶手表面采用防滑浮点设计； 5、白色、黄色可选； 6、扶手具备夜光提示功能； 参考尺寸：700*500mm。 | =DISPIMG("ID_BE548872129E4BBF8C066A6E4142D235",1) | 个 | 120 | 1%
17 | 设施改造 | 床边扶手 | 在老年人床边安装可升降式扶手，辅助老年人起身平稳下床，避免翻身意外跌落。 | 可折叠床边扶手 | 1、插入床垫即可使用，底部可用螺丝固定在床板上； 2、可折叠，高度多档可调； 3、碳素钢材质，底座扁管设计，扁管宽度≥3cm，扁管厚度≥1.5cm； 4、防滑扶手、自带收纳袋； 5、超大受力面，插入床垫框架面积不低于60*50cm。 | =DISPIMG("ID_070C1D14487D4993A281F59029B92DF2",1) | 个 | 210 | 1%
18 | 设施改造 | 床边扶手 |  | 落地床边扶手 | 1、底座尺寸≥500mm*600mm，厚度≥3.00mm，表面烤漆，橡胶条包边处理； 2、固定立柱套管采用直径≥40mm优质碳钢机加工，采用整体螺丝固定的方式； 3.扶手采用内衬不锈钢管，直径≥28mm，厚度≥1.2mm。外面套管采用高强度ABS材质，表面采用防滑设计； 4、回型辅助扶手； 5、重量≥13KG，高度多档可调。 | =DISPIMG("ID_084A716954F7492BBAFBE1AFE5182316",1) | 个 | 500 | 1%
19 | 设施改造 | 淋浴区扶手 | 根据卫生间墙体情况，视情安装横向结合纵向扶手或L形扶手、135°扶手、T形扶手等，辅助老年人站立支撑。 | T形扶手 | 1、外管材质：抗菌尼龙厚度≥3.5mm，直径≥35mm； 2、内管材质：不锈钢内管，直径≥28mm，内管厚度≥1.2mm； 3、一体塑钢底座≥7mm（3mm钢板再包塑）、304不锈钢螺丝； 4、一体溶固工艺，扶手表面采用防滑浮点设计； 5、白色、黄色可选； 6、扶手具备夜光提示功能。 参考尺寸：800*1200mm。 | =DISPIMG("ID_E0129F9883164EC68BBB4E5FBBBBC804",1) | 个 | 170 | 1%
20 | 设施改造 | 淋浴区扶手 |  | 135°扶手 | 1、外管材质：抗菌尼龙厚度≥3.5mm，直径≥35mm； 2、内管材质：不锈钢内管，直径≥28mm，内管厚度≥1.2mm； 3、一体塑钢底座≥7mm（3mm钢板再包塑）、304不锈钢螺丝； 4、一体溶固工艺，扶手表面采用防滑浮点设计； 5、白色、黄色可选； 6、扶手具备夜光提示功能； 参考尺寸：300*300mm。 | =DISPIMG("ID_81A95BEA18DE4E17962A53F096E3D010",1) | 个 | 120 | 1%
21 | 设施改造 | 高差处和过道扶手 | 安装于高差变化和室内过道通行处，方便老年人通过时撑扶。 | 过道扶手 | 1、外管材质：抗菌尼龙厚度≥3.5mm，直径≥35mm； 2、内管材质：不锈钢内管，直径≥28mm，内管厚度≥1.2mm； 3、一体塑钢底座≥7mm（3mm钢板再包塑）、304不锈钢螺丝； 4、一体溶固工艺，扶手表面采用防滑浮点设计； 5、白色、黄色可选； 6、扶手具备夜光提示功能； 参考尺寸：1m/根，根据需要加长。 | =DISPIMG("ID_11FF0B3B4FAB42D39F68B675D6DBE79A",1) | m | 110 | 1%
22 | 设施改造 | 下压式门把手改造 | 可用单手手掌或手指轻松操作，增加摩擦力和稳定性，方便乘轮椅老年人或者手部力量较弱的老年人开门。 | 下压式门把手改造 | 1、材质：铝合金； 2、适配门厚度：35-55mm； 3、下压式门把手、分体式、A级锁芯。 | =DISPIMG("ID_4DE8C050EA1B40BFACD0930156D4961E",1) | 个 | 130 | 1%
23 | 设施改造 | 台面高度改造 | 降低灶具、洗菜池、面盆等台面高度，方便乘轮椅老年人或身高较矮的老年人操作。下方留出空间，方便乘轮椅老年人靠近。 | 台面高度改造 | 1、站姿操作台面下宜预留膝盖及脚尖可深入的空间。坐姿操作台面台下空间净高不宜小于650mm，且进深不宜小于300mm，以满足轮椅最小转向宽度； 2、规格尺寸：根据需求合理改造操作台尺寸，不足1米按1米计算； 3、材质：石英石台面、精钢门板、麻石柜体。不含洗碗池、水龙头、灶具； 4、施工工艺：含原有空间清理、垃圾清运、局部防水，电气管线敷设、给排水安装、基层及饰面处理等。 | =DISPIMG("ID_89A12AB99217438BB8E0448EAD9A5E97",1) | 米 | 1000 | 0.5%
24 | 设施改造 | 适老可升降灶台 | 柜体可升降，降低灶具、洗菜池、面盆等台面高度，留出容膝空间，方便轮椅老年人或身高较矮的老年人操作；下方留出空间，方便轮椅出入。 | 可升降灶台 | 1、灶具、洗菜池等台面高度可电动自由升降，留出容膝空间，方便轮椅老年人或身高较矮的老年人操作； 2、整体定制，不含洗碗池、水龙头、灶具； 3、材质:岩板台面，多层实木面板； 4、五金:高强钢。 | =DISPIMG("ID_24368399CB0F4499B11D4C0E2E87105D",1) | 米 | 2100 | 0.5%
25 | 设施改造 | 厨房适老升降吊柜 | 吊柜可上升、下降和暂停，吊篮垂直升降、免开柜门，方便老年人放/取物。 | 可升降吊柜 | 1、工作方式:上下升降; 2、材质:铝合金； 3、上下垂直阻尼缓冲、垂直升降、随意悬停； 4、尺寸：根据厨房的具体需求进行定制。 | =DISPIMG("ID_17BEEB36285A486686C3D9CADA15796C",1) | 米 | 1800 | 0.5%
26 | 设施改造 | 适老台盆和镜柜 | 台面为陶瓷/人造石，釉面洁净平滑（包含下水器、软管）；台盆柜门内凹设计，方便轮椅出入；用镜面倾斜且角度可微调，方便老年人使用。 | 适老台盆和镜柜 | 1、人造石或陶瓷台面，包含水龙头、下水器、软管； 2、台盆柜门内凹设计，方便轮椅出入； 3、镜面倾斜且角度可微调，方便老年人使用； 4、主材:环保实木多层板免漆板，防水 不易变形，高清银镜。 | =DISPIMG("ID_EF956524FA3F4D6097386007BE73CF5E",1) | 套 | 1200 | 1%
27 | 设施改造 | 水龙头改造 | 改装拔杆式或感应水龙头，方便乘轮椅老年人或者手部力量较弱的老年人开关水阀，避免忘关水阀。 | 感应式即热水龙头改造 | 1、即热式变频恒温水龙头； 2、触控调温度，温度显示； 3、水电分离、带漏电保护； 4、智能感应控水； 5、不锈钢材质； 6、功率≥3000w，含角阀。 （插座线路功率符合要求时方可选用） | =DISPIMG("ID_2D3D350783B6403DB5701DEC3CE21F17",1) | 个 | 320 | 2%
28 | 设施改造 | 更换或新增灯具 | 更改或新增节能型灯具，避免直射光源、强刺激性光源，确保光线柔和，改善照明环境。 | LED吸顶灯 | 1、采用LED光源功率≥24W； 2、材质：亚克力； 3、防尘、防潮、防蚊虫； 参考尺寸：30cm*H4.5cm | =DISPIMG("ID_CC088D1BBC38428D9A84FF29348EBE91",1) | 个 | 50 | 2%
29 | 设施改造 | 安装感应夜灯（地灯） | 在老年人卧室安装贴近地面的红外感应小夜灯，方便老年人起夜照明。 | 感应夜灯 | 1、人感+光感双重感应； 2、typec接口，可充插两用，锂电池容量≥500mAh； 3、支持磁吸安装和粘贴安装两种方式； 4、3000K黄光或5700k自然光。 | =DISPIMG("ID_DB944B651D4D434CBB5ECF213DF5440F",1) | 个 | 30 | 1%
30 | 设施改造 | 安装防撞护角/防撞条 | 在家具尖角或墙角处安装防撞护角或防撞条，防止老年人磕碰划伤。 | 撞护角 | NBR材质，适用于家具及墙壁阳角处粘贴，尺寸可定制。 | =DISPIMG("ID_4153BC3263DF47828D98D4F630DDF909",1) | 个 | 3 | 0.5%
31 | 设施改造 | 安装防撞护角/防撞条 |  | 防撞条 | NBR材质，在家具尖角或墙角处安装，防止老年人磕碰划伤。 | =DISPIMG("ID_24CBB9AC608A473A85396AACD9DD2C51",1) | m | 10 | 0.5%
32 | 智能监测 | 一键呼叫装置 | 安装在卧室床头、卫生间坐（蹲）便器旁、淋浴区等位置，用于老年人发生紧急情况时的主动报警。实时传输数据，如发生紧急呼叫，向老年人亲属及为老服务组织推送意外风险信息。 | 一键呼叫装置 | 报警触发方式：按钮报警和拉绳报警； 工作电源：DC3.0V(CR123A电池)； 无线传输方式：NB-IoT，免费使用三年； 报警方式：支持平台、微信消息、电话通知、短信提醒等多种方式； 静态电流:≤20uA； 报警电流:≤100mA； 低电量报警：支持； 待机时间：≥1年； 含备用电池1个，免费提供管理后台，具备与民政养老服务管理平台数据对接能力。 | =DISPIMG("ID_363CFF029DA44E93846B0CFD1CA361EB",1) | 个 | 120 | 2%
33 | 智能监测 | 人体感应探测器 | 安装在客厅、卫生间、卧室等居家环境中，监测老年人活动信息。实时传输数据，如发生老年人长时间处在某个区域，向老年人亲属及为老服务组织推送意外风险信息。 | 人体感应探测器 | 工作电源：DC3.0V(CR123A电池)； 无线传输方式：NB-IoT，免费使用三年； 报警方式：支持平台、微信消息、电话通知、短信提醒等多种方式； 探测方式:四元红外； 探测角度:不低于110°； 探测距离：12M*12M； 安装方式：支持背装、吊装两种； 低电量报警：支持； 监视电流:≤20uA； 报警电流≤100mA； 待机时间：≥1年； 含备用电池1个，免费提供管理后台，具备与民政养老服务管理平台数据对接能力。 | =DISPIMG("ID_8F334E0519ED4B8F867631E75AB83AE6",1) | 个 | 110 | 2%
34 | 智能监测 | 门磁感应器 | 安装在老年人家庭室内外出入主门口处。实时传输数据，如发生长期未开关门情况，向老年人亲属及为老服务组织推送意外风险信息。 | 门磁感应器 | 工作电源：DC3.0V(CR17450电池，超长待机)； 无线传输方式：NB-IoT，免费使用三年； 报警方式：支持平台、微信消息、电话通知、短信提醒等多种方式； 低电量报警：支持； 待机时间：≥1年； 含备用电池1个，免费提供管理后台，具备与民政养老服务管理平台数据对接能力。 | =DISPIMG("ID_BB670D85417E4DA892DA95CCD4AD6BBC",1) | 个 | 110 | 2%
35 | 智能监测 | 煤气泄漏报警器 | 发生煤气泄漏意外时，响铃提醒老年人及时处理。实时传输数据，向老年人亲属及为老服务组织推送意外风险信息。 | 燃气泄漏报警器 | 无线传输方式：NB-IoT，免费使用三年； 报警方式：声光报警，支持平台、微信消息、电话通知、短信提醒等多种方式； 感应气体:天然气或液化气，根据用户情况选用天然气款或液化气款； 报警浓度:8%LEL； 报警浓度误差:+3%LEL； 蜂鸣器音量:>70dB(正前方1米)； 默认选用直插款，安装位置无电源插座时可配备外接电源线款； 具有消防产品认证证书，免费提供管理后台，具备与民政养老服务管理平台数据对接能力。 | =DISPIMG("ID_C9BC04E69F9A450497726ADB5B971DCE",1) | 个 | 120 | 2%
36 | 智能监测 | 煤气泄漏报警器 | 发生煤气泄漏意外时，响铃提醒老年人及时处理。实时传输数据，向老年人亲属及为老服务组织推送意外风险信息。 | 燃气泄漏报警器（可自动关阀） | 无线传输方式：NB-IoT，免费使用三年； 报警方式：声光报警，支持平台、微信消息、电话通知、短信提醒等多种方式； 感应气体:天然气或液化气，根据用户情况选用天然气款或液化气款； 报警浓度:8%LEL； 报警浓度误差:+3%LEL； 蜂鸣器音量:>70dB(正前方1米)； 智能阀单独供电、报警器与智能阀无线连接、需有资质专业人员上门安装； 含备用电池1个，具有消防产品认证证书，免费提供管理后台，具备与民政养老服务管理平台数据对接能力。 | =DISPIMG("ID_ACC2A821391E4433AD37DA4EAF24DE91",1) | 个 | 240 | 2%
37 | 智能监测 | 溢水报警器 | 发生溢水意外时，响铃提醒老年人及时处理。实时传输数据，向老年人亲属及为老服务组织推送意外风险信息。 | 溢水报警器 | 工作电源：DC3.0V(CR123A电池)； 无线传输方式：NB-IoT，免费使用三年； 报警方式：支持平台、微信消息、电话通知、短信提醒等多种方式； 静态电流:<20uA； 报警电流:<100mA； 低电量报警：支持； 心跳时间：1次/天； 待机时间：≥1年； 含备用电池1个，免费提供管理后台，具备与民政养老服务管理平台数据对接能力。 | =DISPIMG("ID_52BC2EEF8F4B4F24A4CAF8BC6D09BE88",1) | 个 | 110 | 2%
38 | 智能监测 | 烟雾报警器 | 发生浓烟意外时，响铃提醒老年人及时处理。实时传输数据，向老年人亲属及为老服务组织推送意外风险信息。 | 烟雾报警器 | 工作电源：DC3.0V(CR123A电池*2，超长待机)； 无线传输方式：NB-IoT，免费使用三年； 报警方式：声光报警，支持平台、微信消息、电话通知、短信提醒等多种方式； 感应面积:≥30平米； 报警音量:≥85分贝； 温度报警:70°C； 含备用电池1个，具备国家消防强制性产品认证证书，免费提供管理后台，具备与民政养老服务管理平台数据对接能力。 | =DISPIMG("ID_1917BA54F12E4760A8C23BA2A5CC7AC0",1) | 个 | 120 | 2%
39 | 智能监测 | 电力脉象仪 | 用电管理人工智能产品，在传统的用电监测的基础上实现对老人行为的监测，基于老人的生活习惯，进行异常行为的安全预警。 | 电力脉象仪 | 1.支持4G通讯； 2.可对老人主动用电间隔过长、特定设备运行过久等异常行为进行报警，并将报警上报至平台； 3、支持漏电、短路、线路温度过高、线路老化、过载（超负荷）等电气安全异常报警。对漏电的异常报警可精确到具体电器； 含2年网络服务，免费提供管理后台，具备与民政养老服务管理平台数据对接能力。 （适用于独居老人选择） | =DISPIMG("ID_42AC0E4D46D54DF78F67C5D396BFFB20",1) | 个 | 800 | 2%
40 | 智能监测 | 防干烧与定时灶具 | 避免因老年人忘记关闭灶具造成的火灾事故。 | 防干烧与定时灶具 | 1、双边定时功能； 2、防干烧功能； 3、油温提醒； 4、低电量提醒； 5、童锁+熄火保护； 6、天然气款热效率≥68%，液化气款热效率≥66%； 7、能效等级一级； 8、天然气款和液化气款可选； | =DISPIMG("ID_CA196D4EAB9249D1AECFA4E19552BFD9",1) | 个 | 2500 | 2%
41 | 智能监测 | 炉灶自动熄火保护装置 | 避免因老年人忘记关闭灶具造成的火灾事故。 | 自动熄火保护灶具 | 1、台嵌两用、双进气口螺纹直纹两用； 2、带熄火保护功能； 3、额定热负荷≥4.6kw； 4、能效等级≥二级，热效率≥61%； 5、天然气款和液化气款可选； | =DISPIMG("ID_D709F14F2EBF4267960E5DEBEF027C70",1) | 个 | 400 | 2%
42 | 智能监测 | 智能监控摄像头 | 双向实时视频或语音通话，及时掌握老人在家实时情况。 | 智能监控摄像头 | 1、通讯方式:WIFi6； 2、像素≥800w； 3、机身内存≥64G，支持云存储； 4、水平视角360度、垂直视角≥135度； 5、支持一键呼叫、双向通话。 | =DISPIMG("ID_6CA5C9A6D7C840FC878F859F80DDB7A6",1) | 个 | 280 | 2%
43 | 智能监测 | 跌倒监测雷达 | 对老年人跌倒情况进行监测，可以通过电话语音、短信等多种手段，向监护人等发出预警信息。 | 跌倒监测雷达 | 1、通讯方式:4G； 2、跌倒、长时间滞留，支持多向跌倒预警，识别率不低于95%，可以通过电话多种方式，向监护人等发出预警信息； 3、灵敏度可调； 4、探测范围：吸顶安装雷达正下方4m*4m,平装以雷达为中心，左右2米，正前方4米； 含2年网络服务，免费提供管理后台，具备与民政养老服务管理平台数据对接能力。 （适用于独居老人选择） | =DISPIMG("ID_3ECEAFA4B6BA4A77AF66B46F6B0996D8",1) | 个 | 600 | 2%
44 | 智能监测 | 坠床监测雷达 | 对老年人坠床情况进行监测，可通过电话语音、短信等多种手段，向监护人等发出预警信息。 | 坠床监测雷达 | 1、通信方式：WIFI； 2、在床/离床实时预警； 3、支持多方式向监护人等发出预警信息。 | =DISPIMG("ID_685CA951328F40B9A4865A2AD19216CD",1) | 个 | 500 | 2%
45 | 智能监测 | 生命体征监测雷达 | 对老年人生命体征进行监测，可通过电话语音、短信等多种手段，向监护人等发出预警信息。 | 生命体征监测雷达 | 1、通信方式：WIFI； 2、心率呼吸实时监测、睡眠情况报告、睡眠建议； 3、支持多方式向监护人等发出预警信息。 | =DISPIMG("ID_9A05AAC51B23455C8526C9DA25E0FE18",1) | 个 | 500 | 2%
46 | 智能监测 | 防走失胸卡 | 集成老年人身份信息，可监测定位（或具备电子围栏功能），避免老年人走失。实时传输数据，向老年人亲属及为老服务组织推送意外风险信息。 | 防走失胸卡 | 1.网络制式：4G Cat.1； 2.支持VoLte通话； 3.RAM容量不小于16MB，ROM容量不小于8MB； 4.支持至少3个按键拨通紧急联系人； 5.支持指示灯展示设备状态； 6.支持GPS、北斗等多重定位； 7.支持一键呼叫，轮流拨打紧急联系人； 8.支持电子围栏及轨迹查询； 1年免费网络和通讯服务（不低于每月100M流量，100分钟通话），免费提供管理后台，具备与民政养老服务管理平台数据对接能力。 | =DISPIMG("ID_438D642E16D14FAEB531012C172A2BA4",1) | 个 | 300 | 2%
47 | 辅具配备 | 手杖 | 包含单头手杖、三脚或四脚手杖、凳拐以及内置跌倒感应预警装置的智能手杖等，辅助老年人平稳站立和行走。 | 单头手杖 | 1、杖身材质高强度铝合金，轻巧易携带，净重<0.45kg； 2、pvc防滑脚垫，小四角和单脚脚垫自由切换； 3、高度多档可调； 4、承重≥100kg。 | =DISPIMG("ID_7B2A25DEA4664BEB9293FD56473B498D",1) | 个 | 100 | 1%
48 | 辅具配备 | 手杖 |  | 四脚手杖 | 1、高度多档调节、适合不同身高的人使用； 2、TPR手柄、手柄贴皮、表面光滑，无锋棱、无毛刺等不良缺陷； 3、轻巧便携，产品净重<0.95kg； 4、上撑管为铝合金材质，静载承重≥100kg。 | =DISPIMG("ID_DE778536A46F49448067AA86C9B4A547",1) | 个 | 75 | 1%
49 | 辅具配备 | 手杖 |  | 凳拐 | 1、材质：高轻度铝合金，三角支撑； 2、高度可调； 3、PP材质握把，pvc脚垫； 4、坐凳ABS材质、凹形设计，坐感舒适； 5、净重<1kg； 6、承重≥75kg。 | =DISPIMG("ID_A6C2AB09107444D18BC4C047DE1807D4",1) | 个 | 90 | 1%
50 | 辅具配备 | 手杖 |  | 智能手杖 | 1、杖身铝合金材质，厚度≥1.2mm； 2、四角和单脚防滑脚垫自由切换； 3、高度多档可调； 4、报警功能：可手动控制报警，也可以设置跌倒自动报警，双报警功能； 5、红色LED闪烁报警； 6、led照明； 7、自带mp3和收音机功能； 8、内置电池，可充电。 | =DISPIMG("ID_DA45B423B5394690BAC7AC98FC2CCED8",1) | 个 | 130 | 1%
51 | 辅具配备 | 助行器 | 包含框式、轮式、台式、带座等助行器，辅助老年人站立和行走。 | 多功能助行器 | 1、材质：优质铝合金（6061），一键折叠，带高强度H横杆稳固耐用； 2、可替换滑轮腿设计（自带2个滑轮腿），弹珠式设计，腿高度多档可调； 3、自带座板、座板可上翻、可拆卸； 4、防滑扶手，PVC防滑脚垫； 5、净重<2.8KG； 6、承重≥100kg。 | =DISPIMG("ID_1530FF4C4EA34D52A813D40368051931",1) | 个 | 220 | 1%
52 | 辅具配备 | 适老助行推车 | 可助行可推行，配置座椅靠背可休息，内置刹车带驻车功能，上提折叠设计，方便收纳。 | 适老助行推车 | 1、双轴万向轮、橡胶实心轮、360°水平灵活转向； 2、加厚圆管车架、加厚牛津布； 3、靠背高度可调，车身和脚踏可折叠； 4、大量容购物框； 5、双重刹车。 | =DISPIMG("ID_55AD9BC9208C4DAFB35C63C189C88543",1) | 辆 | 280 | 1%
53 | 辅具配备 | 轮椅 | 自推或由家人、护理人员辅助推行，增大老年人活动空间范围，包括普通轮椅、带姿势控制的特殊轮椅和电动轮椅等。 | 普通轮椅 | 1、铝合金车身，壁管厚度≥2.0mm，重量<13.5kg； 2、双层铝圈后轮、双重制动； 3、可折叠，交叉型支撑架，采用外管内衬双层设计； 4、座垫采用牛津纺高强度840布，内衬优质海绵及加强衬布，舒适透气； 5、免充气后轮，pvc万向前轮； 6、折叠可调式踏板； 7、PU防水扶手、内置优质海绵； 8、承重≥100kg； 9、具有医疗器械备案或注册证书。 | =DISPIMG("ID_DEBE456DEDA14777BFC91277D273E9E7",1) | 辆 | 500 | 2%
54 | 辅具配备 | 轮椅 | 自推或由家人、护理人员辅助推行，增大老年人活动空间范围，包括普通轮椅、带姿势控制的特殊轮椅和电动轮椅等。 | 电动轮椅 | 1、优钢车身、管壁厚度≥2.0mm，承重≥100kg； 2、电动和手动模式自由切换； 3、左右折叠、双电机、防后倾设计，宽体充气后轮，加宽轮胎； 4、智能刹车、松手即停，带驻立手刹； 5、360遥感操控，操控器可伸缩，可左右手可调； 6、铅酸电池，容量≥24V*12ah； 7、具有医疗器械备案或注册证书。 | =DISPIMG("ID_4F195E6366E7448BB643609B5CC96F5E",1) | 辆 | 2200 | 2%
55 | 辅具配备 | 洗澡椅（浴凳） | 辅助老年人洗澡用，避免老年人滑倒，提高安全性。 | 助浴椅 | 1、铝合金主架，壁厚≥1.2mm； 2、厚泡沫扶手，舒适防滑、扶手可拆，方便进出； 3. 脚管高度多档调节，四脚配大吸盘脚垫和加厚防滑斜脚垫（内置钢片，接触面直径≥55mm）； 4.使用者可触及表面均无外露的锐角、尖角、刃口和毛刺； 5、产品承重≥100kg。 | =DISPIMG("ID_E4CE01AB7B5247C3BD7CA4DB6FDBE1A5",1) | 张 | 160 | 1%
56 | 辅具配备 | 生活自助餐具 | 包括防洒碗（盘）、助食筷、弯柄勺（叉），辅助老年人进食。适老配重餐具，方便上肢及神经系统有功能障碍老年人的日常进食。 | 生活自助餐具 | 1、进食辅助四件套：含防抖筷子、防滑碗、防抖叉子、防抖勺子； 2、防抖筷子内置弹簧、自动张开，筷头可更换，配备2双筷子头； 3、防抖勺子、叉子：螺旋式固定，可以任意变换角度，握把防滑设计，硅胶手带调节松紧； 4、防滑碗底座和碗底分离设计、硅胶碗底可按压吸附桌面，碗体为食品级材质、护挡设计。 | =DISPIMG("ID_0BBF2D3F49BC494F804DB2051EFBE1CE",1) | 套 | 160 | 0.5%
57 | 辅具配备 | 防压疮坐垫、靠垫或床垫 | 重新分布臀部与背部受力，避免长期乘坐轮椅或卧床的老年人发生严重压疮。 | 防压疮充气坐垫 | 1、pvc材质、压边工艺、密封性强； 2、自带气筒。 | =DISPIMG("ID_9C94C5EF17A146D293DAB9B462C81E09",1) | 个 | 40 | 0.5%
58 | 辅具配备 | 防压疮坐垫、靠垫或床垫 |  | 防压疮轮椅气垫 | 1、pvc材质，压边工艺、密封性强； 2、自带气筒。 | =DISPIMG("ID_807A7DAB701948AEAFB6DD9E63A73E0B",1) | 个 | 60 | 0.5%
59 | 辅具配备 | 防压疮坐垫、靠垫或床垫 |  | 防压疮床垫 | 1、气泵：铜芯电机、陶瓷气阀、多档位无极调节，噪音<35db； 2、气囊：pvc防水面料、AB气囊交替充换气、双管道设计、可拆卸气条，气条≥22根； 3、气泵交替时间:12min±2min； 4、压力范围:8kpa~18Kpa； 5、基本尺寸(mm)：长 1950+50，宽850士50，高≥70； 6、具有医疗器械备案或注册证书。 | =DISPIMG("ID_F499229EC6DA46F68D8C20C77A1C2A7F",1) | 张 | 220 | 1%
60 | 辅具配备 | 坐便椅 | 坐便椅（带便桶）方便体弱或行动不方便的老年人就近如厕。 | 坐便椅 | 1、主体采用优质钢管、安装简单、折叠便捷； 2、皮革坐垫、皮革靠背、pvc底框、大容量便桶； 3、发泡扶手、防滑脚垫； 4、高度多档可调，调节范围不小于10cm； | =DISPIMG("ID_B7A178E27E6843EC8737F48249C19B14",1) | 个 | 270 | 1%
61 | 辅具配备 | 马桶增高器 | 安装在马桶上的增高装置，带扶手，提高老年人如厕时的便利性和舒适度。 | 马桶增高器 | 1、铝合金扶手，两侧增加高扶手，方便老人抓扶，起到安全辅助作用； 2、四角支撑、后角高度可调、橡胶防滑脚垫。 | =DISPIMG("ID_AF7C65B341C24DA6ADF1633912309A00",1) | 个 | 230 | 0.5%
62 | 辅具配备 | 失能老年人护理设备 | 浴槽、洗头盆、体位枕、可调节靠背器、卧床饮水杯、便盆、接尿器、移位机等。 | 充气洗浴槽 | 1、加厚pvc材质，双层气腔； 2、电动充气泵、电动花洒； 3、防反流充气塞，带头枕； 4、加粗pp软管，底部快速排水； 5、包含充气洗浴槽一个，拎袋一个，电动气泵一个，充气枕头1个。 | =DISPIMG("ID_31D83DB542BD433A99BC949A3515972F",1) | 套 | 280 | 0.5%
63 | 辅具配备 | 失能老年人护理设备 |  | 平躺式洗头盆 | 1、PET环保材质； 2、柔软TPE软垫，不咯脖子、不咯头； 3、底部侧面排水，带波纹排水管。 | =DISPIMG("ID_78BCCD9103084E2483EC723107918FDA",1) | 个 | 30 | 0.5%
64 | 辅具配备 | 失能老年人护理设备 |  | 翻身三角垫 | 1、棉布材质，内置高弹密度海绵； 2、38°曲线设计更贴合躯体侧卧； 3、隐藏式拉链方便清洗。 | =DISPIMG("ID_63E6B8B789374DE7AA970185C49A0CD2",1) | 只 | 30 | 0.5%
65 | 辅具配备 | 失能老年人护理设备 |  | 可调节靠背器 | 1、材质：加粗钢管+透气特斯林； 2、角度多档调节； 3、免安装可折叠设计； 4、可调节弹绳靠枕； 5、带扶手。 | =DISPIMG("ID_5F1B8614330F4396928BC025C4F055F5",1) | 个 | 90 | 0.5%
66 | 辅具配备 | 失能老年人护理设备 |  | 卧床饮水杯 | 1、304不锈钢内胆、轻保温功能； 2、吸管杯口和软嘴杯口互换，可喝水喝吃流食； 3、流食杯盖：PC材质； 4、吸嘴：硅胶材质； 5、容量≥350ml。 | =DISPIMG("ID_044A08873F6E4BC3B8BB30E1D7A51668",1) | 个 | 79 | 0.5%
67 | 辅具配备 | 失能老年人护理设备 |  | 护理专用便盆 | 1、PP材质，鸭嘴式设计、带握把； 2、加盖设计，防臭； 3、自带绒面布套。 | =DISPIMG("ID_F9371A7495EB4F97A2AF90A31C56EA01",1) | 个 | 35 | 0.5%
68 | 辅具配备 | 失能老年人护理设备 |  | 接尿器 | 1、纯棉布+3D网格双层设计，佩戴舒适固定服帖； 2、高弹松紧腰带； 3、尿斗为柔软硅胶材质，防溢出软边设计； 4、加长导管，不低于1.2m； 5、具有医疗器械备案或注册证书。 | =DISPIMG("ID_B70B97FE0BFB4D39AD6D714C05BCF5F0",1) | 套 | 50 | 0.5%
69 | 辅具配备 | 失能老年人护理设备 |  | 移位机 | 1、液压升降； 2、自由调节使用高度； 3、材质：304不锈钢； 4、前轮：万向带刹静音轮； 5、扶手、靠背、座板材质：PU+海绵； 6、承重≥100kg； 7、具有医疗器械备案或注册证书。 | =DISPIMG("ID_182D939168C04CFDB60F1F664EF18B7D",1) | 个 | 1600 | 0.5%
70 | 辅具配备 | 助听器 | 帮助老年人听清声音来源，增加与周围的交流，改善心理健康状况。 | 耳内式助听器 | 1、信号处理数字通道数≥16； 2、物理按键，便于老人适用； 3、IPX4级防尘防潮防汗； 4、智能自适应降噪、啸叫抑制； 5、耳机磁吸充电，电池仓typc-c充电接口； 6、单耳机使用时间≥10小时； 7、电池仓对耳机充电次数≥4次； 8、具有医疗器械备案或注册证书。 | =DISPIMG("ID_488610AB5F4E4ADEB52597E226660FD1",1) | 个 | 600 | 2%
71 | 辅具配备 | 助听器 |  | 挂脖式助听器 | 1、挂脖式设计、防丢； 2、信号处理数字通道数≥16； 3、智能降噪、抑制啸叫； 4、APP自主验配； 5、助听和蓝牙模式自由切换，支持蓝牙V5.2； 6、具有医疗器械备案或注册证书。 | =DISPIMG("ID_514536BFFD474DBF997DDD7A8F8997B5",1) | 个 | 500 | 2%
72 | 辅具配备 | 助听器 |  | 骨传导助听器 | 1、信号处理数字通道数≥16； 2、自主调节音量、具有记忆功能； 3、自带拾音器，可切换助听和蓝牙模式； 4、智能主动降噪、自适应啸叫处理； 5、防水等级不低于IP22； 6、内置控制器，无外接控制盒 7、具有医疗器械备案或注册证书。 | =DISPIMG("ID_CD28F0CAE2BF409D897CA5C4AC0CC8F0",1) | 个 | 1700 | 2%
73 | 辅具配备 | 助视器 | 放大镜、手持助视器、老花镜、放大镜指甲剪等。 | 放大镜 | 1、产品材质:ABS+玻璃镜片； 2、镜片直径≥65mm； 3、放大倍数≥2.5； 4、带led灯，电池供电。 | =DISPIMG("ID_903B869E8ED3435A9DCA7488A3AA010F",1) | 个 | 25 | 0.5%
74 | 辅具配备 | 助视器 |  | 手持助视器 | 1、镜片:非球面光学防爆玻璃； 2、放大倍率≥3； 3、led补光灯，亮度可调； 4、自带锂电，usb充电； 5、可折叠把手设计，角度可调。 | =DISPIMG("ID_788EF1A91A8E47B399EC2328037D4E3D",1) | 个 | 60 | 0.5%
75 | 辅具配备 | 助视器 |  | 老花镜 | 1、镜框材质: 合金； 2、镜片材质:高清树脂，防蓝光； 3、折叠设计，自带眼镜包方便携带； 4、度数可选。 | =DISPIMG("ID_AB5FE5C34B664E11A0FF0B400826E78A",1) | 只 | 50 | 1%
76 | 辅具配备 | 助视器 |  | 放大镜指甲剪 | 1、材质： 碳钢镀铬ABS； 2、放大镜多角度调节； 3、防飞溅收纳槽设计。 | =DISPIMG("ID_067FAD802F7A406CA432EF57B009B9D7",1) | 个 | 25 | 0.5%
77 | 辅具配备 | 适老家具配置 | 如换鞋凳、适老椅、适老桌等。 | 换鞋凳 | 1、圆润边角、助起扶手设计； 2、实木框架、环保油漆； 3、防水防污耐磨科技皮，高密度原生海绵，颜色可选； 4、坐面高度适宜，便于老人坐下穿鞋和脱鞋； 5、底部配有防滑脚垫，整体稳固。 | =DISPIMG("ID_2EAA3208E043419C83007501B7666894",1) | 个 | 220 | 2%
78 | 辅具配备 | 适老家具配置 | 如换鞋凳、适老椅、适老桌等。 | 适老椅 | 1、实木框架、环保油漆； 2、扶手圆角木条设计，无缝拼接边角处采用倒圆工艺； 3、防水防污耐磨科技皮，高密度原生海绵，颜色可选； 4. 底部配有防滑脚垫，整体稳固。 | =DISPIMG("ID_7DFF65BD963241F2AFFFDB0524F5412D",1) | 张 | 200 | 2%
79 | 辅具配备 | 适老家具配置 | 如换鞋凳、适老椅、适老桌等。 | 适老桌 | 1、实木框架； 2.产品台面采用指接板贴白蜡木木皮 ，无缝拼接。 3、桌角处采用倒 圆工艺，无锐角； 4、桌面有适老化导水槽； 5、环保油漆，纹理清晰、表层饱满、光泽润亮； 6、底部配有防滑脚垫，整体稳固。 参考尺寸： 140*80*75cm | =DISPIMG("ID_C8CDE04B33A24885937FE5DB47576EED",1) | 张 | 500 | 2%
80 | 辅具配备 | 多功能护理床 | 包括手摇护理床和电动护理床等。 | 手摇护理床 | 1、全曲护理床； 2、防侧滑、防下滑设计； 3、多角度调节，0-50°左右翻身，0-80°起背平躺，-55°-75°抬背落脚，-55°-20°抬脚抬腿； 4、辅助多功能，满足日常生活中的不同需求:洗头、洗脚、输液、入厕、吃饭、床体移动； 5、5D硬质棉床垫； 6、床体材质:1-3mm 冷轧钢； 7、具有医疗器械注册或备案证明。 | =DISPIMG("ID_A2C7E2A55AA64DB280CCEC3B4B848333",1) | 张 | 1600 | 2%
81 | 辅具配备 | 多功能护理床 | 包括手摇护理床和电动护理床等。 | 电动护理床 | 1、全曲护理床； 2、防侧滑、防下滑设计； 3、多角度调节，0-50°左右翻身，0-75°起背就餐，-55°-20°抬脚抬腿，快速如厕，无需挪动； 4、辅助多功能，满足日常生活中的不同需求:洗头、洗脚、输液、入厕、吃饭、床体移动； 5、5D硬质棉床垫； 6、床体材质:1-3mm 冷轧钢； 7、4个高性能电机、一键遥控，可定时翻身； 8、具有医疗器械注册或备案证明。 | =DISPIMG("ID_D3C97B8154D143288020110376823ABA",1) | 张 | 2550 | 2%