## 汇总
南通港通州湾港区吕四作业区西港池13#泊位码头工程第三方检测（含配合比检测）项目 分项报价明细表
序号 | 项目名称 | 金额（人民币元）
1 | 水工结构
（1） | 表2-1水工结构交工检测
（2） | 表2-2水工结构竣工检测
2 | 道路堆场及辅助建筑物
（1） | 表2-3道路堆场及辅助建筑物交工检测
（2） | 表2-4道路堆场及辅助建筑物竣工检测
费用合计

## 水工结构交工检测
工程名称 | 工程部位 | 检测内容 |  | 单位 | 检测工程量 | 单价（元） | 合价（元）
码头工程 | 上部结构 | 混凝土强度检测 | 预制前边梁 | 测区 | 50
|  |  | 预应力轨道梁 | 测区 | 50
|  |  | 预制排水沟梁 | 测区 | 50
|  |  | 预制纵梁 | 测区 | 50
|  |  | 预制后边梁 | 测区 | 50
|  |  | 预制预应力面板 | 测区 | 200
|  |  | 预制走道板 | 测区 | 30
|  |  | 预制水平撑 | 测区 | 50
|  |  | 预制靠船构件 | 测区 | 50
|  |  | 现浇横梁 | 测区 | 50
|  |  | 现浇面层 | 测区 | 100
|  | 碳化深度检测 | 预制前边梁 | 点 | 5
|  |  | 预应力轨道梁 | 点 | 5
|  |  | 预制排水沟梁 | 点 | 5
|  |  | 预制纵梁 | 点 | 5
|  |  | 预制后边梁 | 点 | 5
|  |  | 预制预应力面板 | 点 | 20
|  |  | 预制走道板 | 点 | 3
|  |  | 预制水平撑 | 点 | 5
|  |  | 预制靠船构件 | 点 | 5
|  |  | 现浇横梁 | 点 | 5
|  |  | 现浇面层 | 点 | 10
|  | 钢筋保护层厚度检测 | 预制前边梁（侧面+底面） | 点 | 300
|  |  | 预应力轨道梁（侧面+底面） | 点 | 300
|  |  | 预制排水沟梁（侧面+底面） | 点 | 300
|  |  | 预制纵梁（侧面+底面） | 点 | 300
|  |  | 预制后边梁（侧面+底面） | 点 | 300
|  |  | 预制预应力面板（底面） | 点 | 600
|  |  | 预制走道板（侧面） | 点 | 90
|  |  | 预制水平撑（侧面） | 点 | 150
|  |  | 预制靠船构件（侧面） | 点 | 150
|  |  | 现浇横梁（侧面+底面） | 点 | 300
|  | 预制混凝土构件几何尺寸 | 预制前边梁 | 点 | 30
|  |  | 预应力轨道梁 | 点 | 30
|  |  | 预制排水沟梁 | 点 | 30
|  |  | 预制纵梁 | 点 | 30
|  |  | 预制后边梁 | 点 | 30
|  |  | 预制预应力面板 | 点 | 120
|  |  | 预制走道板 | 点 | 18
|  |  | 预制水平撑 | 点 | 30
|  |  | 预制靠船构件 | 点 | 30
|  | 混凝土防腐 | 涂层厚度 | 点 | 500
|  |  | 涂层表面附着力 | 点 | 150
|  | 抗氯离子渗透性能 | 预制构件 | 组 | 2
|  |  | 现浇构件 | 组 | 2
|  | 氯离子含量 | 混凝土构件 | 组 | 3
|  | 裂缝检测 | 混凝土构件 | 处 | 20
|  | 现浇面层 | 表面平整度 | 点 | 60
| 停靠船和防护设施 | 系船柱安装 | 系船柱平面位置 | 处 | 15
|  |  | 系船柱底盘顶标高 | 处 | 15
|  | 橡胶护舷 | 橡胶护舷标高 | 处 | 15
|  |  | 橡胶护舷间距 | 处 | 15
| 轨道梁 |  | 轴线位置 | 处 | 10
| 轨道安装 |  | 轨距 | 处 | 20
|  |  | 轨顶标高 | 处 | 40
|  |  | 同一截面两轨高差 | 处 | 20
| 基桩 | PHC管桩 完整性及承载力 | 高应变检测 | 根 | 12
|  |  | 低应变 | 根 | 20
|  | PHC管桩防腐 | 涂层厚度 | 点 | 150
|  |  | 涂层表面附着力 | 点 | 75
平台 | 上部结构 | 混凝土强度检测 | 现浇横梁 | 测区 | 30
|  |  | 预制预应力面板 | 测区 | 50
|  | 混凝土碳化深度 | 现浇横梁 | 点 | 3
|  |  | 预制预应力面板 | 点 | 5
|  | 混凝土钢筋保护层厚度 | 现浇横梁（侧面+底面） | 点 | 180
|  |  | 预制预应力面板 | 点 | 150
|  | 抗氯离子渗透性能 | 现浇构件 | 组 | 1
|  | 氯离子含量 | 混凝土构件 | 组 | 1
| 基桩 | PHC管桩 完整性及承载力 | 高应变检测 | 根 | 3
|  |  | 低应变 | 根 | 5
|  | PHC管桩防腐 | 涂层厚度 | 点 | 50
|  |  | 涂层表面附着力 | 点 | 15
2#引桥 | 上部结构 | 混凝土强度检测 | 预制预应力版 | 测区 | 50
|  |  | 预制简支板 | 测区 | 20
|  |  | 现浇横梁 | 测区 | 20
|  | 混凝土碳化深度 | 预制空心板 | 点 | 5
|  |  | 预制实心板 | 点 | 2
|  |  | 现浇横梁 | 点 | 2
|  | 混凝土钢筋保护层厚度 | 预制预应力版 | 点 | 150
|  |  | 预制简支板 | 点 | 60
|  |  | 现浇横梁（侧面+底面） | 点 | 120
| 基桩 | PHC管桩 完整性及承载力 | 高应变检测 | 根 | 1
|  |  | 低应变 | 根 | 2
|  | PHC管桩防腐 | 涂层厚度 | 点 | 10
|  |  | 涂层表面附着力 | 点 | 6
|  | 灌注桩 | 完整性及承载力 | 根 | 1
|  |  | 完整性 | 米 | 90
3#引桥 | 上部结构 | 混凝土强度检测 | 预制预应力版 | 测区 | 50
|  |  | 预制简支板 | 测区 | 20
|  |  | 现浇横梁 | 测区 | 20
|  | 混凝土碳化深度 | 预制空心板 | 点 | 5
|  |  | 预制实心板 | 点 | 2
|  |  | 现浇横梁 | 点 | 2
|  | 混凝土钢筋保护层厚度 | 预制预应力版 | 点 | 150
|  |  | 预制简支板 | 点 | 60
|  |  | 现浇横梁（侧面+底面） | 点 | 120
| 基桩 | PHC管桩 完整性及承载力 | 高应变检测 | 根 | 1
|  |  | 低应变 | 根 | 2
|  | PHC管桩防腐 | 涂层厚度 | 点 | 10
|  |  | 涂层表面附着力 | 点 | 6
|  | 灌注桩 | 完整性及承载力 | 根 | 1
|  |  | 完整性 | 米 | 86
岸坡工程 | 混凝土结构 | 现浇挡墙及底板 | 混凝土强度 | 测区 | 200
|  |  | 混凝土碳化深度 | 点 | 20
|  |  | 钢筋保护层厚度 | 点 | 600
|  |  | 抗氯离子渗透性能 | 组 | 2
|  |  | 氯离子含量 | 组 | 2
|  |  | 墙顶前沿标高 | 处 | 30
|  |  | 轴线位置 | 处 | 30
|  |  | 竖向倾斜 | 处 | 10
整体尺度 |  |  | 总长度、总宽度、前沿顶面标高、前沿线位置 | 台班 | 2
疏浚检测 |  |  | 水下泥面高程 | 断面 | 40
沉降位移观测 |  |  |  | 项 | 1
原材料 | 碎石 |  | 筛析，针片状，含泥量，泥块含量，压碎值 | 组 | 4
| 黄砂 |  | 筛析，细度模数，堆积密度，泥块含量，泥含量，氯离子 | 组 | 4
| 水泥 |  | 标稠，安定性，凝结时间，胶砂强度（3d,28d） | 组 | 4
| 外加剂 |  | PH值，密度，减水率，氯离子含量，碱含量、钢筋锈蚀 | 组 | 6
| 粉煤灰 |  | 细度，烧失量，需水量比，三氧化硫 | 组 | 3
| 矿渣粉 |  | 比表面积，含水率，活性指数（7d，28d） | 组 | 3
| 钢筋 |  | 屈服强度、抗拉强度，最大力总延伸率、反向弯曲、重量偏差 | 组 | 12
| 钢筋焊接件 |  | 公称截面积，抗拉强度 断口形式 ，断口位置 | 组 | 3
| 机械连接 |  | 抗拉强度，断裂位置 | 组 | 3
| 抗裂剂 |  | 细度、凝结时间、限制膨胀率、抗压强度、氧化镁、含水率、碱含量 | 组 | 2
| 土工材料 |  | 单位面积质量、厚度、断裂强度、伸长率、CBR顶破强力、垂直渗透系数、撕裂强力、等效孔径 | 组 | 1
质量管理行业 | 内业资料检查 |  |  | 单位工程 | 3
| 质量管理行为检查 |  |  | 单位工程 | 3
| 施工工艺检查 |  |  | 单位工程 | 3
| 观感质量评价 |  |  | 单位工程 | 3
总费用（元）

## 水工结构竣工检测
工程名称 | 工程部位 | 检测内容 |  | 单位 | 检测工程量 | 单价（元） | 合价（元）
码头工程 | 上部结构 | 氯离子含量 | 混凝土构件 | 组 | 3
|  | 裂缝检测 | 混凝土构件 | 处 | 20
|  | 现浇面层 | 表面平整度 | 点 | 60
| 轨道安装 |  | 轨距 | 处 | 20
|  |  | 轨顶标高 | 处 | 40
|  |  | 同一截面两轨高差 | 处 | 20
整体尺度 |  |  | 总长度、总宽度、前沿顶面标高、前沿线位置 | 台班 | 2
疏浚检测 |  |  | 水下泥面高程 | 断面 | 20
沉降位移观测 |  |  |  | 项 | 1
质量管理行业 | 内业资料检查 |  |  | 单位工程 | 3
| 观感质量评价 |  |  | 单位工程 | 3
总费用（元）

## 道路堆场及辅助建筑物交工检测
工程名称 | 检测项目 |  |  | 单位 | 检测工程量 | 单价（元） | 合价（元）
道路与堆场工程 | 新材料堆场 | 基层与垫层 | 压实度 | 处 | 15
|  |  | 厚度 | 处 | 30
|  | 联锁块面层 | 平整度 | 处 | 30
|  |  | 相邻板块高差 | 处 | 30
|  |  | 砌缝顺直 | 处 | 30
| 预留堆场 | 基层与垫层 | 压实度 | 处 | 30
|  |  | 厚度 | 处 | 40
|  | 联锁块面层 | 平整度 | 处 | 70
|  |  | 相邻板块高差 | 处 | 70
|  |  | 砌缝顺直 | 处 | 70
| 石材堆场 | 基层与垫层 | 压实度 | 处 | 20
|  |  | 厚度 | 处 | 30
|  | 联锁块面层 | 平整度 | 处 | 30
|  |  | 相邻板块高差 | 处 | 30
|  |  | 砌缝顺直 | 处 | 30
| 件杂货堆场 | 基层与垫层 | 压实度 | 处 | 20
|  |  | 厚度 | 处 | 30
|  | 联锁块面层 | 平整度 | 处 | 30
|  |  | 相邻板块高差 | 处 | 30
|  |  | 砌缝顺直 | 处 | 30
| 横一路 | 基层与垫层 | 压实度 | 处 | 10
|  |  | 厚度 | 处 | 20
|  | 混凝土面层 | 平整度 | 处 | 20
|  |  | 相邻板块高差 | 处 | 10
|  |  | 厚度 | 处 | 10
|  |  | 混凝土抗折强度 | 组 | 1
| 横二路 | 基层与垫层 | 压实度 | 处 | 10
|  |  | 厚度 | 处 | 20
|  | 混凝土面层 | 平整度 | 处 | 20
|  |  | 相邻板块高差 | 处 | 10
|  |  | 厚度 | 处 | 10
|  |  | 混凝土抗折强度 | 组 | 1
| 横三路 | 基层与垫层 | 压实度 | 处 | 10
|  |  | 厚度 | 处 | 20
|  | 混凝土面层 | 平整度 | 处 | 20
|  |  | 相邻板块高差 | 处 | 10
|  |  | 厚度 | 处 | 10
|  |  | 混凝土抗折强度 | 组 | 1
| 横四路 | 基层与垫层 | 压实度 | 处 | 10
|  |  | 厚度 | 处 | 20
|  | 混凝土面层 | 平整度 | 处 | 20
|  |  | 相邻板块高差 | 处 | 10
|  |  | 厚度 | 处 | 10
|  |  | 混凝土抗折强度 | 组 | 1
| 横五路 | 基层与垫层 | 压实度 | 处 | 10
|  |  | 厚度 | 处 | 20
|  | 混凝土面层 | 平整度 | 处 | 20
|  |  | 相邻板块高差 | 处 | 10
|  |  | 厚度 | 处 | 10
|  |  | 混凝土抗折强度 | 组 | 1
| 纵二路 | 基层与垫层 | 压实度 | 处 | 10
|  |  | 厚度 | 处 | 20
|  | 混凝土面层 | 平整度 | 处 | 20
|  |  | 相邻板块高差 | 处 | 10
|  |  | 厚度 | 处 | 10
|  |  | 混凝土抗折强度 | 组 | 1
| 纵三路 | 基层与垫层 | 压实度 | 处 | 10
|  |  | 厚度 | 处 | 20
|  | 混凝土面层 | 平整度 | 处 | 20
|  |  | 相邻板块高差 | 处 | 10
|  |  | 厚度 | 处 | 10
|  |  | 混凝土抗折强度 | 组 | 1
| 整体尺度 |  | 总长度、总宽度、标高、中线位置 | 台班 | 4
地基处理 | 堆场、道路 |  | 压实度 | 处 | 50
|  |  | 回弹模量 | 处 | 50
|  |  | 高程 | 处 | 100
|  |  | 静载试验 | 吨 | 162
|  |  | 设备进出场费 | 台班 | 6
堆场附属构筑物 | 排水沟 |  | 混凝土强度检测 | 测区 | 600
|  |  | 碳化深度检测 | 点 | 60
|  |  | 钢筋保护层厚度检测 | 点 | 1800
| 预制井类 |  | 混凝土强度检测 | 测区 | 150
|  |  | 碳化深度检测 | 点 | 15
|  |  | 钢筋保护层厚度检测 | 点 | 2250
| 高杆灯基础 |  | 混凝土强度检测 | 测区 | 50
|  |  | 碳化深度检测 | 点 | 5
|  |  | 钢筋保护层厚度检测 | 点 | 150
管网系统 | 管道回填 |  | 压实度 | 处 | 10
1#变电所 | 混凝土构件 |  | 强度检测 | 测区 | 150
|  |  | 碳化深度检测 | 点 | 15
|  |  | 钢筋保护层厚度检测 | 点 | 450
|  |  | 截面尺寸 | 点 | 40
|  |  | 表面平整度 | 点 | 20
|  |  | 垂直度 | 处 | 20
|  |  | 楼板厚度 | 块 | 5
| 装饰装修 |  | 平整度 | 点 | 20
|  |  | 垂直度 | 点 | 20
|  |  | 门窗宽度、高度 | 点 | 20
|  |  | 阴阳脚方正 | 点 | 20
| 基桩检测 |  | 高应变检测 | 根 | 1
|  |  | 低应变 | 根 | 5
|  |  | 焊缝检测 | 根 | 8
2#变电所 | 混凝土构件 |  | 强度检测 | 测区 | 150
|  |  | 碳化深度检测 | 点 | 15
|  |  | 钢筋保护层厚度检测 | 点 | 450
|  |  | 截面尺寸 | 点 | 40
|  |  | 表面平整度 | 点 | 20
|  |  | 垂直度 | 处 | 20
|  |  | 楼板厚度 | 块 | 5
| 装饰装修 |  | 平整度 | 点 | 20
|  |  | 垂直度 | 点 | 20
|  |  | 门窗宽度、高度 | 点 | 20
|  |  | 阴阳脚方正 | 点 | 20
闸口 | 混凝土构件 |  | 强度检测 | 测区 | 150
|  |  | 碳化深度检测 | 点 | 15
|  |  | 钢筋保护层厚度检测 | 点 | 450
|  |  | 截面尺寸 | 点 | 20
| 钢结构 |  | 厚度 | 点 | 50
|  |  | 涂层厚度 | 点 | 100
|  |  | 涂层粘结强度 | 点 | 30
|  |  | 焊缝质量 | 米 | 100
| 基桩检测 |  | 高应变检测 | 根 | 2
|  |  | 低应变 | 根 | 5
|  |  | 焊缝检测 | 根 | 10
件杂货仓库 | 混凝土构件 |  | 强度检测 | 测区 | 200
|  |  | 碳化深度检测 | 点 | 20
|  |  | 钢筋保护层厚度检测 | 点 | 600
|  |  | 截面尺寸 | 点 | 40
| 钢结构 |  | 厚度 | 点 | 200
|  |  | 涂层厚度 | 点 | 400
|  |  | 涂层粘结强度 | 点 | 240
|  |  | 焊缝质量 | 米 | 100
| 基桩检测 |  | 高应变检测 | 根 | 2
|  |  | 低应变 | 根 | 10
|  |  | 焊缝检测 | 根 | 15
闸口用房 | 混凝土构件 |  | 强度检测 | 测区 | 150
|  |  | 碳化深度检测 | 点 | 15
|  |  | 钢筋保护层厚度检测 | 点 | 450
|  |  | 截面尺寸 | 点 | 20
|  |  | 表面平整度 | 点 | 20
|  |  | 垂直度 | 处 | 20
|  |  | 楼板厚度 | 块 | 5
| 装饰装修 |  | 平整度 | 点 | 10
|  |  | 垂直度 | 点 | 10
|  |  | 门窗宽度、高度 | 点 | 10
|  |  | 阴阳脚方正 | 点 | 10
沉降位移观测 |  |  |  | 项 | 1
原材料 | 碎石 |  | 筛析，针片状，含泥量，泥块含量，压碎值 | 组 | 4
| 黄砂 |  | 筛析，细度模数，堆积密度，泥块含量，泥含量，氯离子 | 组 | 4
| 水泥 |  | 标稠，安定性，凝结时间，胶砂强度（3d,28d） | 组 | 4
| 外加剂 |  | PH值，密度，减水率，氯离子含量，碱含量、钢筋锈蚀 | 组 | 6
| 粉煤灰 |  | 细度，烧失量，需水量比，三氧化硫 | 组 | 3
| 矿渣粉 |  | 比表面积，含水率，活性指数（7d，28d） | 组 | 3
| 钢筋 |  | 屈服强度、抗拉强度，最大力总延伸率、反向弯曲、重量偏差 | 组 | 10
| 钢筋焊接件 |  | 公称截面积，抗拉强度 断口形式 ，断口位置 | 组 | 2
| 机械连接 |  | 抗拉强度，断裂位置 | 组 | 2
| 联锁块 |  | 抗压强度、吸水率 | 组 | 3
质量管理行业 | 内业资料检查 |  |  | 单位工程 | 5
| 质量管理行为检查 |  |  | 单位工程 | 5
| 施工工艺检查 |  |  | 单位工程 | 5
| 观感质量评价 |  |  | 单位工程 | 5
总费用（元）

## 道路堆场及辅助建筑物竣工检测
工程名称 | 检测项目 |  |  | 单位 | 检测工程量 | 单价（元） | 合价（元）
道路与堆场工程 | 新材料堆场 | 联锁块面层 | 平整度 | 处 | 30
| 预留堆场 | 联锁块面层 | 平整度 | 处 | 65
| 石材堆场 | 联锁块面层 | 平整度 | 处 | 30
| 件杂货堆场 | 联锁块面层 | 平整度 | 处 | 30
| 横一路 | 混凝土面层 | 平整度 | 处 | 20
|  |  | 相邻板块高差 | 处 | 10
| 横二路 | 混凝土面层 | 平整度 | 处 | 20
|  |  | 相邻板块高差 | 处 | 10
| 横三路 | 混凝土面层 | 平整度 | 处 | 20
|  |  | 相邻板块高差 | 处 | 10
| 横四路 | 混凝土面层 | 平整度 | 处 | 20
|  |  | 相邻板块高差 | 处 | 10
| 横五路 | 混凝土面层 | 平整度 | 处 | 20
|  |  | 相邻板块高差 | 处 | 10
| 纵二路 | 混凝土面层 | 平整度 | 处 | 20
|  |  | 相邻板块高差 | 处 | 10
| 纵三路 | 混凝土面层 | 平整度 | 处 | 20
|  |  | 相邻板块高差 | 处 | 10
| 整体尺度 |  | 总长度、总宽度、标高、中线位置 | 台班 | 4
沉降位移观测 |  |  |  | 项 | 1
质量管理行业 | 内业资料检查 |  |  | 单位工程 | 5
| 观感质量评价 |  |  | 单位工程 | 5
总费用（元）