## Sheet1
射阳中学实验室设施设备釆购清单
化学实验室（1、2）56座
地点： |  |  | 面积：
序号 | 名称 |  | 单位 | 数量
基础设施
1 | 教师演示实验台 | 一、整体规格及要求： 1、规格：1900*750*850mm（±20mm） 2、台面板材：一体化台面，采用 12.7mm厚实芯理化板成型制作。抗弯、易清洁、耐磨、耐辐射、耐高温、耐冲击、耐酸碱、耐腐蚀、防静电、防水、防火。 3、台身结构：桌体采用≥1.0mm优质钢板，CO2保护焊焊接，打磨处理，表面经耐酸碱EPOXY粉 末烤漆处理（烤漆膜厚度平均值≥ 70μm）。 4、滑轨：重型滚珠滑轨，承重性强，滑动性能良好，无噪音，开合十万次不变形。 5、铰链：采用自动型110°大伸展角度，锌合金铰链，开合五万次不变形。 6、拉手：采用C型不锈钢拉手。 7、脚垫：采用柜体内置可调ABS脚垫，保证桌面平整，防水防潮，延长设备使用寿命。 二、教师实验演示系统： 1、侧视视频采集装置独立于显示器左侧或右侧，通过金属框架支撑，升降动力与显示器联动。内置舵机，舵机提供顺时针90°及逆时针90°的旋转动力，带动旋转臂旋转。 2、便于不同实验考试场景拍摄需要的角度，侧视视频采集装置可0至45度手动调节位置。 3、顶视视频采集装置可全景观看实验操作。 4、正视视频采集装置：与显示器同步升降；用于人脸识别；感光片：GC2093_csp；感光片尺寸：1/2.9"；最高有效像素：1920×1080 60帧/1080×1920 60帧；数据格式：MJPG/H.264/H.265；像素大小：2.8um*2.8μm；宽动态范围：TBD；视角 ：D≥74.38°;光学总长 ：7.81MM±0.3MM;结构：4P+IR;畸变TV＜1%。参数需提供第三方检测机构出具的相对应的合格检测报告。 5、顶视视频采集装置：感光芯片:GC2093_csp；感光片尺寸:1/2.9"；最高有效像素:1920×1080 60帧/1080×1920 60帧；数据格式:MJPG/H.264/H.265；像素大小:2.8um*2.8μm；宽动态范围:95dB；视角：D≥84°；光学总长 ：15.35MM±0.3MM；结构 ：2G4P+IR；畸变TV＜-5%；集成于显示器框架内，内置电动推杆，舵机控制。电动推杆提供上下垂直升降功能，舵机提供顺时针90°及逆时针90°的旋转动力，带动旋转臂旋转。参数需提供第三方检测机构出具的相对应的合格检测报告。 6、侧视视频采集装置：感光片：GC2093_csp；感光片尺寸：1/2.9"；最高有效像素：1920×1080 60帧/1080×1920 60帧；数据格式：MJPG/H.264/H.265；像素大小：2.8um*2.8μm；宽动态范围：TBD；视角 ：D≥74.38°;光学总长 ：7.81MM±0.3MM;结构：4P+IR;畸变TV＜1%。参数需提供第三方检测机构出具的相对应的合格检测报告。 7、屏类型：触摸显示屏/尺寸：≥15.6英寸/屏幕亮度：250cd/m2/可视角度：170度（全视角）/分辩率：≥1920 X 1080 （1080P）/对比度:大于800:1。参数需提供第三方检测机构出具的相对应的合格检测报告。 8、具备显示器升降系统：显示器由电动控制上下升降，显示器整体升降出桌面尺寸≥350mm。 9、设有视频采集装置隐藏位置。 三、教师端电源系统： 1、电源采用耐磨，耐腐蚀，耐高温的PC亮光薄膜面板，电源控制采用轻触按键，可以随意设置电压与电流，产品采用贴片元件生产技术，微电脑控制，采用3位数码管显示，可显示交直流电压与电流(提供制造商出具的参数确认函或出具第三方检测机构合格报告加盖投标单位公章)。 2、交流电源通过上下键0~36V电压，最小调节单元可达1V，额定电流3A，具有过载保护智能检测功能（电流高于过载点则自动保护，电流低于过载点则自动回复设定值如遇短路自动关闭输出）。 3、直流电压也是通过上下键选取，调节范围为0~30V， 最小调节单元可达0.1V，额定电流3A，亦具有过载保护智能检测功能。 4、具有485网络模块接口、USB数据接口。 5、内含新国标5孔插座。 四、升降工控系统： 1、1、CPU：核心数量≥4；主频≥3.1GHz；内存≥8G；硬盘支持≥128G；USB接口≥3个；支持WIFI天线杆；支持壁挂； 1*HDMI；1*VGA；1*LAN；1*SPEAKER；1*MIC(提供功能截图或制造商出具的参数确认函或出具第三方检测机构合格报告加盖投标单位公章)。 2、传动控制主板，舵机的升降及旋转等工作。 3、可支持2路直流电机驱动；支持2路交流电机驱动，8路光电传感器输入；2路485串口的双网口输入输出手拉手式；2路直流和2路交流可控电源输出 。 4、智能升降系统控制显示屏升降，视频采集装置也升降并能旋转90度，方便实验操作演示。 检验依据为GB/T 24820-2024《实验室家具通用技术条件》与GB/T 3325-2024《金属家具通用技术条件》，重金属含量可溶性铅、可溶性铬、可溶性汞、可溶性镉等检测结果均为≤6 mg/kg。提供第三方检测机构出具的"实验台"合格检测报告。 | 套 | 1
2 | 洗眼器 | 一、整体规格及要求： 1、台式手按高压喷水,铜质喷塑； 2、主体：高度220mm,加厚铜质,高亮度超厚电镀层，在实验的过程中紧急情况下使用洗眼器进行冲洗。 | 个 | 1
3 | 实验教学系统 （包含仿真实验、实验报告） | 1、具备完全自主版权。 2、软件以加密狗（U盘）的形式提供，只要是安装windows10、11操作系统的电脑，插上加密狗后均能使用。 3、高中化学仿真实验不少于59个，同步实验和实验报告不少于107个，全部符合高中化学新课程标准的实验目录要求。 一、仿真实验： 必修一: 1.粗盐提纯2.产生沉淀的离子反应 3.酸碱中和反应的离子反应4.钠的物理性质5.钠的燃烧6.钠与水反应7.铝与盐酸、氢氧化钠溶液的反应8.硅酸的制取9.萃取10.铁离子、亚铁离子的转化11.干燥氯气的漂白实验12.二氧化氮被水吸收13.氢氧化铝的两性14.氢氧化铁、氢氧化亚铁的生成15.铝盐和铁盐的净水作用16.铁粉与水蒸气的反应17.过氧化钠与水的反应18.氯水的漂白作用19.氨气溶于水的喷泉实验20.一定物质的量浓度溶液的配制21.加热铝箔22.铁离子和亚铁离子的检验23.胶体的制备和性质实验24.浓硫酸与铜的反应25.氢气在氯气中燃烧 必修二: 26.铝与盐酸反应27.镁与水的反应、镁、铝与盐酸反应28.钠与氯气反应29.催化剂对化学反应速率的影响30.海带中碘元素的存在31.卤素单质的氧化性 32.苯与溴水、酸性高锰酸钾溶液的反应33.乙醇与乙酸反应生成乙酸乙酯34.葡萄糖、淀粉、蛋白质的特征反应35.中和反应热的测定36.水果电池—原电池反应装置设计37.氢氧化钡晶体与氯化铵晶体反应38.甲烷分子模型的制作39.锌、铜、稀硫酸原电池反应原理40.温度对化学反应速率的影响41.乙醇与金属钠的反应42.钠、钾分别与氧气、水的反应43.焰色反应 选修一：44.塑料的热塑性 选修二：45.水的净化 选修四：46.电解 选修五： 47.工业乙醇的蒸馏48.乙醇的消去反应49.用粉笔分离菠菜叶中的色素50.苯酚的酸性51.苯甲酸的重结晶52.苯、甲苯与酸性高锰酸钾溶液的作用53.验证溴乙烷的取代和消去反应54.菲林试验（乙醛和新制氢氧化铜悬浊液的反应）55.乙醇的氧化56.乙醛的银镜反应57.乙炔的实验室制取58.苯酚与溴水的反应 选修六： 59.蓝瓶子实验 二、同步实验和实验报告： 必修一： 1.粗盐提纯、2.硫酸根离子的检验、3.蒸馏及氯离子的检验、4.萃取、5.电解水实验、6.一定物质的量浓度溶液的配制、7.胶体的制备和性质实验、8.产生沉淀的离子反应、9.酸碱中和反应的离子反应、10.酸、碱、盐在水溶液中的离子反应、11.钠的物理性质、12.钠的燃烧、13.加热铝箔、14.钠与水反应、15.铁粉和水蒸气的反应、16.铝与盐酸、氢氧化钠的反应、17.过氧化钠与水的反应、18.探究碳酸钠、碳酸氢钠的性质、19.氢氧化铝的制取、20.氢氧化铝的两性、21.氢氧化铁、氢氧化亚铁的生成、22.铁离子和亚铁离子的检验、23.铁离子和亚铁离子的转化、24.铝盐和铁盐的净水作用、25.硅酸的制取、26.硅酸钠防火性质实验、27.氯水的漂白作用、28.干燥氯气的漂白实验、29.氯离子的检验、30.pH计的校准、31.雨水pH值的测定、32.氨气溶于水的喷泉实验、33.氨和氯化氢的反应、34.浓硫酸的脱水性、35.浓硫酸与铜的反应 必修二： 36.卤素单质的氧化性、37.镁与水的反应，镁、铝与盐酸的反应、38.铝与盐酸的反应、39.氢氧化钡晶体和氯化铵晶体的反应、40.中和反应热的测定、41.锌、铜、稀硫酸原电池反应原理、42.水果电池——原电池反应装置设计、43.温度对化学反应速率的影响、44.催化剂对化学反应速率的影响、45.甲烷分子模型的制作46.乙烯的催熟作用、47.苯与溴水、酸性高锰酸钾溶液的作用、48.乙醇与金属钠的反应49.乙醇的氧化反应、50.有关醋酸和碳酸酸性强弱的实验、51.乙醇与乙酸发生酯化反应生成乙酸乙酯、52.葡萄糖、淀粉、蛋白质的特征反应、53.蔗糖的水解、54.海带中碘元素的存在 选修一： 55.葡萄糖的银镜反应、56.淀粉的水解、57.蛋白质的盐析、58.蛋白质的变性、59.蛋白质的颜色反应、60.水泥的水硬性、61.塑料的热塑性 选修二： 62.碳酸氢铵与饱和食盐水制备碳酸氢钠、63.水的净化、64.玻璃的碱性、65.电镀铜实验 选修三： 66.碘的升华与凝华、67.水合铜离子的颜色、68.硫酸铜溶液与氨水、乙醇的作用、69.氯化铁溶液和硫氰化钾溶液反应 选修四： 70.测量锌与硫酸的反应速率、71.浓度对化学反应速率的影响、72.温度对化学反应速率的影响、73.催化剂对化学反应速率的影响74.浓度对化学平衡的影响、75.浓度对化学平衡的影响、76.温度对化学平衡的影响、77.强弱电解质、78.弱电解质的电离程度、79.实验测定酸碱滴定曲线、80.盐溶液酸碱性的探究、81.沉淀的溶解、82.沉淀的转化(实验3-4)、83.沉淀的转化(实验3-5)、84.盐桥的制备、85.原电池的概念——盐桥的作用、86.设计并制作原电池实验、87.电解、88.铁钉的锈蚀——铁的吸氧腐蚀实验 选修五： 89.苯甲酸的重结晶、90.乙炔的实验室制取、91.苯、甲苯与酸性高锰酸钾溶液的作用92.乙醇的消去反应、93.乙醇的氧化、94.苯酚的溶解性、95.苯酚的酸性、96.苯酚与溴水的反应、97.苯酚和三氯化铁的显色反应、98.苯酚和酸性高锰酸钾容液的反应、99.乙醛的银镜反应、100.乙醛和新制氢氧化铜悬浊液的反应、101.聚丙烯酸钠的吸水性 选修六： 102.蓝瓶子实验、103.水的电解和氢氧混合气爆鸣的微型实验、104.氯气的生成及其性质的微型实验、105.渗析分离实验、106.从海带中提取碘、107.用中和滴定法测定氢氧化钠溶液的浓度 | 套 | 1
4 | 教师椅 | 规格：500*500*800mm靠背及下座采用高密度网布格，阻燃、舒适、回弹性好。面料为优质网布格，骨架钢管电镀，气动升降。 | 条 | 1
5 | 学生实验台 | 一、整体规格及要求： 1、规格：1200mm*600mm*780mm（±10mm） 2、台面采用20mm厚陶瓷台面板，台面表面为耐腐蚀专业釉面和黑色坯体（非后期染色处理)。 3、表面处理工艺：铝挤出件和铝压铸件表面经环氧树脂粉末喷涂高温固化处理。 4、专用书包斗：450*280*160mm，采用ABS环保材料一次性注塑成型结合，可拆卸，易于组装，中间配置挂凳扣。两个书包斗中间设有电源盒。 5、前横梁采用45*30mm，壁厚1.5mm的铝型材，每面有两条加强抗变形的凹槽。 6、后横梁采用94*30mm，壁厚1.5mm的铝型材，造型截面为后端连续相切弧形，顶端高出台面45mm，带凹槽，可防止台面物体向后滑落并保护易碎物体不易被碰碎。 7、实验桌立柱：采用110*50mm，壁厚1.5mm的优质铝材，凹型表面，内侧带固定卡槽， 表面经环氧树脂粉末喷涂高温固化处理。 8、实验桌顶脚：549*50*96mm采用4mm厚的铝压铸一次成型，一侧弧形圆角，弧度和立柱的弧度相吻合，并用高强度内六角螺丝连接，便于组装及拆卸，易碰撞处全部采用倒圆角。 9、实验桌地脚：519*55*98mm采用4mm厚的铝压铸一次成型，“工”字型（没有二次焊接），并用高强度内六角螺丝连接，便于组装及拆卸，易碰撞处全部采用倒圆角，表面经环氧树脂粉末喷涂高温固化处理，承重性能强和耐酸碱、耐腐蚀。 10、拉杆80*14mm采用优质铝材，表面经环氧树脂粉末喷涂高温固化处理，内置不锈钢内六角螺丝固定。 | 张 | 28
6 | 多功能柱 | 一、整体规格及要求： 1、规格：375*212*753mm（±10mm）； 2、由2个ABS工程塑料一次性注塑成型结合,表面沙面和光面相结合处理,以齿合槽配以螺丝连接。 | 个 | 28
7 | 学生电源 | 隐蔽式电源盒：学生电源采用翻转式操作形式，使用时向下翻转45℃。面板上具有交/直流电压输出，交流低压输出：2~24V 2A. 直流稳压输出：1~24V 2A。交流220V多功能插座输出，工作指示，过载复位等功能，符合国家安全认证标准。电源安装在学生实验桌两个书包斗中间电源盒内。 | 个 | 28
8 | 学生实验凳 | 一、整体规格及要求： 1、规格：φ300*425（±10mm）; 2.凳脚材质:凳脚采用椭圆形无缝钢管模具一次成型,全圆满焊完成,结构牢固,经高温粉体烤漆处理,长时间使用也不会产生表面烤漆剥落现象. 3.凳面:凳面采用环保型PP改性塑料注塑成型;表面细纹咬花,防滑不发光. 4.脚垫:采用PP加耐磨纤维质塑料,实心倒勾式一体射出成型. | 个 | 56
9 | 水槽柜(含水嘴) | 一、整体规格及要求： 1、规格：495*601*840mm（±10mm）。 2、结构：使用产品自身力量相互连接，结构合理布局，产品不变形，不扭曲。 3、水槽：采用PP材料，塑料注塑模一次性成型四周有加高挡水沿；水槽内带溢水口。 4、下水系统：采用优质的PP材质专用连接管。 5、水柜体：采用ABS材质，箱体与底座一次注塑成型，分前后两部分，衔接处用螺丝固定即可。 水柜前后门：采用ABS材料塑料注塑模一次性成型。直接成型后无需安装铰链，磁吸结构。 6、三联高低位龙头:三联(一高二低），主体黄铜材质，经高亮度环氧树脂喷涂，耐腐蚀，耐热，精密陶瓷阀芯，90°旋转，鹅颈管，可360°旋转。 7、水嘴进水管件：φ20UPVC管或金属软管 8、水槽排水管件：φ40PVC软管 | 套 | 15
10 | 通风柜 | 耐腐蚀整体型1200*850*2350mm,全钢PP,含风机、排风管道等。 | 套 | 1
11 | PP药品柜与仪器柜 | 一、整体规格及要求： 1、规格：1000*550*2000mm（±10mm）（可根据场地实际尺寸定制） 2、柜体组件（侧板、顶板、柜门）采用环保pp材质一次性注塑成型，内设加强筋，耐强酸碱及有机溶剂。榫卯连接结构，不变形，不扭曲，可重复拆装使用。 3、柜体上部为PP工程塑料镶装玻璃对开门，中抽，下部也为PP工程塑料镶装玻璃对开门，柜门中间、柜门顶部、柜门底部的对开式把手即能满足开门需要又能作为玻璃固定件；内设3mm厚PP改性塑料活动隔板，卡槽式灵活隔断，耐酸碱、耐冲击、韧性强。 4、柜门：内嵌4MM厚钢化玻璃，伸缩式PP旋转门轴，四角圆弧倒角，内侧弧形圆边，把手：采用PP材质隐形拉手，材料表面经过防腐氧化处理和纯环氧树脂塑粉高温固化处理，具有较强的耐蚀性。层板：采用改性PP改性材料增加强度，注塑模一次性成型，带横向不低于8根纵向不低于6跟的加强筋，表面沙面和光面相结合处理，承重力强，可上下调换。 5、背板：由6块壁厚度为9.0mm的环保PP背板组成，采用机器压制成型。 6、顶部有通风口 7、内部结构：药品柜（5套）上柜分六层等宽、下柜体分三层等宽；仪器柜（1套）上柜分四层等宽、下柜体分三层等宽 8、柜体颜色经由使用方确认后供货。 | 个 | 6
强弱电及给排水
1 | 给、排水系统 | 除主进、出水管道外的所有排水系统（原有进出水管道重布，含所有辅材及开孔等安装费用）。进水：采用PPR复合管敷设。排水：使用国标优质UPVC专用排水管。ф32、ф25、ф20；DN75、DN50。(所有管材所需长度和配件需投标人自行实地勘察。) | 项 | 1
2 | 强弱电铺设 | 1、由楼层配电间至实验室使用国标5*10平方铜芯线。 2、室内配电盘至实验讲台、前后空调使用国标5*6平方铜芯线，至学生实验桌使用国标3*2.5平方铜芯线。 3、辅材：含每间实验室配电盘、漏保、空开、线槽、线管等所有辅材及开槽、穿线、补墙等人工费用。 (所有线材所需长度需投标人自行实地勘察。) | 项 | 1
装饰装修
1 | 原设备拆除 | 现场施工，原教室旧物拆除、搬迁、清运等 | 项 | 1
2 | 原管道拆除（含架空层），墙面修复 | 原旧水电风管拆除复原，封口，架空层旧水管更换并改道（按甲方要求施工），墙面找平，乳胶漆饰面，旧物搬运、处理等。 | 项 | 1
3 | 地面自流平 | 1、工作内容：底油，流平，搅拌，消泡，打磨 | ㎡ | 140
4 | 地面PVC塑胶地板（含踢脚线） | 1、规格：宽2m，厚2.0mm(±0.2mm)。 2、耐磨性:具备超强的耐磨、耐划痕、抗冲击性能力。 3、耐污性:表面需进行了UV处理，具抗污、防滑的能力。 4、抗菌性:表面需进行了抗菌处理，抑制细菌繁殖，无毒无害、安全环保。 5、低噪音:吸音效果可以达到15dB。 6、稳定性:中间的玻璃纤维层使产品具有尺寸稳定性。 7、颜色：施工前提供色卡选择。每室约 105 平方。 8、甲醛释放量：0mg/（m2.h）；甲苯、二甲苯和乙苯释放量总和：0mg/（m2.h）；耐化学性：无溶解、膨胀、波纹、褶皱、裂纹、剥落、起泡。提供CMA或CNAS认证的第三方检测机构出具的的甲醛、甲苯等含量检测报告原件扫描件备查并加盖投标人公章。 9、踢脚线用铝合金材质，防水防潮，抗氧抗压不变形，厚度1.2-2.0mm之间，颜色与过道已经铺设的保持一致。 (含安装、辅材等所有费用) | ㎡ | 140
5 | 墙面乳胶漆 | 1、基层清理；2、墙面找平，乳胶漆饰面，批刮墙衬三遍（前两遍满批，第三遍以批均匀为准）。 | ㎡ | 80
7 | 铝方通吊顶 | 造型吊顶，定制设计，包含吊顶安装及调试；铝方通顶部区域及两侧喷涂灰色乳胶漆二遍，与原有中间过道吊顶款式、材料、风格保持一致，若有更改，必须征得甲方同意。 | 平方米 | 116
8 | 室内墙面文化布置 | 文化内容参照：从实验课程介绍、实验过程描述、实验成果展示等方面，定制墙面装饰；材质：可选用软木板、亚克力材料等。要求：实验室制度展板及具体内容和式样设计效果需出具效果图，经学校审定后再行施工。 | ㎡ | 10
9 | 教室照明灯 | 配合实验室配套造型吊顶安装照明设施，1200*100mmLED 照明灯条形灯，约36W，采用电子变压器，含人工及安装。满足教室光照强度达到GB7793标准：中小学校教室采光和照明卫生标准。含管线及墙面控制开关 | 盏 | 16
10 | 窗帘 | 加厚遮光卷帘，款式甲方自选，定制与学科相关的图案，具体内容经甲方确认后印制； | ㎡ | 45
吊装设备
1 | 可升降集成系统—控制系统 | 一、智能系统控制柜： 1、整体尺寸450*930*180mm，控制柜柜体为三段式设计，柜体表面有工作指示灯、急停按钮。 2、钣金折弯制成，表面光滑，不易变形，强度高等特点，钣金折弯成型。 3、控制柜上端为电气设备安装层，内敷设电气设备，外部设置侧开钣金柜门、下端为控制操作屏系统，外部设置上下开钣金柜门。 4、智能控制柜电气设备安装层含3P电源总开关2组、2P漏电保护器3组、1P开关2个、定时开关1组、交流接触器2组、急停控制开关1个、工作指示灯1个；智能控制柜操作层含故障检测系统1套、分组控制系统（摇臂升降控制、电源控制系统、照明控制系统、给排水系统、风机变频控制系统1套）。 二、智能顶装控制系统： 规格：10.2英寸，可集中对实验室进行控制，并可分组控制； 1、通风控制：采用变频调速控制风量大小； 2、照明控制：可以实现分组控制，可集中控制； 3、电源控制：集中或分组控制AC220V电源、集中控制低压电源； 4、摇臂控制：可以实现分组控制，可集中控制； 5、给水控制：可以实现分组控制，可集中控制； 三、温湿度监视系统： 实时监控房间内的温度和湿度，保障室内舒适的环境舒适性，在显示屏中实时显示当前环境的温度和湿度，方便老师清晰在显示屏上观察数据。 四、移动控制平台： 移动控制平台可采用APP方式登录，支持安卓系统。 | 套 | 1
2 | 可升降集成系统—通风系统 | 一、万向吸风罩（29套）： 1、关节：塑料材质，可360度旋转调节方向。 2、伸缩导管：铝合金材质。 3、关节密封圈：塑料胶圈。 4、关节弹簧装置：防下垂、下滑、松动。 5、松紧旋钮：塑料材质，内嵌镀锌钢轴承，与关节锁合。 6、固定底座：铝合金材质，非粘接而成，车床一体成型。 7、拱形集气罩：塑料材质，形状如喇叭口，吸风面积大。 二、室内吊装式通风管道： 室内风管采用直径为200mmPVC管路系统或者采用PP焊接管路系统 | 项 | 1
3 | 可升降集成系统—照明系统 | 一、智能灯光照明装置（15套）： 1、智能化控制，接受控制面板和移动控制终端控制。 2、灯座采用与主体侧部结构一体挤压成型的合金型材，轻便坚固利于散热； 3、照明光源分布于集成系统两侧，单侧内置两条LED灯条； 二、照明装置线路： 模块化设计，每组模块间采用活接式连接，方便安装、检修。采用2.5mm²电线进行系统布线。 | 项 | 1
4 | 可升降集成系统—电源网络系统 | 一、功能模块（15套）： 1、包含：220V电源模块，网络模块，预留USB电源模块； 2、功能模块方便学生使用，接受教师端控制。 二、低压电源（15套）： 1. 学生接收老师输送设定电压信号，教师锁定时，学生输出电压跟教师设定锁定电压一样，锁定状态下学生不能随意调节电压。 2. 学生电源通过触屏调节电压，液晶屏显示学生交直流电压。 3. 不在锁定状态下，学生交流电压可通过液晶屏调节 0~36V 电压，最小调节单元可达 1V。 4. 不在锁定状态下，学生直流电压可通过液晶屏调节0~36V 电压，最小调节单元可达 0.1V。 三、塔吊供电：模块化设计，每组模块间采用活接式连接，方便安装、检修。采用0.5mm²电线进行系统布线。 四、网络布线：工程级全无氧铜超六类屏蔽双绞线。 五、48口千兆交换机：48个10/100/1000M Base-T以太网端口 六、机柜：6U壁挂机柜; | 项 | 1
5 | 可升降集成系统主体 | 一、系统主体构架（15套）：整体框架规格;1200*600*125mm 1、整体结构采用铝合金与钣金相结合的结构，轻便、耐用。 2、主体框架采用冷轧钢板组焊件，数控折弯成型。 二、摇臂动力模块（15套）： 1、接收控制系统信号控制，动力采用低压电机。 2、动力装置和主体结构模块化组合，安装维护便捷。 三、摇臂升降模块（15套）：升降摇臂圆柱采用铝合金材料，不使用时拔掉给排水管、电源线可以收回。 四、转轴护罩（15套）： 1、悬臂转轴部位外壳采用塑料材质； 2、护罩设计有流线型结构。 五、学生控制终端（15套）： 1、学生控制终端采用塑料材质， 2、护罩设计有流线型结构； 3、控制盒操作面板无螺丝外漏。 六、舱体末端封板：6套，采用ABS材质，模具一体成型。 七、顶装安装辅件：采用专用冷轧钢板组焊件，固定吊装方式，防止左右晃动。 八、顶装装饰辅件：采用专用冷轧钢板组焊件，数控折弯成型组合，对吊装固定架进行专业包裹。 | 项 | 1
合计
化学实验室（3、4）56座
地点： |  |  | 面积：
序号 | 名称 |  | 单位 | 数量
基础设施
1 | 智慧黑板 | 一、整体设计 1、整机采用全金属外壳，三拼接平面一体化设计，屏幕边缘采用圆角包边防护，整机背板采用金属材质。 2、整体外观尺寸：宽≥4200mm，高≥1200mm，厚≤120mm。主屏支持普通粉笔直接书写，整机两侧副屏可支持以下媒介（普通粉笔、液体粉笔、成膜笔）进行板书书写。 3、整机屏幕采用86英寸超高清LED液晶屏，显示比例16:9，分辨率3840×2160。 4、嵌入式系统版本不低于Android 13，内存≥2GB，存储空间≥8GB。钢化玻璃表面硬度≥9H。支持Windows系统中进行40点或以上触控，支持在Android系统中进行40点或以上触控。 5、整机能感应并自动调节屏幕亮度来达到在不同光照环境下的不同亮度显示效果，此功能可自行开启或关闭。 二、音视频要求 1、整机内置2.2声道扬声器，位于设备上边框，顶置朝前发声，前朝向10W高音扬声器2个，上朝向20W中低音扬声器2个，额定总功率60W。整机内置扬声器采用缝隙发声技术，喇叭采用槽式开口设计，不大于5.8mm。 2、支持标准、听力、观影和AI空间感知音效模式，AI空间感知音效模式可通过内置麦克风采集教室物理环境声音，自动生成符合当前教室物理环境的频段、音量、音效。 3、整机系统支持手势上滑调出人工智能画质调节模式，在安卓通道下可根据屏幕内容自动调节画质参数，当屏幕出现人物、建筑、夜景等元素时，自动调整对比度、饱和度、锐利度、色调色相值、高光/阴影。 4、支持自定义图像设置，可对对比度、屏幕色温、图像亮度、亮度范围、色彩空间调节设置。 5、整机全通道支持纸质护眼模式，可实现画面纹理的实时调整；支持纸质纹理：牛皮纸、素描纸、宣纸、水彩纸、水纹纸；支持透明度调节；支持色温调节。 三、其他功能要求 1、Wi-Fi及AP热点工作距离≥12m。整机支持蓝牙Bluetooth 5.4标准。 2、整机上边框内置非独立式摄像头，采用一体化集成设计，摄像头像素值大于1600万。 3、摄像头视场角≥140度且水平视场角≥120度，支持输出8192×2048分辨率的照片和视频，支持画面畸变矫正功能 。 4、整机关机状态下，通过长按电源键进入设置界面后，可点击屏幕选择恢复Android系统及Windows操作系统到出厂默认状态，无需额外工具辅助。 5、支持通过Type-C接口U盘进行文件传输，兼容Type-C接口手机充电。 6、整机具备供电保护模块，能够检测内置电脑是否插好在位，在内置电脑未在位的情况下，内置电脑无法上电工作。 7、整机全通道侧边栏快捷菜单中可实时查看物联设备的连接情况，点击设备图标即可调出中控菜单进行管控。 8、整机全通道侧边栏快捷菜单支持简洁模式和常规模式切换。 四、配套内置电脑 1.搭载≥4核八线程，主屏≥3.2HzCPU，内存：≥8GB DDR4笔记本内存或以上配置，硬盘：512GB或以上SSD固态硬盘 2.PC模块可抽拉式插入整机，可实现无单独接线的插拔。 3.采用按压式卡扣，无需工具就可快速拆卸电脑模块。 4.具有独立非外扩展的视频输出接口：≥1路HDMI ，≥3路USB。 PC模块支持不断电情况下热插拔，以便快速维护或替换模块。 | 套 | 1
2 | 展台 | 1.壁挂安装方式，托板边角采用圆弧倒角设计。 2.为保证托板表面平整性，托板采用单板结构，不接受托板表面折叠设计。 3.拍摄幅面不小于A4。 4. 为保证教学过程中不受环境光和展示内容移动的影响，防止镜头频繁聚焦，图像模糊，产生眩晕感，要求采用不小于800万定焦镜头。 5.工作电压：5 V，工作电流：小于500mA 6.图像色彩：24位 7.输出格式：图片JPG，文档PDF，视频MP4 8.光源： LED灯补光 9.动态视频帧率：30帧/秒（1080P）。 10.对焦/白平衡：自动 11.整机具有安全锁 12.供电方式：USB供电 | 台 | 1
3 | 教师演示台1 | 一、整体规格及要求： 1、规格：2400*750*850mm（±10mm） 2、台面板材：一体化台面，采用 12.7mm厚实芯理化板成型制作。四周加厚至25.4mm厚，抗弯、易清洁、耐磨、耐辐射、耐高温、耐冲击、耐酸碱、耐腐蚀、防静电、防水、防火。 3、台身结构：“新型铝木框架结构”；立柱：模具成型，铝镁合金，板槽与立柱连接面设计成90度，表面采用环氧树脂粉末喷涂。挡水条材质与台面板材一致。 4、横梁：模具成型，铝镁合金，表面采用环氧树脂粉末喷涂；预留有水槽、水嘴一整套、电源总控台等； 5、台身主体背板及吊板采用E1级15mm厚优质环保三聚氰胺贴面板，所有板材外露端面采用高质量PVC封边条，利用机械封边机配以热溶胶高温封边，高密封性不吸水、不膨胀。 6、脚垫：采用ABS耐蚀注塑专用垫，可隐蔽固定，并且可以有效防潮。 投标产品是环境标志产品，并提供第三方产品合格检测报告并加盖投标人公章。 | 张 | 1
4 | 教师水槽 | 一、整体规格及要求： 1、规格：550*450*310mm（±3mm），采用耐腐蚀高密度PP材质，模具一次注塑成型； 2、水槽应具有耐酸碱、耐热、耐有机溶剂；排水口应有水封装置。 3、水槽应采取台下托底式安装，水槽与台面间采用防水密封胶封闭，无漏水现象。 4、水槽的上水、下水均应隐蔽，专用下水管扣，使下水管弯曲成“S”型防臭。 5、排水管必须连接可靠，避免因松动脱落造成漏水，引起电源短路，形成安全隐患,。 6、三联高低位龙头:三联(一高二低），主体黄铜材质，经高亮度环氧树脂喷涂，耐腐蚀，耐热，精密陶瓷阀芯，90°旋转，鹅颈管，可360°旋转。 7、水嘴进水管件：φ20UPVC管或金属软管 8、水槽排水管件：φ40PVC软管 | 套 | 1
5 | 教师总电源 | 1、规格：550*400*220mm（±3mm） 2、教师控制电源部分采用数显轻触键：①设教学安全电源控制台，分4组向学生实验桌输出安全的220V交流电源，对学生实验电源进行分组控制，具备漏电及过载保护功能。②教师主控电源采用子母机控制，教师可以通过主机控制学生实验电源的电压； ③实验总电源及学生实验电源均设有：短路、过载、自动断电和自动复位功能； 3、教师演示电源部分：①电输出220V±10%；②提供：低压直流大电流40A+10A，8S+2S；过载自动保护。③提供：直流稳压0V-30V输出额定电流6A；过载自动保护④提供：交流2-24V/分档输出8A（2V一档）；过载自动保护。⑤提供：直流高压240/300V输出，电流为100MA,自动过载保护。 | 套 | 1
7 | 洗眼器 | 一、整体规格及要求： 1、台式手按高压喷水,铜质喷塑； 2、主体：高度220mm,加厚铜质,高亮度超厚电镀层，在实验的过程中紧急情况下使用洗眼器进行冲洗。 | 套 | 1
8 | 实验教学系统 （包含仿真实验、实验报告） | 1、具备完全自主版权。 2、软件以加密狗（U盘）的形式提供，只要是安装windows10、11操作系统的电脑，插上加密狗后均能使用。 3、高中化学仿真实验不少于59个，同步实验和实验报告不少于107个，全部符合高中化学新课程标准的实验目录要求。 一、仿真实验： 必修一: 1.粗盐提纯2.产生沉淀的离子反应 3.酸碱中和反应的离子反应4.钠的物理性质5.钠的燃烧6.钠与水反应7.铝与盐酸、氢氧化钠溶液的反应8.硅酸的制取9.萃取10.铁离子、亚铁离子的转化11.干燥氯气的漂白实验12.二氧化氮被水吸收13.氢氧化铝的两性14.氢氧化铁、氢氧化亚铁的生成15.铝盐和铁盐的净水作用16.铁粉与水蒸气的反应17.过氧化钠与水的反应18.氯水的漂白作用19.氨气溶于水的喷泉实验20.一定物质的量浓度溶液的配制21.加热铝箔22.铁离子和亚铁离子的检验23.胶体的制备和性质实验24.浓硫酸与铜的反应25.氢气在氯气中燃烧 必修二: 26.铝与盐酸反应27.镁与水的反应、镁、铝与盐酸反应28.钠与氯气反应29.催化剂对化学反应速率的影响30.海带中碘元素的存在31.卤素单质的氧化性 32.苯与溴水、酸性高锰酸钾溶液的反应33.乙醇与乙酸反应生成乙酸乙酯34.葡萄糖、淀粉、蛋白质的特征反应35.中和反应热的测定36.水果电池—原电池反应装置设计37.氢氧化钡晶体与氯化铵晶体反应38.甲烷分子模型的制作39.锌、铜、稀硫酸原电池反应原理40.温度对化学反应速率的影响41.乙醇与金属钠的反应42.钠、钾分别与氧气、水的反应43.焰色反应 选修一：44.塑料的热塑性 选修二：45.水的净化 选修四：46.电解 选修五： 47.工业乙醇的蒸馏48.乙醇的消去反应49.用粉笔分离菠菜叶中的色素50.苯酚的酸性51.苯甲酸的重结晶52.苯、甲苯与酸性高锰酸钾溶液的作用53.验证溴乙烷的取代和消去反应54.菲林试验（乙醛和新制氢氧化铜悬浊液的反应）55.乙醇的氧化56.乙醛的银镜反应57.乙炔的实验室制取58.苯酚与溴水的反应 选修六： 59.蓝瓶子实验 二、同步实验和实验报告： 必修一： 1.粗盐提纯、2.硫酸根离子的检验、3.蒸馏及氯离子的检验、4.萃取、5.电解水实验、6.一定物质的量浓度溶液的配制、7.胶体的制备和性质实验、8.产生沉淀的离子反应、9.酸碱中和反应的离子反应、10.酸、碱、盐在水溶液中的离子反应、11.钠的物理性质、12.钠的燃烧、13.加热铝箔、14.钠与水反应、15.铁粉和水蒸气的反应、16.铝与盐酸、氢氧化钠的反应、17.过氧化钠与水的反应、18.探究碳酸钠、碳酸氢钠的性质、19.氢氧化铝的制取、20.氢氧化铝的两性、21.氢氧化铁、氢氧化亚铁的生成、22.铁离子和亚铁离子的检验、23.铁离子和亚铁离子的转化、24.铝盐和铁盐的净水作用、25.硅酸的制取、26.硅酸钠防火性质实验、27.氯水的漂白作用、28.干燥氯气的漂白实验、29.氯离子的检验、30.pH计的校准、31.雨水pH值的测定、32.氨气溶于水的喷泉实验、33.氨和氯化氢的反应、34.浓硫酸的脱水性、35.浓硫酸与铜的反应 必修二： 36.卤素单质的氧化性、37.镁与水的反应，镁、铝与盐酸的反应、38.铝与盐酸的反应、39.氢氧化钡晶体和氯化铵晶体的反应、40.中和反应热的测定、41.锌、铜、稀硫酸原电池反应原理、42.水果电池——原电池反应装置设计、43.温度对化学反应速率的影响、44.催化剂对化学反应速率的影响、45.甲烷分子模型的制作46.乙烯的催熟作用、47.苯与溴水、酸性高锰酸钾溶液的作用、48.乙醇与金属钠的反应49.乙醇的氧化反应、50.有关醋酸和碳酸酸性强弱的实验、51.乙醇与乙酸发生酯化反应生成乙酸乙酯、52.葡萄糖、淀粉、蛋白质的特征反应、53.蔗糖的水解、54.海带中碘元素的存在 选修一： 55.葡萄糖的银镜反应、56.淀粉的水解、57.蛋白质的盐析、58.蛋白质的变性、59.蛋白质的颜色反应、60.水泥的水硬性、61.塑料的热塑性 选修二： 62.碳酸氢铵与饱和食盐水制备碳酸氢钠、63.水的净化、64.玻璃的碱性、65.电镀铜实验 选修三： 66.碘的升华与凝华、67.水合铜离子的颜色、68.硫酸铜溶液与氨水、乙醇的作用、69.氯化铁溶液和硫氰化钾溶液反应 选修四： 70.测量锌与硫酸的反应速率、71.浓度对化学反应速率的影响、72.温度对化学反应速率的影响、73.催化剂对化学反应速率的影响74.浓度对化学平衡的影响、75.浓度对化学平衡的影响、76.温度对化学平衡的影响、77.强弱电解质、78.弱电解质的电离程度、79.实验测定酸碱滴定曲线、80.盐溶液酸碱性的探究、81.沉淀的溶解、82.沉淀的转化(实验3-4)、83.沉淀的转化(实验3-5)、84.盐桥的制备、85.原电池的概念——盐桥的作用、86.设计并制作原电池实验、87.电解、88.铁钉的锈蚀——铁的吸氧腐蚀实验 选修五： 89.苯甲酸的重结晶、90.乙炔的实验室制取、91.苯、甲苯与酸性高锰酸钾溶液的作用92.乙醇的消去反应、93.乙醇的氧化、94.苯酚的溶解性、95.苯酚的酸性、96.苯酚与溴水的反应、97.苯酚和三氯化铁的显色反应、98.苯酚和酸性高锰酸钾容液的反应、99.乙醛的银镜反应、100.乙醛和新制氢氧化铜悬浊液的反应、101.聚丙烯酸钠的吸水性 选修六： 102.蓝瓶子实验、103.水的电解和氢氧混合气爆鸣的微型实验、104.氯气的生成及其性质的微型实验、105.渗析分离实验、106.从海带中提取碘、107.用中和滴定法测定氢氧化钠溶液的浓度 | 套 | 1
9 | 学生实验台 | 一、整体规格及要求： 1、规格：1200mm*600mm*780mm（±10mm） 2、台面采用20mm厚陶瓷台面板，台面表面为耐腐蚀专业釉面和黑色坯体（非后期染色处理)。 3、表面处理工艺：铝挤出件和铝压铸件表面经环氧树脂粉末喷涂高温固化处理。 4、专用书包斗：450*280*160mm，采用ABS环保材料一次性注塑成型结合，可拆卸，易于组装，中间配置挂凳扣。两个书包斗中间设有电源盒。 5、前横梁采用45*30mm，壁厚1.5mm的铝型材，每面有两条加强抗变形的凹槽。 6、后横梁采用94*30mm，壁厚1.5mm的铝型材，造型截面为后端连续相切弧形，顶端高出台面45mm，带凹槽，可防止台面物体向后滑落并保护易碎物体不易被碰碎。 7、实验桌立柱：采用110*50mm，壁厚1.5mm的优质铝材，凹型表面，内侧带固定卡槽， 表面经环氧树脂粉末喷涂高温固化处理。 8、实验桌顶脚：549*50*96mm采用4mm厚的铝压铸一次成型，一侧弧形圆角，弧度和立柱的弧度相吻合，并用高强度内六角螺丝连接，便于组装及拆卸，易碰撞处全部采用倒圆角。 9、实验桌地脚：519*55*98mm采用4mm厚的铝压铸一次成型，“工”字型（没有二次焊接），并用高强度内六角螺丝连接，便于组装及拆卸，易碰撞处全部采用倒圆角，表面经环氧树脂粉末喷涂高温固化处理，承重性能强和耐酸碱、耐腐蚀。 10、拉杆80*14mm采用优质铝材，表面经环氧树脂粉末喷涂高温固化处理，内置不锈钢内六角螺丝固定。 | 张 | 28
10 | 学生实验凳 | 一、整体规格及要求： 1、规格：φ300*425（±10mm）; 2.凳脚材质:凳脚采用椭圆形无缝钢管模具一次成型,全圆满焊完成,结构牢固,经高温粉体烤漆处理,长时间使用也不会产生表面烤漆剥落现象. 3.凳面:凳面采用环保型PP改性塑料注塑成型;表面细纹咬花,防滑不发光. 4.脚垫:采用PP加耐磨纤维质塑料,实心倒勾式一体射出成型. | 个 | 56
11 | 教师椅 | 规格：500*500*800mm靠背及下座采用高密度网布格，阻燃、舒适、回弹性好。面料为优质网布格，骨架钢管电镀，气动升降。 | 条 | 1
12 | 学生电源 | 隐蔽式电源盒：学生电源采用翻转式操作形式，使用时向下翻转45℃。面板上具有交/直流电压输出，交流低压输出：2~24V 2A. 直流稳压输出：1~24V 2A。交流220V多功能插座输出，工作指示，过载复位等功能，符合国家安全认证标准。电源安装在学生实验桌两个书包斗中间电源盒内。 | 个 | 28
13 | 水槽柜(含水嘴) | 一、整体规格及要求： 1、规格：495*601*840mm（±10mm）。 2、结构：使用产品自身力量相互连接，结构合理布局，产品不变形，不扭曲。 3、水槽：采用PP材料，塑料注塑模一次性成型四周有加高挡水沿；水槽内带溢水口。 4、下水系统：采用优质的PP材质专用连接管。 5、水柜体：采用ABS材质，箱体与底座一次注塑成型，分前后两部分，衔接处用螺丝固定即可。 水柜前后门：采用ABS材料塑料注塑模一次性成型。直接成型后无需安装铰链，磁吸结构。 6、三联高低位龙头:三联(一高二低），主体黄铜材质，经高亮度环氧树脂喷涂，耐腐蚀，耐热，精密陶瓷阀芯，90°旋转，鹅颈管，可360°旋转。 7、水嘴进水管件：φ20UPVC管或金属软管 8、水槽排水管件：φ40PVC软管 | 套 | 14
14 | 多功能柱 | 一、整体规格及要求： 1、规格：375*212*753mm（±10mm）； 2、由2个ABS工程塑料一次性注塑成型结合,表面沙面和光面相结合处理,以齿合槽配以螺丝连接。 | 个 | 28
15 | PP药品柜与仪器柜 | 一、整体规格及要求： 1、规格：1000*550*2000mm（±10mm）（可根据场地实际尺寸定制） 2、柜体组件（侧板、顶板、柜门）采用环保pp材质一次性注塑成型，内设加强筋，耐强酸碱及有机溶剂。榫卯连接结构，不变形，不扭曲，可重复拆装使用。 3、柜体上部为PP工程塑料镶装玻璃对开门，中抽，下部也为PP工程塑料镶装玻璃对开门，柜门中间、柜门顶部、柜门底部的对开式把手即能满足开门需要又能作为玻璃固定件；内设3mm厚PP改性塑料活动隔板，卡槽式灵活隔断，耐酸碱、耐冲击、韧性强。 4、柜门：内嵌4MM厚钢化玻璃，伸缩式PP旋转门轴，四角圆弧倒角，内侧弧形圆边，把手：采用PP材质隐形拉手，材料表面经过防腐氧化处理和纯环氧树脂塑粉高温固化处理，具有较强的耐蚀性。层板：采用改性PP改性材料增加强度，注塑模一次性成型，带横向不低于8根纵向不低于6跟的加强筋，表面沙面和光面相结合处理，承重力强，可上下调换。 5、背板：由6块壁厚度为9.0mm的环保PP背板组成，采用机器压制成型。 6、顶部有通风口 7、内部结构：药品柜（5套）上柜分六层等宽、下柜体分三层等宽；仪器柜（1套）上柜分四层等宽、下柜体分三层等宽 8、柜体颜色经由使用方确认后供货。 | 个 | 6
16 | 通风柜 | 耐腐蚀整体型1200*850*2350mm,全钢PP,含风机、排风管道等。 | 套 | 1
强弱电及给排水
1 | 给、排水系统 | 除主进、出水管道外的所有排水系统（原有进出水管道重布，含所有辅材及开孔等安装费用）。进水：采用PPR复合管敷设。排水：使用国标优质UPVC专用排水管。ф32、ф25、ф20；DN75、DN50。(所有管材所需长度和配件需投标人自行实地勘察。) | 项 | 1
2 | 强弱电铺设 | 1、由楼层配电间至实验室使用国标5*10平方铜芯线。 2、室内配电盘至实验讲台、前后空调使用国标5*6平方铜芯线，至学生实验桌使用国标3*2.5平方铜芯线。 3、辅材：含每间实验室配电盘、漏保、空开、线槽、线管等所有辅材及开槽、穿线、补墙等人工费用。 (所有线材所需长度需投标人自行实地勘察。) | 项 | 1
装饰装修
1 | 原设备拆除 | 现场施工，原教室旧物拆除、搬迁、清运等 | 项 | 1
2 | 地面自流平 | 1、工作内容：底油，流平，搅拌，消泡，打磨 | ㎡ | 115
3 | 地面PVC塑胶地板（含踢脚线） | 1、规格：宽2m，厚2.0mm(±0.2mm)。 2、耐磨性:具备超强的耐磨、耐划痕、抗冲击性能力。 3、耐污性:表面需进行了UV处理，具抗污、防滑的能力。 4、抗菌性:表面需进行了抗菌处理，抑制细菌繁殖，无毒无害、安全环保。 5、低噪音:吸音效果可以达到15dB。 6、稳定性:中间的玻璃纤维层使产品具有尺寸稳定性。 7、颜色：施工前提供色卡选择。每室约 105 平方。 8、甲醛释放量：0mg/（m2.h）；甲苯、二甲苯和乙苯释放量总和：0mg/（m2.h）；耐化学性：无溶解、膨胀、波纹、褶皱、裂纹、剥落、起泡。提供CMA或CNAS认证的第三方检测机构出具的的甲醛、甲苯等含量检测报告原件扫描件备查并加盖投标人公章。 9、踢脚线用铝合金材质，防水防潮，抗氧抗压不变形，厚度1.2-2.0mm之间，颜色与过道已经铺设的保持一致。 (含安装、辅材等所有费用) | ㎡ | 115
4 | 墙面乳胶漆 | 1、基层清理；2、墙面找平，乳胶漆饰面，批刮墙衬三遍（前两遍满批，第三遍以批均匀为准）。 | ㎡ | 60
6 | 铝方通吊顶 | 造型吊顶，定制设计，包含吊顶安装及调试；铝方通顶部区域及两侧喷涂灰色乳胶漆二遍，与原有中间过道吊顶款式、材料、风格保持一致，若有更改，必须征得甲方同意。 | 平方米 | 116
7 | 室内墙面文化布置 | 文化内容参照：从实验课程介绍、实验过程描述、实验成果展示等方面，定制墙面装饰；材质：可选用软木板、亚克力材料等。要求：实验室制度展板及具体内容和式样设计效果需出具效果图，经学校审定后再行施工。 | ㎡ | 10
8 | 教室照明灯 | 配合实验室配套造型吊顶安装照明设施，1200*100mmLED 照明灯条形灯，约36W，采用电子变压器，含人工及安装。满足教室光照强度达到GB7793标准：中小学校教室采光和照明卫生标准。含管线及墙面控制开关 | 盏 | 16
9 | 窗帘 | 加厚遮光卷帘，款式甲方自选，定制与学科相关的图案，具体内容经甲方确认后印制； | ㎡ | 45
合计
生物实验室（1、2）56座
地点： |  |  | 面积：
| 名称 |  | 单位 | 数量
基础设施
1 | 教师演示台2 | 1、规格：2400×700×850mm 台面要求：采用国内知名品牌13.0mm厚实芯双面理化膜优抗板台面，台面边缘用同质材料板双层加厚至26.0mm，由专业生产厂家用CNC机械加工而成。为了确保使用者的健康安全，产品需通过国家化学建材质量监督检验中心、SGS等知名检测机构检测，各项性能满足或高于如下要求： （1）、化学性能--台面板材正反两面需经过国家级检测部门参照GB/T17657-2013人造板及饰面人造板理化性能试验办法(4.41表面耐污染性能测定一方法2中室温24h测试条件)加盖玻片与不加盖玻片进行不少于108项化学试剂及有机溶液检测，硫酸（98%）、氢氟酸（48%）王水、铬酸、高锰酸钾（10%）、等检验结果均为无明显变化，分级结果为“5级”。（2）、环保性能---台面甲醛释放量检测达到国家标准(GB 18580-2017)E1级的技术指标要求，检测结果为合格，甲醛释放放量检测结果值小于0.08mg/M3。（3）、物理性能-----按照 GB/T 17657-2013的标准及相关的检测方法进行不少于25项检测，结果为：密度≥1.39g/㎝³，24h吸水率≤0.1%，静曲强度大于135MPa，弹性模量≥10320MPa,顺纹抗压强度大于206MPa，表面耐水蒸气性能 5级 无变化，漆膜硬度：≥9H；表面耐磨性能为≥850r；尺寸稳定性检测结果≤0.2%；点对点电阻值≤8.16*109，体积电阻值≤8.79*108，表面电阻值≤6.32*107（SJ/T 10694-2006（2017） 6.1、6.3）。含水率≤1.2%；荷载变形残余挠度值≤0.03mm；（4）、防霉性能：霉菌生长情况0级，抗菌性：不少于11种的菌种检测结果抗菌率>99.9%；（5）、具有甲醛及三聚氰胺迁移检测报告，结果为未检出；（6）、经SEFA8-M-2016之 8.1条款49项化学试剂检测，评级结果为0级-无可见变化；（7）、用ATLAS氙灯老化试验机根据GB/T16422.2-2014标准在满足两种条件的情况下进行1450小时以上氙灯抗老化耐候测试，结果为5级，无明显变化。（8）、参照US EPA3540C：1996方法，采用GC-MS设备对不少于39项邻苯二甲酸脂进行检测，结果为未检出；（9）、参照AfPS GS 2019:01PAK方法，采用GC-MS设备对不少于15项多环芳香烃（PAHs15)进行检测，结果为未检出；（10）、根据ISO 21702：2019对H1N1、H3N2进行抗病毒活性试验，抗病毒活性率结果≥99.9%。（11）、参考US EPA5021A：2014方法，采用HS-GC-MS进行分析，VOC挥发性有机物检测，至少65项结果为nd(未检出）。 2、结构：全钢独立柜体结构，无需安装；演示台设有储物柜，中间为演示台，设置电源主控系统、多媒体设备（主机、显示器、中控、功放、交换机）的位置预留。 3、柜身主体背板、吊板及所有板材均采用采用1.0优质一级冷轧钢板（SPCCT）经CNC机压成型，满焊无缝焊接工艺，表面经磷化、环氧树脂静电粉末涂装处理。 4、柜门：双包结构 5、门铰：采用锌合金铰链。自闭式，与柜体面水平角度<15度时，柜门即可自行关闭，使用过程中无噪音，可开关十万次。 6、滑轨：三节静音滑轨滑轨，承重性强、滑动性能良好、无噪音开合十万次不变形。 7、拉手：一字内隐藏拉手，与门板抽屉连为一体，造型独特美观。 8、脚垫：ABS注塑专用垫，具有高度可调、耐磨、防潮、耐腐蚀等特点。 技术要求： 参照GB24820-2024《实验室家具通用技术条件》检测标准 1、抽屉下垂度≤10，抽屉摆动度≤10； 2、金属喷漆理化性能：硬度，铅笔法≥H,冲击强度：质量1000G，高400MM无损；耐腐蚀：24h乙酸盐雾试验10级； 3、操作台力学性能：水平静载荷试验力600N，10次无损，垂直静载荷试验力2000N，10次无损，持续垂直静载荷1.25KG/dm²24h无损； 4、水平冲击稳定性质量50kg跌落高度40MM无损无倾翻，垂直加载稳定性750N无损，操作台跌落高150MM10次无损，水平耐久力150N循环15000次无损，垂直耐久性力300N循环15000次无损，垂直冲击试验跌落高度300MM，10次无损。 | 张 | 1
2 | 教师演示电源 | 符合教育部最新标准的安全总电源 主控电源箱体采用金属材料制成，表面磷化喷塑防护处理，采电源主控台需与教师演示台一体化，密码开机管理功能，采用7寸彩色液晶触摸屏，电源主控台需与教师演示台一体化。 1、教师电源具有手机控制，操作还具有语音播报数字功能，配有3.5寸手持液晶遥控器控制交直流低压电源，四组220V输出（可选配） 2、人性化全触控界面，直观操作，显示多媒体教室图片、windows界面图片，画面清晰，在各个界面上显示时钟。 3、触摸屏输入功能指示、密码开机、有教师自由设置定时关机，在获得权限后可任意修改密码和定时关机；关机时间设定后没完成实验不允许关机。 4、在触摸界面上通过数字键盘可选取控制学生低压交直流电源； 5、通过数字键盘，直接选取并可远程锁定控制学生低压交流电源，交流电源0-36V电压，分辨率为1V，电流0-5A。具备过载保护点智能侦测功能，电流高于过载点则自动保护、电流低于过载点则自动恢复至设定值。通过数字键盘，直接选取并可远程锁定控制学生直流稳压电源，直流0-36V电压，分辨率为0.1V，电流0-3A。 6、控制大电流输出。短时输出电流值为40A，8秒自动关断，同时具8秒倒计时钟显示。 7、系统具备漏电保护功能，分4组向学生实验桌输出交流220V电源控制，分四组控制学生低压电源，学生插座跟低压要分双4组控制，并具备过载和短路保护功能。 8、在教师控制学生锁定、升降时，主控电源采用315无线模块通讯控制学生安全电源的输出。 | 台 | 1
3 | 教师水槽 | 一、整体规格及要求： 1、规格：550*450*310mm（±3mm），采用耐腐蚀高密度PP材质，模具一次注塑成型； 2、水槽应具有耐酸碱、耐热、耐有机溶剂；排水口应有水封装置。 3、水槽应采取台下托底式安装，水槽与台面间采用防水密封胶封闭，无漏水现象。 4、水槽的上水、下水均应隐蔽，专用下水管扣，使下水管弯曲成“S”型防臭。 5、排水管必须连接可靠，避免因松动脱落造成漏水，引起电源短路，形成安全隐患,。 6、三联高低位龙头:三联(一高二低），主体黄铜材质，经高亮度环氧树脂喷涂，耐腐蚀，耐热，精密陶瓷阀芯，90°旋转，鹅颈管，可360°旋转。 7、水嘴进水管件：φ20UPVC管或金属软管 8、水槽排水管件：φ40PVC软管 | 套 | 1
4 | 洗眼器 | 一、整体规格及要求： 1、台式手按高压喷水,铜质喷塑； 2、主体：高度220mm,加厚铜质,高亮度超厚电镀层，在实验的过程中紧急情况下使用洗眼器进行冲洗。 | 套 | 1
5 | 教师椅 | 规格：500*500*800mm靠背及下座采用高密度网布格，阻燃、舒适、回弹性好。面料为优质网布格，骨架钢管电镀，气动升降。 | 条 | 1
6 | 学生实验台 | 一、整体规格及要求： 1、规格：1200mm*600mm*780mm（±10mm） 2、台面采用20mm厚陶瓷台面板，台面表面为耐腐蚀专业釉面和黑色坯体（非后期染色处理)。 3、表面处理工艺：铝挤出件和铝压铸件表面经环氧树脂粉末喷涂高温固化处理。 4、专用书包斗：450*280*160mm，采用ABS环保材料一次性注塑成型结合，可拆卸，易于组装，中间配置挂凳扣。两个书包斗中间设有电源盒。 5、前横梁采用45*30mm，壁厚1.5mm的铝型材，每面有两条加强抗变形的凹槽。 6、后横梁采用94*30mm，壁厚1.5mm的铝型材，造型截面为后端连续相切弧形，顶端高出台面45mm，带凹槽，可防止台面物体向后滑落并保护易碎物体不易被碰碎。 7、实验桌立柱：采用110*50mm，壁厚1.5mm的优质铝材，凹型表面，内侧带固定卡槽， 表面经环氧树脂粉末喷涂高温固化处理。 8、实验桌顶脚：549*50*96mm采用4mm厚的铝压铸一次成型，一侧弧形圆角，弧度和立柱的弧度相吻合，并用高强度内六角螺丝连接，便于组装及拆卸，易碰撞处全部采用倒圆角。 9、实验桌地脚：519*55*98mm采用4mm厚的铝压铸一次成型，“工”字型（没有二次焊接），并用高强度内六角螺丝连接，便于组装及拆卸，易碰撞处全部采用倒圆角，表面经环氧树脂粉末喷涂高温固化处理，承重性能强和耐酸碱、耐腐蚀。 10、拉杆80*14mm采用优质铝材，表面经环氧树脂粉末喷涂高温固化处理，内置不锈钢内六角螺丝固定。 | 张 | 28
7 | 多功能柱 | 一、整体规格及要求： 1、规格：375*212*753mm（±10mm）； 2、由2个ABS工程塑料一次性注塑成型结合,表面沙面和光面相结合处理,以齿合槽配以螺丝连接。 | 个 | 28
8 | 学生电源 | 隐蔽式电源盒：学生电源采用翻转式操作形式，使用时向下翻转45℃。面板上具有交/直流电压输出，交流低压输出：2~24V 2A. 直流稳压输出：1~24V 2A。交流220V多功能插座输出，工作指示，过载复位等功能，符合国家安全认证标准。电源安装在学生实验桌两个书包斗中间电源盒内。 | 个 | 28
9 | 水槽柜(含水嘴) | 一、整体规格及要求： 1、规格：495*601*840mm（±10mm）。 2、结构：使用产品自身力量相互连接，结构合理布局，产品不变形，不扭曲。 3、水槽：采用PP材料，塑料注塑模一次性成型四周有加高挡水沿；水槽内带溢水口。 4、下水系统：采用优质的PP材质专用连接管。 5、水柜体：采用ABS材质，箱体与底座一次注塑成型，分前后两部分，衔接处用螺丝固定即可。 水柜前后门：采用ABS材料塑料注塑模一次性成型。直接成型后无需安装铰链，磁吸结构。 6、三联高低位龙头:三联(一高二低），主体黄铜材质，经高亮度环氧树脂喷涂，耐腐蚀，耐热，精密陶瓷阀芯，90°旋转，鹅颈管，可360°旋转。 7、水嘴进水管件：φ20UPVC管或金属软管 8、水槽排水管件：φ40PVC软管 | 套 | 14
10 | 学生实验凳 | 一、整体规格及要求： 1、规格：φ300*425（±10mm）; 2.凳脚材质:凳脚采用椭圆形无缝钢管模具一次成型,全圆满焊完成,结构牢固,经高温粉体烤漆处理,长时间使用也不会产生表面烤漆剥落现象. 3.凳面:凳面采用环保型PP改性塑料注塑成型;表面细纹咬花,防滑不发光. 4.脚垫:采用PP加耐磨纤维质塑料,实心倒勾式一体射出成型. | 个 | 56
11 | 实验光源 | 台灯采用内置 2835 型灯珠 LED 灯条，台灯整体功率不大于 7w，光通量不小于 350lm，色温 6000k，台灯外壳采用 ABS 工程塑料注塑成型，光线柔和无频闪；照明角度可调节，调节的支撑脚内置阻不锈钢阻尼转轴，调节次数 5000 次内阻尼力度没有明显衰减。 | 套 | 28
强弱电及给排水
1 | 给、排水系统 | 除主进、出水管道外的所有排水系统（原有进出水管道重布，含所有辅材及开孔等安装费用）。进水：采用PPR复合管敷设。排水：使用国标优质UPVC专用排水管。ф32、ф25、ф20；DN75、DN50。(所有管材所需长度和配件需投标人自行实地勘察。) | 套 | 1
2 | 强弱电铺设 | 1、由楼层配电间至实验室使用国标5*10平方铜芯线。 2、室内配电盘至实验讲台、前后空调使用国标5*6平方铜芯线，至学生实验桌使用国标3*2.5平方铜芯线。 3、辅材：含每间实验室配电盘、漏保、空开、线槽、线管等所有辅材及开槽、穿线、补墙等人工费用。 (所有线材所需长度需投标人自行实地勘察。) | 项 | 1
装饰装修
1 | 原设备拆除 | 现场施工，原教室旧物拆除、搬迁、清运等 | 项 | 1
2 | 地面自流平 | 1、工作内容：底油，流平，搅拌，消泡，打磨 | ㎡ | 115
3 | 地面PVC塑胶地板（含踢脚线） | 1、规格：宽2m，厚2.0mm(±0.2mm)。 2、耐磨性:具备超强的耐磨、耐划痕、抗冲击性能力。 3、耐污性:表面需进行了UV处理，具抗污、防滑的能力。 4、抗菌性:表面需进行了抗菌处理，抑制细菌繁殖，无毒无害、安全环保。 5、低噪音:吸音效果可以达到15dB。 6、稳定性:中间的玻璃纤维层使产品具有尺寸稳定性。 7、颜色：施工前提供色卡选择。每室约 105 平方。 8、甲醛释放量：0mg/（m2.h）；甲苯、二甲苯和乙苯释放量总和：0mg/（m2.h）；耐化学性：无溶解、膨胀、波纹、褶皱、裂纹、剥落、起泡。提供CMA或CNAS认证的第三方检测机构出具的的甲醛、甲苯等含量检测报告原件扫描件备查并加盖投标人公章。 9、踢脚线用铝合金材质，防水防潮，抗氧抗压不变形，厚度1.2-2.0mm之间，颜色与过道已经铺设的保持一致。 (含安装、辅材等所有费用) | ㎡ | 115
4 | 墙面乳胶漆 | 1、基层清理；2、墙面找平，乳胶漆饰面，批刮墙衬三遍（前两遍满批，第三遍以批均匀为准）。 | ㎡ | 60
6 | 铝方通吊顶 | 造型吊顶，定制设计，包含吊顶安装及调试；铝方通顶部区域及两侧喷涂灰色乳胶漆二遍，与原有中间过道吊顶款式、材料、风格保持一致，若有更改，必须征得甲方同意。 | 平方米 | 116
7 | 室内墙面文化布置 | 文化内容参照：从实验课程介绍、实验过程描述、实验成果展示等方面，定制墙面装饰；材质：可选用软木板、亚克力材料等。要求：实验室制度展板及具体内容和式样设计效果需出具效果图，经学校审定后再行施工。 | ㎡ | 10
8 | 教室照明灯 | 配合实验室配套造型吊顶安装照明设施，1200*100mmLED 照明灯条形灯，约36W，采用电子变压器，含人工及安装。满足教室光照强度达到GB7793标准：中小学校教室采光和照明卫生标准。含管线及墙面控制开关 | 盏 | 16
9 | 窗帘 | 加厚遮光卷帘，款式甲方自选，定制与学科相关的图案，具体内容经甲方确认后印制； | ㎡ | 45
吊装设备
1 | 智能升降系统 | 圆形升降电源：吊顶电源静止时高1050mm(±5mm)，圆形电源盒尺寸为310*180mm， 该电源外部结构采用铝合金、ABS、亚克力等无辐射安全材料，不对人体健康造成任何影响， 吊装电源装置：一、外部结构；支撑板由不低于2mm厚度钣金成型，喷塑处理。圆形伸缩铝合金外管尺寸105*105*800mm铝合金挤压成型，内管尺寸95*95*800mm铝合金挤压成型，表面电泳处理。伸缩动能有24V推杆电机推拉带动，行程700mm。二、模块盒装置；单液晶1.54寸LCD屏显示电压电流。新国标220V输出五孔插座六路。100W变压器一个，直流电压输出端子两组，交流电压输出端子两组，上下电压调节按钮、交直流切换按钮、功能键、举手键各两组，增设LED照明装置一盏，无线摇控接收板一组。控制方法：一、电源模块升、降控制有老师主控对学生端进行统一控制，也可以由无线摇控一对一的控制，学生端电源盒底面有触摸开关控制上升和下降功能。二、电源电压控制，学生端电源模块有老师主控台通过315无线信号控制,直流电压0-15V 3A,15-30 2A,输出有学生端按键输入（每按一下递增0.1V）交流0-15V 3A,15-30V 2A输出时每按一下递增1V，也可以由老师主控台统一或分组输入电压锁定控制。学生端带有举手功能。三、照明控制，学生端模块盒底面的照明灯有无线摇控控制，也可以由老师主控台统一控制。 | 个 | 14
2 | 智能控制 | 遥控器设五键按钮，可控物理吊装设备。分别控制电源模块上下升降和暂停。也可控制模块底面的LED照明灯的开启与关闭。 | 项 | 1
3 | 智能照明 | 箱体下方具有触摸感应盒体底座灯光的开与关。 | 套 | 14
4 | 电路供电系统 | 2.5mm²，模块化设计，每组模块间采用活接式连接，方便安装、检修。采用2.5mm²电线进行系统布线。 | 项 | 1
合计
生物实验室（3、4）56座
地点： |  |  | 面积：
序号 | 名称 |  | 单位 | 数量
基础设施
1 | 智慧黑板 | 一、整体设计 1、整机采用全金属外壳，三拼接平面一体化设计，屏幕边缘采用圆角包边防护，整机背板采用金属材质。 2、整体外观尺寸：宽≥4200mm，高≥1200mm，厚≤120mm。主屏支持普通粉笔直接书写，整机两侧副屏可支持以下媒介（普通粉笔、液体粉笔、成膜笔）进行板书书写。 3、整机屏幕采用86英寸超高清LED液晶屏，显示比例16:9，分辨率3840×2160。 4、嵌入式系统版本不低于Android 13，内存≥2GB，存储空间≥8GB。钢化玻璃表面硬度≥9H。支持Windows系统中进行40点或以上触控，支持在Android系统中进行40点或以上触控。 5、整机能感应并自动调节屏幕亮度来达到在不同光照环境下的不同亮度显示效果，此功能可自行开启或关闭。 二、音视频要求 1、整机内置2.2声道扬声器，位于设备上边框，顶置朝前发声，前朝向10W高音扬声器2个，上朝向20W中低音扬声器2个，额定总功率60W。整机内置扬声器采用缝隙发声技术，喇叭采用槽式开口设计，不大于5.8mm。 2、支持标准、听力、观影和AI空间感知音效模式，AI空间感知音效模式可通过内置麦克风采集教室物理环境声音，自动生成符合当前教室物理环境的频段、音量、音效。 3、整机系统支持手势上滑调出人工智能画质调节模式，在安卓通道下可根据屏幕内容自动调节画质参数，当屏幕出现人物、建筑、夜景等元素时，自动调整对比度、饱和度、锐利度、色调色相值、高光/阴影。 4、支持自定义图像设置，可对对比度、屏幕色温、图像亮度、亮度范围、色彩空间调节设置。 5、整机全通道支持纸质护眼模式，可实现画面纹理的实时调整；支持纸质纹理：牛皮纸、素描纸、宣纸、水彩纸、水纹纸；支持透明度调节；支持色温调节。 三、其他功能要求 1、Wi-Fi及AP热点工作距离≥12m。整机支持蓝牙Bluetooth 5.4标准。 2、整机上边框内置非独立式摄像头，采用一体化集成设计，摄像头像素值大于1600万。 3、摄像头视场角≥140度且水平视场角≥120度，支持输出8192×2048分辨率的照片和视频，支持画面畸变矫正功能 。 4、整机关机状态下，通过长按电源键进入设置界面后，可点击屏幕选择恢复Android系统及Windows操作系统到出厂默认状态，无需额外工具辅助。 5、支持通过Type-C接口U盘进行文件传输，兼容Type-C接口手机充电。 6、整机具备供电保护模块，能够检测内置电脑是否插好在位，在内置电脑未在位的情况下，内置电脑无法上电工作。 7、整机全通道侧边栏快捷菜单中可实时查看物联设备的连接情况，点击设备图标即可调出中控菜单进行管控。 8、整机全通道侧边栏快捷菜单支持简洁模式和常规模式切换。 四、配套内置电脑 1.搭载≥4核八线程，主屏≥3.2HzCPU，内存：≥8GB DDR4笔记本内存或以上配置，硬盘：512GB或以上SSD固态硬盘 2.PC模块可抽拉式插入整机，可实现无单独接线的插拔。 3.采用按压式卡扣，无需工具就可快速拆卸电脑模块。 4.具有独立非外扩展的视频输出接口：≥1路HDMI ，≥3路USB。 PC模块支持不断电情况下热插拔，以便快速维护或替换模块。 | 套 | 1
2 | 展台 | 1.壁挂安装方式，托板边角采用圆弧倒角设计。 2.为保证托板表面平整性，托板采用单板结构，不接受托板表面折叠设计。 3.拍摄幅面不小于A4。 4. 为保证教学过程中不受环境光和展示内容移动的影响，防止镜头频繁聚焦，图像模糊，产生眩晕感，要求采用不小于800万定焦镜头。 5.工作电压：5 V，工作电流：小于500mA 6.图像色彩：24位 7.输出格式：图片JPG，文档PDF，视频MP4 8.光源： LED灯补光 9.动态视频帧率：30帧/秒（1080P）。 10.对焦/白平衡：自动 11.整机具有安全锁 12.供电方式：USB供电 | 台 | 1
3 | 教师演示台1 | 一、整体规格及要求： 1、规格：2400*750*850mm（±10mm） 2、台面板材：一体化台面，采用 12.7mm厚实芯理化板成型制作。四周加厚至25.4mm厚，抗弯、易清洁、耐磨、耐辐射、耐高温、耐冲击、耐酸碱、耐腐蚀、防静电、防水、防火。 3、台身结构：“新型铝木框架结构”；立柱：模具成型，铝镁合金，板槽与立柱连接面设计成90度，表面采用环氧树脂粉末喷涂。挡水条材质与台面板材一致。 4、横梁：模具成型，铝镁合金，表面采用环氧树脂粉末喷涂；预留有水槽、水嘴一整套、电源总控台等； 5、台身主体背板及吊板采用E1级15mm厚优质环保三聚氰胺贴面板，所有板材外露端面采用高质量PVC封边条，利用机械封边机配以热溶胶高温封边，高密封性不吸水、不膨胀。 6、脚垫：采用ABS耐蚀注塑专用垫，可隐蔽固定，并且可以有效防潮。 投标产品是环境标志产品，并提供第三方产品合格检测报告并加盖投标人公章。 | 张 | 1
3 | 教师水槽 | 一、整体规格及要求： 1、规格：550*450*310mm（±3mm），采用耐腐蚀高密度PP材质，模具一次注塑成型； 2、水槽应具有耐酸碱、耐热、耐有机溶剂；排水口应有水封装置。 3、水槽应采取台下托底式安装，水槽与台面间采用防水密封胶封闭，无漏水现象。 4、水槽的上水、下水均应隐蔽，专用下水管扣，使下水管弯曲成“S”型防臭。 5、排水管必须连接可靠，避免因松动脱落造成漏水，引起电源短路，形成安全隐患,。 6、三联高低位龙头:三联(一高二低），主体黄铜材质，经高亮度环氧树脂喷涂，耐腐蚀，耐热，精密陶瓷阀芯，90°旋转，鹅颈管，可360°旋转。 7、水嘴进水管件：φ20UPVC管或金属软管 8、水槽排水管件：φ40PVC软管 | 套 | 1
5 | 教师总电源 | 1、规格：550*400*220mm（±3mm） 2、教师控制电源部分采用数显轻触键：①设教学安全电源控制台，分4组向学生实验桌输出安全的220V交流电源，对学生实验电源进行分组控制，具备漏电及过载保护功能。②教师主控电源采用子母机控制，教师可以通过主机控制学生实验电源的电压； ③实验总电源及学生实验电源均设有：短路、过载、自动断电和自动复位功能； 3、教师演示电源部分：①电输出220V±10%；②提供：低压直流大电流40A+10A，8S+2S；过载自动保护。③提供：直流稳压0V-30V输出额定电流6A；过载自动保护④提供：交流2-24V/分档输出8A（2V一档）；过载自动保护。⑤提供：直流高压240/300V输出，电流为100MA,自动过载保护。 | 套 | 1
7 | 洗眼器 | 一、整体规格及要求： 1、台式手按高压喷水,铜质喷塑； 2、主体：高度220mm,加厚铜质,高亮度超厚电镀层，在实验的过程中紧急情况下使用洗眼器进行冲洗。 | 套 | 1
8 | 教师椅 | 规格：500*500*800mm靠背及下座采用高密度网布格，阻燃、舒适、回弹性好。面料为优质网布格，骨架钢管电镀，气动升降。 | 条 | 1
10 | 学生实验台 | 一、整体规格及要求： 1、规格：1200mm*600mm*780mm（±10mm） 2、台面采用20mm厚陶瓷台面板，台面表面为耐腐蚀专业釉面和黑色坯体（非后期染色处理)。 3、表面处理工艺：铝挤出件和铝压铸件表面经环氧树脂粉末喷涂高温固化处理。 4、专用书包斗：450*280*160mm，采用ABS环保材料一次性注塑成型结合，可拆卸，易于组装，中间配置挂凳扣。两个书包斗中间设有电源盒。 5、前横梁采用45*30mm，壁厚1.5mm的铝型材，每面有两条加强抗变形的凹槽。 6、后横梁采用94*30mm，壁厚1.5mm的铝型材，造型截面为后端连续相切弧形，顶端高出台面45mm，带凹槽，可防止台面物体向后滑落并保护易碎物体不易被碰碎。 7、实验桌立柱：采用110*50mm，壁厚1.5mm的优质铝材，凹型表面，内侧带固定卡槽， 表面经环氧树脂粉末喷涂高温固化处理。 8、实验桌顶脚：549*50*96mm采用4mm厚的铝压铸一次成型，一侧弧形圆角，弧度和立柱的弧度相吻合，并用高强度内六角螺丝连接，便于组装及拆卸，易碰撞处全部采用倒圆角。 9、实验桌地脚：519*55*98mm采用4mm厚的铝压铸一次成型，“工”字型（没有二次焊接），并用高强度内六角螺丝连接，便于组装及拆卸，易碰撞处全部采用倒圆角，表面经环氧树脂粉末喷涂高温固化处理，承重性能强和耐酸碱、耐腐蚀。 10、拉杆80*14mm采用优质铝材，表面经环氧树脂粉末喷涂高温固化处理，内置不锈钢内六角螺丝固定。 | 张 | 28
11 | 学生电源 | 隐蔽式电源盒：学生电源采用翻转式操作形式，使用时向下翻转45℃。面板上具有交/直流电压输出，交流低压输出：2~24V 2A. 直流稳压输出：1~24V 2A。交流220V多功能插座输出，工作指示，过载复位等功能，符合国家安全认证标准。电源安装在学生实验桌两个书包斗中间电源盒内。 | 个 | 28
12 | 水槽柜(含水嘴) | 一、整体规格及要求： 1、规格：495*601*840mm（±10mm）。 2、结构：使用产品自身力量相互连接，结构合理布局，产品不变形，不扭曲。 3、水槽：采用PP材料，塑料注塑模一次性成型四周有加高挡水沿；水槽内带溢水口。 4、下水系统：采用优质的PP材质专用连接管。 5、水柜体：采用ABS材质，箱体与底座一次注塑成型，分前后两部分，衔接处用螺丝固定即可。 水柜前后门：采用ABS材料塑料注塑模一次性成型。直接成型后无需安装铰链，磁吸结构。 6、三联高低位龙头:三联(一高二低），主体黄铜材质，经高亮度环氧树脂喷涂，耐腐蚀，耐热，精密陶瓷阀芯，90°旋转，鹅颈管，可360°旋转。 7、水嘴进水管件：φ20UPVC管或金属软管 8、水槽排水管件：φ40PVC软管 | 套 | 14
13 | 多功能柱 | 一、整体规格及要求： 1、规格：375*212*753mm（±10mm）； 2、由2个ABS工程塑料一次性注塑成型结合,表面沙面和光面相结合处理,以齿合槽配以螺丝连接。 | 个 | 28
14 | 实验光源 | 台灯采用内置 2835 型灯珠 LED 灯条，台灯整体功率不大于 7w，光通量不小于 350lm，色温 6000k，台灯外壳采用 ABS 工程塑料注塑成型，光线柔和无频闪；照明角度可调节，调节的支撑脚内置阻不锈钢阻尼转轴，调节次数 5000 次内阻尼力度没有明显衰减。 | 套 | 28
15 | 学生实验凳 | 一、整体规格及要求： 1、规格：φ300*425（±10mm）; 2.凳脚材质:凳脚采用椭圆形无缝钢管模具一次成型,全圆满焊完成,结构牢固,经高温粉体烤漆处理,长时间使用也不会产生表面烤漆剥落现象. 3.凳面:凳面采用环保型PP改性塑料注塑成型;表面细纹咬花,防滑不发光. 4.脚垫:采用PP加耐磨纤维质塑料,实心倒勾式一体射出成型. 5.柜体内部分隔根据实验室功能、器材尺寸经甲方同意后完成交付。 | 个 | 56
16 | 实验仪器柜 | 一、整体规格及要求： 1、规格：1000*550*2000mm（±10mm）（可根据场地实际尺寸定制） 2、柜体框架：采用模具成型的专用铝合金方管制作，通过ABS专用连接件组装而成。铝合金型材槽的宽度与柜体衬板相匹配，槽的深度足够，保证柜体衬板与铝型材之间接缝严密，无晃动现象，不发生脱落。 3、装板采用E1级15mm厚双贴面三聚氰胺板制作，所有板材外露端面采用高质量PVC封边条，利用机械封边机配以热溶胶高温封边，高密封性不吸水、不膨胀。 4、柜正面为直线结构，柜子上部为双开内嵌式玻璃门，中抽，下部为双开木门度。脚垫：采用特制模具ABS注塑脚垫，高度可调。 5、内部分层根据甲方需求后再确定。 | 个 | 6
强弱电及给排水
1 | 给、排水系统 | 除主进、出水管道外的所有排水系统（原有进出水管道重布，含所有辅材及开孔等安装费用）。进水：采用PPR复合管敷设。排水：使用国标优质UPVC专用排水管。ф32、ф25、ф20；DN75、DN50。(所有管材所需长度和配件需投标人自行实地勘察。) | 套 | 1
2 | 强弱电铺设 | 1、由楼层配电间至实验室使用国标5*10平方铜芯线。 2、室内配电盘至实验讲台、前后空调使用国标5*6平方铜芯线，至学生实验桌使用国标3*2.5平方铜芯线。 3、辅材：含每间实验室配电盘、漏保、空开、线槽、线管等所有辅材及开槽、穿线、补墙等人工费用。 (所有线材所需长度需投标人自行实地勘察。) | 项 | 1
装饰装修
1 | 原设备拆除 | 现场施工，原教室旧物拆除、搬迁、清运等 | 项 | 1
2 | 地面自流平 | 1、工作内容：底油，流平，搅拌，消泡，打磨 | ㎡ | 115
3 | 地面PVC塑胶地板（含踢脚线） | 1、规格：宽2m，厚2.0mm(±0.2mm)。 2、耐磨性:具备超强的耐磨、耐划痕、抗冲击性能力。 3、耐污性:表面需进行了UV处理，具抗污、防滑的能力。 4、抗菌性:表面需进行了抗菌处理，抑制细菌繁殖，无毒无害、安全环保。 5、低噪音:吸音效果可以达到15dB。 6、稳定性:中间的玻璃纤维层使产品具有尺寸稳定性。 7、颜色：施工前提供色卡选择。每室约 105 平方。 8、甲醛释放量：0mg/（m2.h）；甲苯、二甲苯和乙苯释放量总和：0mg/（m2.h）；耐化学性：无溶解、膨胀、波纹、褶皱、裂纹、剥落、起泡。提供CMA或CNAS认证的第三方检测机构出具的的甲醛、甲苯等含量检测报告原件扫描件备查并加盖投标人公章。 9、踢脚线用铝合金材质，防水防潮，抗氧抗压不变形，厚度1.2-2.0mm之间，颜色与过道已经铺设的保持一致。 (含安装、辅材等所有费用) | ㎡ | 115
4 | 墙面乳胶漆 | 1、基层清理；2、墙面找平，乳胶漆饰面，批刮墙衬三遍（前两遍满批，第三遍以批均匀为准）。 | ㎡ | 60
6 | 铝方通吊顶 | 造型吊顶，定制设计，包含吊顶安装及调试；铝方通顶部区域及两侧喷涂灰色乳胶漆二遍，与原有中间过道吊顶款式、材料、风格保持一致，若有更改，必须征得甲方同意。 | 平方米 | 116
7 | 室内墙面文化布置 | 文化内容参照：从实验课程介绍、实验过程描述、实验成果展示等方面，定制墙面装饰；材质：可选用软木板、亚克力材料等。要求：实验室制度展板及具体内容和式样设计效果需出具效果图，经学校审定后再行施工。 | ㎡ | 10
8 | 教室照明灯 | 配合实验室配套造型吊顶安装照明设施，1200*100mmLED 照明灯条形灯，约36W，采用电子变压器，含人工及安装。满足教室光照强度达到GB7793标准：中小学校教室采光和照明卫生标准。含管线及墙面控制开关 | 盏 | 16
9 | 窗帘 | 加厚遮光卷帘，款式甲方自选，定制与学科相关的图案，具体内容经甲方确认后印制； | ㎡ | 45
合计
物理实验室（1、2）56座
地点： |  |  | 面积：
序号 | 名称 |  | 单位 | 数量
基础设施
1 | 教师演示台2 | 1、规格：2400×700×850mm 台面要求：采用国内知名品牌13.0mm厚实芯双面理化膜优抗板台面，台面边缘用同质材料板双层加厚至26.0mm，由专业生产厂家用CNC机械加工而成。为了确保使用者的健康安全，产品需通过国家化学建材质量监督检验中心、SGS等知名检测机构检测，各项性能满足或高于如下要求： （1）、化学性能--台面板材正反两面需经过国家级检测部门参照GB/T17657-2013人造板及饰面人造板理化性能试验办法(4.41表面耐污染性能测定一方法2中室温24h测试条件)加盖玻片与不加盖玻片进行不少于108项化学试剂及有机溶液检测，硫酸（98%）、氢氟酸（48%）王水、铬酸、高锰酸钾（10%）、等检验结果均为无明显变化，分级结果为“5级”。（2）、环保性能---台面甲醛释放量检测达到国家标准(GB 18580-2017)E1级的技术指标要求，检测结果为合格，甲醛释放放量检测结果值小于0.08mg/M3。（3）、物理性能-----按照 GB/T 17657-2013的标准及相关的检测方法进行不少于25项检测，结果为：密度≥1.39g/㎝³，24h吸水率≤0.1%，静曲强度大于135MPa，弹性模量≥10320MPa,顺纹抗压强度大于206MPa，表面耐水蒸气性能 5级 无变化，漆膜硬度：≥9H；表面耐磨性能为≥850r；尺寸稳定性检测结果≤0.2%；点对点电阻值≤8.16*109，体积电阻值≤8.79*108，表面电阻值≤6.32*107（SJ/T 10694-2006（2017） 6.1、6.3）。含水率≤1.2%；荷载变形残余挠度值≤0.03mm；（4）、防霉性能：霉菌生长情况0级，抗菌性：不少于11种的菌种检测结果抗菌率>99.9%；（5）、具有甲醛及三聚氰胺迁移检测报告，结果为未检出；（6）、经SEFA8-M-2016之 8.1条款49项化学试剂检测，评级结果为0级-无可见变化；（7）、用ATLAS氙灯老化试验机根据GB/T16422.2-2014标准在满足两种条件的情况下进行1450小时以上氙灯抗老化耐候测试，结果为5级，无明显变化。（8）、参照US EPA3540C：1996方法，采用GC-MS设备对不少于39项邻苯二甲酸脂进行检测，结果为未检出；（9）、参照AfPS GS 2019:01PAK方法，采用GC-MS设备对不少于15项多环芳香烃（PAHs15)进行检测，结果为未检出；（10）、根据ISO 21702：2019对H1N1、H3N2进行抗病毒活性试验，抗病毒活性率结果≥99.9%。（11）、参考US EPA5021A：2014方法，采用HS-GC-MS进行分析，VOC挥发性有机物检测，至少65项结果为nd(未检出）。 2、结构：全钢独立柜体结构，无需安装；演示台设有储物柜，中间为演示台，设置电源主控系统、多媒体设备（主机、显示器、中控、功放、交换机）的位置预留。 3、柜身主体背板、吊板及所有板材均采用采用1.0优质一级冷轧钢板（SPCCT）经CNC机压成型，满焊无缝焊接工艺，表面经磷化、环氧树脂静电粉末涂装处理。 4、柜门：双包结构 5、门铰：采用锌合金铰链。自闭式，与柜体面水平角度<15度时，柜门即可自行关闭，使用过程中无噪音，可开关十万次。 6、滑轨：三节静音滑轨滑轨，承重性强、滑动性能良好、无噪音开合十万次不变形。 7、拉手：一字内隐藏拉手，与门板抽屉连为一体，造型独特美观。 8、脚垫：ABS注塑专用垫，具有高度可调、耐磨、防潮、耐腐蚀等特点。 技术要求： 参照GB24820-2024《实验室家具通用技术条件》检测标准 1、抽屉下垂度≤10，抽屉摆动度≤10； 2、金属喷漆理化性能：硬度，铅笔法≥H,冲击强度：质量1000G，高400MM无损；耐腐蚀：24h乙酸盐雾试验10级； 3、操作台力学性能：水平静载荷试验力600N，10次无损，垂直静载荷试验力2000N，10次无损，持续垂直静载荷1.25KG/dm²24h无损； 4、水平冲击稳定性质量50kg跌落高度40MM无损无倾翻，垂直加载稳定性750N无损，操作台跌落高150MM10次无损，水平耐久力150N循环15000次无损，垂直耐久性力300N循环15000次无损，垂直冲击试验跌落高度300MM，10次无损。 | 张 | 1
2 | 教师演示电源 | 符合教育部最新标准的安全总电源 主控电源箱体采用金属材料制成，表面磷化喷塑防护处理，电源主控台需与教师演示台一体化，密码开机管理功能，采用7寸彩色液晶触摸屏，电源主控台需与教师演示台一体化。 1、教师电源具有手机控制，操作还具有语音播报数字功能，配有3.5寸手持液晶遥控器控制交直流低压电源，四组220V输出（可选配） 2、人性化全触控界面，直观操作，显示多媒体教室图片、windows界面图片，画面清晰，在各个界面上显示时钟。 3、触摸屏输入功能指示、密码开机、有教师自由设置定时关机，在获得权限后可任意修改密码和定时关机；关机时间设定后没完成实验不允许关机。 4、在触摸界面上通过数字键盘可选取控制学生低压交直流电源； 5、通过数字键盘，直接选取并可远程锁定控制学生低压交流电源，交流电源0-36V电压，分辨率为1V，电流0-5A。具备过载保护点智能侦测功能，电流高于过载点则自动保护、电流低于过载点则自动恢复至设定值。通过数字键盘，直接选取并可远程锁定控制学生直流稳压电源，直流0-36V电压，分辨率为0.1V，电流0-3A。 6、控制大电流输出。短时输出电流值为40A，8秒自动关断，同时具8秒倒计时钟显示。 7、系统具备漏电保护功能，分4组向学生实验桌输出交流220V电源控制，分四组控制学生低压电源，学生插座跟低压要分双4组控制，并具备过载和短路保护功能。 8、在教师控制学生锁定、升降时，主控电源采用315无线模块通讯控制学生安全电源的输出。 | 台 | 1
3 | 教师水槽 | 一、整体规格及要求： 1、规格：550*450*310mm（±3mm），采用耐腐蚀高密度PP材质，模具一次注塑成型； 2、水槽应具有耐酸碱、耐热、耐有机溶剂；排水口应有水封装置。 3、水槽应采取台下托底式安装，水槽与台面间采用防水密封胶封闭，无漏水现象。 4、水槽的上水、下水均应隐蔽，专用下水管扣，使下水管弯曲成“S”型防臭。 5、排水管必须连接可靠，避免因松动脱落造成漏水，引起电源短路，形成安全隐患,。 6、三联高低位龙头:三联(一高二低），主体黄铜材质，经高亮度环氧树脂喷涂，耐腐蚀，耐热，精密陶瓷阀芯，90°旋转，鹅颈管，可360°旋转。 7、水嘴进水管件：φ20UPVC管或金属软管 8、水槽排水管件：φ40PVC软管 | 套 | 1
4 | 教师椅 | 规格：500*500*800mm靠背及下座采用高密度网布格，阻燃、舒适、回弹性好。面料为优质网布格，骨架钢管电镀，气动升降。 | 条 | 1
5 | 学生实验台 | 一、整体规格及要求： 1、规格：1200mm*600mm*780mm（±10mm） 2、台面采用20mm厚陶瓷台面板，台面表面为耐腐蚀专业釉面和黑色坯体（非后期染色处理)。 3、表面处理工艺：铝挤出件和铝压铸件表面经环氧树脂粉末喷涂高温固化处理。 4、专用书包斗：450*280*160mm，采用ABS环保材料一次性注塑成型结合，可拆卸，易于组装，中间配置挂凳扣。两个书包斗中间设有电源盒。 5、前横梁采用45*30mm，壁厚1.5mm的铝型材，每面有两条加强抗变形的凹槽。 6、后横梁采用94*30mm，壁厚1.5mm的铝型材，造型截面为后端连续相切弧形，顶端高出台面45mm，带凹槽，可防止台面物体向后滑落并保护易碎物体不易被碰碎。 7、实验桌立柱：采用110*50mm，壁厚1.5mm的优质铝材，凹型表面，内侧带固定卡槽， 表面经环氧树脂粉末喷涂高温固化处理。 8、实验桌顶脚：549*50*96mm采用4mm厚的铝压铸一次成型，一侧弧形圆角，弧度和立柱的弧度相吻合，并用高强度内六角螺丝连接，便于组装及拆卸，易碰撞处全部采用倒圆角。 9、实验桌地脚：519*55*98mm采用4mm厚的铝压铸一次成型，“工”字型（没有二次焊接），并用高强度内六角螺丝连接，便于组装及拆卸，易碰撞处全部采用倒圆角，表面经环氧树脂粉末喷涂高温固化处理，承重性能强和耐酸碱、耐腐蚀。 10、拉杆80*14mm采用优质铝材，表面经环氧树脂粉末喷涂高温固化处理，内置不锈钢内六角螺丝固定。 | 张 | 28
6 | 多功能柱 | 一、整体规格及要求： 1、规格：375*212*753mm（±10mm）； 2、由2个ABS工程塑料一次性注塑成型结合,表面沙面和光面相结合处理,以齿合槽配以螺丝连接。 | 个 | 28
7 | 学生电源 | 隐蔽式电源盒：学生电源采用翻转式操作形式，使用时向下翻转45℃。面板上具有交/直流电压输出，交流低压输出：2~24V 2A. 直流稳压输出：1~24V 2A。交流220V多功能插座输出，工作指示，过载复位等功能，符合国家安全认证标准。电源安装在学生实验桌两个书包斗中间电源盒内。 | 个 | 28
8 | 学生实验凳 | 一、整体规格及要求： 1、规格：φ300*425（±10mm）; 2.凳脚材质:凳脚采用椭圆形无缝钢管模具一次成型,全圆满焊完成,结构牢固,经高温粉体烤漆处理,长时间使用也不会产生表面烤漆剥落现象. 3.凳面:凳面采用环保型PP改性塑料注塑成型;表面细纹咬花,防滑不发光. 4.脚垫:采用PP加耐磨纤维质塑料,实心倒勾式一体射出成型. | 个 | 56
9 | 实验仪器柜 | 一、整体规格及要求： 1、规格：1000*550*2000mm（±10mm）（可根据场地实际尺寸定制） 2、柜体框架：采用模具成型的专用铝合金方管制作，通过ABS专用连接件组装而成。铝合金型材槽的宽度与柜体衬板相匹配，槽的深度足够，保证柜体衬板与铝型材之间接缝严密，无晃动现象，不发生脱落。 3、装板采用E1级15mm厚双贴面三聚氰胺板制作，所有板材外露端面采用高质量PVC封边条，利用机械封边机配以热溶胶高温封边，高密封性不吸水、不膨胀。 4、柜正面为直线结构，柜子上部为双开内嵌式玻璃门，中抽，下部为双开木门度。脚垫：采用特制模具ABS注塑脚垫，高度可调。 5、内部分层根据甲方需求后再确定。 | 个 | 6
强弱电及给排水
1 | 讲台给、排水系统 | 除主进、出水管道外的所有排水系统（原有进出水管道重布，含所有辅材及开孔等安装费用）。进水：采用PPR复合管敷设。排水：使用国标优质UPVC专用排水管。ф32、ф25、ф20；DN75、DN50。(所有管材所需长度和配件需投标人自行实地勘察。) | 套 | 1
2 | 强弱电铺设 | 1、由楼层配电间至实验室使用国标5*10平方铜芯线。 2、室内配电盘至实验讲台、前后空调使用国标5*6平方铜芯线，至学生实验桌使用国标3*2.5平方铜芯线。 3、辅材：含每间实验室配电盘、漏保、空开、线槽、线管等所有辅材及开槽、穿线、补墙等人工费用。 (所有线材所需长度需投标人自行实地勘察。) | 项 | 1
装饰装修
1 | 墙面乳胶漆 | 1、基层清理；2、墙面找平，乳胶漆饰面，批刮墙衬三遍（前两遍满批，第三遍以批均匀为准）。 | ㎡ | 60
2 | 铝方通吊顶 | 造型吊顶，定制设计，包含吊顶安装及调试；铝方通顶部区域及两侧喷涂灰色乳胶漆二遍，与原有中间过道吊顶款式、材料、风格保持一致，若有更改，必须征得甲方同意。 | 平方米 | 116
3 | 原设备拆除 | 现场施工，原教室旧物拆除、搬迁、清运等 | 项 | 1
4 | 地面自流平 | 1、工作内容：底油，流平，搅拌，消泡，打磨 | ㎡ | 115
5 | 地面PVC塑胶地板（含踢脚线） | 1、规格：宽2m，厚2.0mm(±0.2mm)。 2、耐磨性:具备超强的耐磨、耐划痕、抗冲击性能力。 3、耐污性:表面需进行了UV处理，具抗污、防滑的能力。 4、抗菌性:表面需进行了抗菌处理，抑制细菌繁殖，无毒无害、安全环保。 5、低噪音:吸音效果可以达到15dB。 6、稳定性:中间的玻璃纤维层使产品具有尺寸稳定性。 7、颜色：施工前提供色卡选择。每室约 105 平方。 8、甲醛释放量：0mg/（m2.h）；甲苯、二甲苯和乙苯释放量总和：0mg/（m2.h）；耐化学性：无溶解、膨胀、波纹、褶皱、裂纹、剥落、起泡。提供CMA或CNAS认证的第三方检测机构出具的的甲醛、甲苯等含量检测报告原件扫描件备查并加盖投标人公章。 9、踢脚线用铝合金材质，防水防潮，抗氧抗压不变形，厚度1.2-2.0mm之间，颜色与过道已经铺设的保持一致。 (含安装、辅材等所有费用) | ㎡ | 115
6 | 教室照明灯 | 配合实验室配套艺术造型吊顶安装照明设施，1200*100mmLED 照明灯条形灯，约36W，采用电子变压器，含人工及安装。满足教室光照强度达到GB7793标准：中小学校教室采光和照明卫生标准。含管线及墙面控制开关 | 盏 | 16
7 | 室内墙面文化布置 | 文化内容参照：从实验课程介绍、实验过程描述、实验成果展示等方面，定制墙面装饰；材质：可选用软木板、亚克力材料等。要求：实验室制度展板及具体内容和式样设计效果需出具效果图，经学校审定后再行施工。 | ㎡ | 10
8 | 窗帘 | 加厚遮光卷帘，款式甲方自选，定制与学科相关的图案，具体内容经甲方确认后印制； | ㎡ | 45
吊装设备
1 | 智能升降系统 | 圆形升降电源：吊顶电源静止时高1050mm(±5mm)，圆形电源盒尺寸为310*180mm， 该电源外部结构采用铝合金、ABS、亚克力等无辐射安全材料，不对人体健康造成任何影响， 吊装电源装置：一、外部结构；支撑板由不低于2mm厚度钣金成型，喷塑处理。圆形伸缩铝合金外管尺寸105*105*800mm铝合金挤压成型，内管尺寸95*95*800mm铝合金挤压成型，表面电泳处理。伸缩动能有24V推杆电机推拉带动，行程700mm。二、模块盒装置；单液晶1.54寸LCD屏显示电压电流。新国标220V输出五孔插座六路。100W变压器一个，直流电压输出端子两组，交流电压输出端子两组，上下电压调节按钮、交直流切换按钮、功能键、举手键各两组，增设LED照明装置一盏，无线摇控接收板一组。控制方法：一、电源模块升、降控制有老师主控对学生端进行统一控制，也可以由无线摇控一对一的控制，学生端电源盒底面有触摸开关控制上升和下降功能。二、电源电压控制，学生端电源模块有老师主控台通过315无线信号控制,直流电压0-15V 3A,15-30 2A,输出有学生端按键输入（每按一下递增0.1V）交流0-15V 3A,15-30V 2A输出时每按一下递增1V，也可以由老师主控台统一或分组输入电压锁定控制。学生端带有举手功能。三、照明控制，学生端模块盒底面的照明灯有无线摇控控制，也可以由老师主控台统一控制。 | 个 | 14
2 | 智能控制 | 遥控器设五键按钮，可控物理吊装设备。分别控制电源模块上下升降和暂停。也可控制模块底面的LED照明灯的开启与关闭。 | 项 | 1
3 | 智能照明 | 箱体下方具有触摸感应盒体底座灯光的开与关。 | 套 | 14
4 | 电路供电系统 | 2.5mm²，模块化设计，每组模块间采用活接式连接，方便安装、检修。采用2.5mm²电线进行系统布线。 | 项 | 1
合计
物理实验室（3、4）56座
地点： |  |  | 面积：
序号 | 名称 |  | 单位 | 数量
1 | 智慧黑板 | 一、整体设计 1、整机采用全金属外壳，三拼接平面一体化设计，屏幕边缘采用圆角包边防护，整机背板采用金属材质。 2、整体外观尺寸：宽≥4200mm，高≥1200mm，厚≤120mm。主屏支持普通粉笔直接书写，整机两侧副屏可支持以下媒介（普通粉笔、液体粉笔、成膜笔）进行板书书写。 3、整机屏幕采用86英寸超高清LED液晶屏，显示比例16:9，分辨率3840×2160。 4、嵌入式系统版本不低于Android 13，内存≥2GB，存储空间≥8GB。钢化玻璃表面硬度≥9H。支持Windows系统中进行40点或以上触控，支持在Android系统中进行40点或以上触控。 5、整机能感应并自动调节屏幕亮度来达到在不同光照环境下的不同亮度显示效果，此功能可自行开启或关闭。 二、音视频要求 1、整机内置2.2声道扬声器，位于设备上边框，顶置朝前发声，前朝向10W高音扬声器2个，上朝向20W中低音扬声器2个，额定总功率60W。整机内置扬声器采用缝隙发声技术，喇叭采用槽式开口设计，不大于5.8mm。 2、支持标准、听力、观影和AI空间感知音效模式，AI空间感知音效模式可通过内置麦克风采集教室物理环境声音，自动生成符合当前教室物理环境的频段、音量、音效。 3、整机系统支持手势上滑调出人工智能画质调节模式，在安卓通道下可根据屏幕内容自动调节画质参数，当屏幕出现人物、建筑、夜景等元素时，自动调整对比度、饱和度、锐利度、色调色相值、高光/阴影。 4、支持自定义图像设置，可对对比度、屏幕色温、图像亮度、亮度范围、色彩空间调节设置。 5、整机全通道支持纸质护眼模式，可实现画面纹理的实时调整；支持纸质纹理：牛皮纸、素描纸、宣纸、水彩纸、水纹纸；支持透明度调节；支持色温调节。 三、其他功能要求 1、Wi-Fi及AP热点工作距离≥12m。整机支持蓝牙Bluetooth 5.4标准。 2、整机上边框内置非独立式摄像头，采用一体化集成设计，摄像头像素值大于1600万。 3、摄像头视场角≥140度且水平视场角≥120度，支持输出8192×2048分辨率的照片和视频，支持画面畸变矫正功能 。 4、整机关机状态下，通过长按电源键进入设置界面后，可点击屏幕选择恢复Android系统及Windows操作系统到出厂默认状态，无需额外工具辅助。 5、支持通过Type-C接口U盘进行文件传输，兼容Type-C接口手机充电。 6、整机具备供电保护模块，能够检测内置电脑是否插好在位，在内置电脑未在位的情况下，内置电脑无法上电工作。 7、整机全通道侧边栏快捷菜单中可实时查看物联设备的连接情况，点击设备图标即可调出中控菜单进行管控。 8、整机全通道侧边栏快捷菜单支持简洁模式和常规模式切换。 四、配套内置电脑 1.搭载≥4核八线程，主屏≥3.2HzCPU，内存：≥8GB DDR4笔记本内存或以上配置，硬盘：512GB或以上SSD固态硬盘 2.PC模块可抽拉式插入整机，可实现无单独接线的插拔。 3.采用按压式卡扣，无需工具就可快速拆卸电脑模块。 4.具有独立非外扩展的视频输出接口：≥1路HDMI ，≥3路USB。 PC模块支持不断电情况下热插拔，以便快速维护或替换模块。 | 套 | 1
2 | 展台 | 1.壁挂安装方式，托板边角采用圆弧倒角设计。 2.为保证托板表面平整性，托板采用单板结构，不接受托板表面折叠设计。 3.拍摄幅面不小于A4。 4. 为保证教学过程中不受环境光和展示内容移动的影响，防止镜头频繁聚焦，图像模糊，产生眩晕感，要求采用不小于800万定焦镜头。 5.工作电压：5 V，工作电流：小于500mA 6.图像色彩：24位 7.输出格式：图片JPG，文档PDF，视频MP4 8.光源： LED灯补光 9.动态视频帧率：30帧/秒（1080P）。 10.对焦/白平衡：自动 11.整机具有安全锁 12.供电方式：USB供电 | 台 | 1
3 | 教师演示台1 | 一、整体规格及要求： 1、规格：2400*750*850mm（±10mm） 2、台面板材：一体化台面，采用 12.7mm厚实芯理化板成型制作。四周加厚至25.4mm厚，抗弯、易清洁、耐磨、耐辐射、耐高温、耐冲击、耐酸碱、耐腐蚀、防静电、防水、防火。 3、台身结构：“新型铝木框架结构”；立柱：模具成型，铝镁合金，板槽与立柱连接面设计成90度，表面采用环氧树脂粉末喷涂。挡水条材质与台面板材一致。 4、横梁：模具成型，铝镁合金，表面采用环氧树脂粉末喷涂；预留有水槽、水嘴一整套、电源总控台等； 5、台身主体背板及吊板采用E1级15mm厚优质环保三聚氰胺贴面板，所有板材外露端面采用高质量PVC封边条，利用机械封边机配以热溶胶高温封边，高密封性不吸水、不膨胀。 6、脚垫：采用ABS耐蚀注塑专用垫，可隐蔽固定，并且可以有效防潮。 投标产品是环境标志产品，并提供第三方产品合格检测报告并加盖投标人公章。 | 张 | 1
4 | 教师总电源 | 1、规格：550*400*220mm（±3mm） 2、教师控制电源部分采用数显轻触键：①设教学安全电源控制台，分4组向学生实验桌输出安全的220V交流电源，对学生实验电源进行分组控制，具备漏电及过载保护功能。②教师主控电源采用子母机控制，教师可以通过主机控制学生实验电源的电压； ③实验总电源及学生实验电源均设有：短路、过载、自动断电和自动复位功能； 3、教师演示电源部分：①电输出220V±10%；②提供：低压直流大电流40A+10A，8S+2S；过载自动保护。③提供：直流稳压0V-30V输出额定电流6A；过载自动保护④提供：交流2-24V/分档输出8A（2V一档）；过载自动保护。⑤提供：直流高压240/300V输出，电流为100MA,自动过载保护。 | 套 | 1
5 | 教师水槽 | 一、整体规格及要求： 1、规格：550*450*310mm（±3mm），采用耐腐蚀高密度PP材质，模具一次注塑成型； 2、水槽应具有耐酸碱、耐热、耐有机溶剂；排水口应有水封装置。 3、水槽应采取台下托底式安装，水槽与台面间采用防水密封胶封闭，无漏水现象。 4、水槽的上水、下水均应隐蔽，专用下水管扣，使下水管弯曲成“S”型防臭。 5、排水管必须连接可靠，避免因松动脱落造成漏水，引起电源短路，形成安全隐患,。 6、三联高低位龙头:三联(一高二低），主体黄铜材质，经高亮度环氧树脂喷涂，耐腐蚀，耐热，精密陶瓷阀芯，90°旋转，鹅颈管，可360°旋转。 7、水嘴进水管件：φ20UPVC管或金属软管 8、水槽排水管件：φ40PVC软管 | 套 | 1
6 | 教师椅 | 规格：500*500*800mm靠背及下座采用高密度网布格，阻燃、舒适、回弹性好。面料为优质网布格，骨架钢管电镀，气动升降。 | 条 | 1
7 | 学生实验台 | 一、整体规格及要求： 1、规格：1200mm*600mm*780mm（±10mm） 2、台面采用20mm厚陶瓷台面板，台面表面为耐腐蚀专业釉面和黑色坯体（非后期染色处理)。 3、表面处理工艺：铝挤出件和铝压铸件表面经环氧树脂粉末喷涂高温固化处理。 4、专用书包斗：450*280*160mm，采用ABS环保材料一次性注塑成型结合，可拆卸，易于组装，中间配置挂凳扣。两个书包斗中间设有电源盒。 5、前横梁采用45*30mm，壁厚1.5mm的铝型材，每面有两条加强抗变形的凹槽。 6、后横梁采用94*30mm，壁厚1.5mm的铝型材，造型截面为后端连续相切弧形，顶端高出台面45mm，带凹槽，可防止台面物体向后滑落并保护易碎物体不易被碰碎。 7、实验桌立柱：采用110*50mm，壁厚1.5mm的优质铝材，凹型表面，内侧带固定卡槽， 表面经环氧树脂粉末喷涂高温固化处理。 8、实验桌顶脚：549*50*96mm采用4mm厚的铝压铸一次成型，一侧弧形圆角，弧度和立柱的弧度相吻合，并用高强度内六角螺丝连接，便于组装及拆卸，易碰撞处全部采用倒圆角。 9、实验桌地脚：519*55*98mm采用4mm厚的铝压铸一次成型，“工”字型（没有二次焊接），并用高强度内六角螺丝连接，便于组装及拆卸，易碰撞处全部采用倒圆角，表面经环氧树脂粉末喷涂高温固化处理，承重性能强和耐酸碱、耐腐蚀。 10、拉杆80*14mm采用优质铝材，表面经环氧树脂粉末喷涂高温固化处理，内置不锈钢内六角螺丝固定。 | 张 | 28
8 | 学生实验凳 | 一、整体规格及要求： 1、规格：φ300*425（±10mm）; 2.凳脚材质:凳脚采用椭圆形无缝钢管模具一次成型,全圆满焊完成,结构牢固,经高温粉体烤漆处理,长时间使用也不会产生表面烤漆剥落现象. 3.凳面:凳面采用环保型PP改性塑料注塑成型;表面细纹咬花,防滑不发光. 4.脚垫:采用PP加耐磨纤维质塑料,实心倒勾式一体射出成型. | 个 | 56
9 | 学生电源 | 隐蔽式电源盒：学生电源采用翻转式操作形式，使用时向下翻转45℃。面板上具有交/直流电压输出，交流低压输出：2~24V 2A. 直流稳压输出：1~24V 2A。交流220V多功能插座输出，工作指示，过载复位等功能，符合国家安全认证标准。电源安装在学生实验桌两个书包斗中间电源盒内。 | 个 | 28
10 | 多功能柱 | 一、整体规格及要求： 1、规格：375*212*753mm（±10mm）； 2、由2个ABS工程塑料一次性注塑成型结合,表面沙面和光面相结合处理,以齿合槽配以螺丝连接。 | 个 | 28
11 | 实验仪器柜 | 一、整体规格及要求： 1、规格：1000*550*2000mm（±10mm）（可根据场地实际尺寸定制） 2、柜体框架：采用模具成型的专用铝合金方管制作，通过ABS专用连接件组装而成。铝合金型材槽的宽度与柜体衬板相匹配，槽的深度足够，保证柜体衬板与铝型材之间接缝严密，无晃动现象，不发生脱落。 3、装板采用E1级15mm厚双贴面三聚氰胺板制作，所有板材外露端面采用高质量PVC封边条，利用机械封边机配以热溶胶高温封边，高密封性不吸水、不膨胀。 4、柜正面为直线结构，柜子上部为双开内嵌式玻璃门，中抽，下部为双开木门度。脚垫：采用特制模具ABS注塑脚垫，高度可调。 5、内部分层根据甲方需求后再确定。 | 个 | 6
强弱电及给排水
1 | 讲台给、排水系统 | 除主进、出水管道外的所有排水系统（原有进出水管道重布，含所有辅材及开孔等安装费用）。进水：采用PPR复合管敷设。排水：使用国标优质UPVC专用排水管。ф32、ф25、ф20；DN75、DN50。(所有管材所需长度和配件需投标人自行实地勘察。) | 套 | 1
2 | 强弱电铺设 | 1、由楼层配电间至实验室使用国标5*10平方铜芯线。 2、室内配电盘至实验讲台、前后空调使用国标5*6平方铜芯线，至学生实验桌使用国标3*2.5平方铜芯线。 3、辅材：含每间实验室配电盘、漏保、空开、线槽、线管等所有辅材及开槽、穿线、补墙等人工费用。 (所有线材所需长度需投标人自行实地勘察。) | 项 | 1
装饰装修
1 | 原设备拆除 | 现场施工，原教室旧物拆除、搬迁、清运等 | 项 | 1
2 | 地面自流平 | 1、工作内容：底油，流平，搅拌，消泡，打磨 | ㎡ | 115
3 | 地面PVC塑胶地板（含踢脚线） | 1、规格：宽2m，厚2.0mm(±0.2mm)。 2、耐磨性:具备超强的耐磨、耐划痕、抗冲击性能力。 3、耐污性:表面需进行了UV处理，具抗污、防滑的能力。 4、抗菌性:表面需进行了抗菌处理，抑制细菌繁殖，无毒无害、安全环保。 5、低噪音:吸音效果可以达到15dB。 6、稳定性:中间的玻璃纤维层使产品具有尺寸稳定性。 7、颜色：施工前提供色卡选择。每室约 105 平方。 8、甲醛释放量：0mg/（m2.h）；甲苯、二甲苯和乙苯释放量总和：0mg/（m2.h）；耐化学性：无溶解、膨胀、波纹、褶皱、裂纹、剥落、起泡。提供CMA或CNAS认证的第三方检测机构出具的的甲醛、甲苯等含量检测报告原件扫描件备查并加盖投标人公章。 9、踢脚线用铝合金材质，防水防潮，抗氧抗压不变形，厚度1.2-2.0mm之间，颜色与过道已经铺设的保持一致。 (含安装、辅材等所有费用) | ㎡ | 115
4 | 墙面乳胶漆 | 1、基层清理；2、墙面找平，乳胶漆饰面，批刮墙衬三遍（前两遍满批，第三遍以批均匀为准）。 | ㎡ | 60
6 | 铝方通吊顶 | 造型吊顶，定制设计，包含吊顶安装及调试；铝方通顶部区域及两侧喷涂灰色乳胶漆二遍，与原有中间过道吊顶款式、材料、风格保持一致，若有更改，必须征得甲方同意。 | 平方米 | 116
7 | 室内墙面文化布置 | 文化内容参照：从实验课程介绍、实验过程描述、实验成果展示等方面，定制墙面装饰；材质：可选用软木板、亚克力材料等。要求：实验室制度展板及具体内容和式样设计效果需出具效果图，经学校审定后再行施工。 | ㎡ | 10
8 | 教室照明灯 | 配合实验室配套造型吊顶安装照明设施，1200*100mmLED 照明灯条形灯，约36W，采用电子变压器，含人工及安装。满足教室光照强度达到GB7793标准：中小学校教室采光和照明卫生标准。含管线及墙面控制开关 | 盏 | 16
9 | 窗帘 | 加厚遮光卷帘，款式甲方自选，定制与学科相关的图案，具体内容经甲方确认后印制； | ㎡ | 45
合计
一层公共区域改造设备清单
地点： |  |  |  | 面积：
序号 | 名称 |  | 单位 | 数量
1 | 封阳台 | 定制推拉断桥铝窗，中空隔音玻璃（6+9A+6），原阳台护栏镂空部分用玻璃封堵，两侧护栏拆除并部分砖砌（相关事项按甲方要求施工），含所有配件安装调试。 | ㎡ | 110
2 | PVC净化地坪 | PVC卷材，厚度2.0mm。含地面原建筑地坪找平处理：地面裂缝、潮湿查找处理，二次地面找平。底涂、中涂、面涂、打胶等。踢脚线用铝合金材质，防水防潮，抗氧抗压不变形，厚度1.2-2.0mm之间，颜色与过道已经铺设的保持一致。（含东侧负一楼电梯口与楼梯） | ㎡ | 350
3 | 过道墙面乳胶漆 | 墙面找平，乳胶漆饰面 | 平方米 | 123
4 | 铝方通吊顶 | 造型吊顶，定制设计，包含吊顶安装及调试；铝方通顶部区域及两侧喷涂灰色乳胶漆二遍，与原有中间过道吊顶款式、材料、风格保持一致，若有更改，必须征得甲方同意。 | 平方米 | 280
5 | 照明系统 | 配合实验室配套艺术造型吊顶安装照明设施，1200*100mmLED 照明灯条形灯，约36W，采用电子变压器，含人工及安装。满足教室光照强度达到GB7793标准：中小学校教室采光和照明卫生标准。含管线及墙面控制开关 | 盏 | 20
6 | 走廊墙面文化布置 | 文化内容参照：从实验课程介绍、实验过程描述、实验成果展示等方面，定制墙面装饰；材质：可选用软木板、亚克力材料等。要求：具体内容和式样设计效果需出具效果图，经甲方审定后再行施工。 | 平方米 | 30
7 | 电梯口学科基地文化墙 | 化学电梯口做学科基地文化墙内容与排版，内容要求满足整体要求，以及文化布展的制作与安装。 | 平方米 | 18
8 | 公区其它修补 | 按照甲方需求，对原有的-1-4层公区含楼梯地胶修补、墙壁粉刷、外露消防管道重新喷漆、教室门正反面喷漆等。 | 项 | 1
合计
二层公共区域改造设备清单
地点： |  |  |  | 面积：
序号 | 名称 |  | 单位 | 数量
1 | 封阳台 | 定制推拉断桥铝窗，中空隔音玻璃（6+9A+6），原阳台护栏镂空部分用玻璃封堵，两侧护栏拆除并部分砖砌（相关事项按甲方要求施工），含所有配件安装调试。 | ㎡ | 110
2 | PVC净化地坪 | PVC卷材，厚度2.0mm。含地面原建筑地坪找平处理：地面裂缝、潮湿查找处理，二次地面找平。底涂、中涂、面涂、打胶等。踢脚线用铝合金材质，防水防潮，抗氧抗压不变形，厚度1.2-2.0mm之间，颜色与过道已经铺设的保持一致。（含东侧负一楼电梯口与楼梯） | ㎡ | 260
3 | 过道墙面乳胶漆 | 墙面找平，乳胶漆饰面 | 平方米 | 123
4 | 铝方通吊顶 | 造型吊顶，定制设计，包含吊顶安装及调试；铝方通顶部区域及两侧喷涂灰色乳胶漆二遍，与原有中间过道吊顶款式、材料、风格保持一致，若有更改，必须征得甲方同意。 | 平方米 | 280
5 | 照明系统 | 配合实验室配套艺术造型吊顶安装照明设施，1200*100mmLED 照明灯条形灯，约36W，采用电子变压器，含人工及安装。满足教室光照强度达到GB7793标准：中小学校教室采光和照明卫生标准。含管线及墙面控制开关 | 盏 | 20
6 | 走廊墙面文化布置 | 文化内容参照：从实验课程介绍、实验过程描述、实验成果展示等方面，定制墙面装饰；材质：可选用软木板、亚克力材料等。要求：具体内容和式样设计效果需出具效果图，经甲方审定后再行施工。 | 平方米 | 30
7 | 电梯口学科基地文化墙 | 生物电梯口做学科基地文化墙内容与排版，内容要求满足整体要求，以及文化布展的制作与安装。 | 平方米 | 18
8 | 公区其它修补 | 按照甲方需求，对原有的-1-4层公区含楼梯地胶修补、墙壁粉刷、外露消防管道重新喷漆、教室门正反面喷漆等。 | 项 | 1
合计
三层公共区域改造设备清单
地点： |  |  | 面积：
序号 | 名称 |  | 单位 | 数量
1 | 封阳台 | 定制推拉断桥铝窗，中空隔音玻璃（6+9A+6），原阳台护栏镂空部分用玻璃封堵，两侧护栏拆除并部分砖砌（相关事项按甲方要求施工），含所有配件安装调试。 | ㎡ | 110
2 | PVC净化地坪 | PVC卷材，厚度2.0mm。含地面原建筑地坪找平处理：地面裂缝、潮湿查找处理，二次地面找平。底涂、中涂、面涂、打胶等。踢脚线用铝合金材质，防水防潮，抗氧抗压不变形，厚度1.2-2.0mm之间，颜色与过道已经铺设的保持一致。（含东侧负一楼电梯口与楼梯） | ㎡ | 186
3 | 过道墙面乳胶漆 | 墙面找平，乳胶漆饰面 | 平方米 | 123
4 | 铝方通吊顶 | 造型吊顶，定制设计，包含吊顶安装及调试；铝方通顶部区域及两侧喷涂灰色乳胶漆二遍，与原有中间过道吊顶款式、材料、风格保持一致，若有更改，必须征得甲方同意。 | 平方米 | 186
5 | 照明系统 | 配合实验室配套艺术造型吊顶安装照明设施，1200*100mmLED 照明灯条形灯，约36W，采用电子变压器，含人工及安装。满足教室光照强度达到GB7793标准：中小学校教室采光和照明卫生标准。含管线及墙面控制开关 | 盏 | 14
6 | 封内窗 | 中间段四间教室需要封内窗，采用砖砌或石膏板。含含拆窗、砖砌、刮腻子 | 平方米 | 28
7 | 走廊墙面文化布置 | 文化内容参照：从实验课程介绍、实验过程描述、实验成果展示等方面，定制墙面装饰；材质：可选用软木板、亚克力材料等。要求：具体内容和式样设计效果需出具效果图，经甲方审定后再行施工。 | 平方米 | 40
8 | 电梯口学科基地文化墙 | 物理电梯口做学科基地文化墙内容与排版，内容要求满足整体要求，以及文化布展的制作与安装。 | 平方米 | 18
9 | 公区其它修补 | 按照甲方需求，对原有的-1-4层公区含楼梯地胶修补、墙壁粉刷、外露消防管道重新喷漆、教室门正反面喷漆等。 | 项 | 1
合计
四层公共区域改造设备清单
地点： |  |  | 面积：
序号 | 名称 |  | 单位 | 数量
1 | 封阳台 | 定制推拉断桥铝窗，中空隔音玻璃（6+9A+6），原阳台护栏镂空部分用玻璃封堵，两侧护栏拆除并部分砖砌（相关事项按甲方要求施工），含所有配件安装调试。 | ㎡ | 110
2 | PVC净化地坪 | PVC卷材，厚度2.0mm。含地面原建筑地坪找平处理：地面裂缝、潮湿查找处理，二次地面找平。底涂、中涂、面涂、打胶等。踢脚线用铝合金材质，防水防潮，抗氧抗压不变形，厚度1.2-2.0mm之间，颜色与过道已经铺设的保持一致。（含东侧负一楼电梯口与楼梯） | ㎡ | 186
3 | 过道墙面乳胶漆 | 墙面找平，乳胶漆饰面 | 平方米 | 123
4 | 铝方通吊顶 | 造型吊顶，定制设计，包含吊顶安装及调试；铝方通顶部区域及两侧喷涂灰色乳胶漆二遍，与原有中间过道吊顶款式、材料、风格保持一致，若有更改，必须征得甲方同意。 | 平方米 | 186
5 | 照明系统 | 配合实验室配套艺术造型吊顶安装照明设施，1200*100mmLED 照明灯条形灯，约36W，采用电子变压器，含人工及安装。满足教室光照强度达到GB7793标准：中小学校教室采光和照明卫生标准。含管线及墙面控制开关 | 盏 | 14
6 | 封内窗 | 中间段四间教室需要封内窗，采用砖砌或石膏板。含含拆窗、砖砌、刮腻子 | 平方米 | 28
7 | 走廊墙面文化布置 | 文化内容参照：从实验课程介绍、实验过程描述、实验成果展示等方面，定制墙面装饰；材质：可选用软木板、亚克力材料等。要求：具体内容和式样设计效果需出具效果图，经甲方审定后再行施工。 | 平方米 | 40
8 | 电梯口学科基地文化墙 | 计算机电梯口做学科基地文化墙内容与排版，内容要求满足整体要求，以及文化布展的制作与安装。 | 平方米 | 18
9 | 公区其它修补 | 按照甲方需求，对原有的-1-4层公区含楼梯地胶修补、墙壁粉刷、外露消防管道重新喷漆、教室门正反面喷漆等。 | 项 | 1
合计
五层公共区域改造设备清单
地点： |  |  | 面积：
1 | 封阳台（东西两处拐角） | 定制推拉断桥铝窗，中空隔音玻璃（6+9A+6），原阳台护栏镂空部分用玻璃封堵，两侧护栏拆除并砖砌（按甲方要求施工），含所有配件安装调试。 | ㎡ | 22
防火门更换
地点： |  |  | 面积：
1 | 防火门-1 | 1.5m*2.24m， 甲级钢质防火门，1. 门扇厚： 标准厚度：通常为 50mm~55mm，门扇面板**≥0.8mm~1.2mm 优质冷轧钢板（双面）。 加强结构：门扇内部需加装加强筋（钢板厚度≥1.2mm~1.5mm），以增强抗变形能力。 2. 门框厚度：钢板厚度≥1.2mm~1.5mm。 整体宽度：门框宽度需与墙体厚度匹配，常见为100mm~120mm（具体根据墙体调整）。 填充要求：门框空腔需填充防火材料（如水泥砂浆或耐火材料）。 3. 内部填充材料 防火芯材：珍珠岩板、硅酸铝纤维等，密度需≥300kg/m³，确保隔热性。 填充厚度：与门扇厚度一致（50mm~55mm），均匀填充无空隙。 4. 其他关键参数 门缝间隙：门扇与门框间隙≤3mm（需加装防火膨胀密封条）。 五金配件：铰链、锁具等需使用防火五金（厚度≥3mm）。 颜色：中灰色（负一层颜色按照甲方需求） 旧门拆除、垃圾清运 | 扇 | 11
2 | 防火门-2 | 1.8m*2.24m， 甲级钢质防火门，1. 门扇厚： 标准厚度：通常为 50mm~55mm，门扇面板**≥0.8mm~1.2mm 优质冷轧钢板（双面）。 加强结构：门扇内部需加装加强筋（钢板厚度≥1.2mm~1.5mm），以增强抗变形能力。 2. 门框厚度：钢板厚度≥1.2mm~1.5mm。 整体宽度：门框宽度需与墙体厚度匹配，常见为100mm~120mm（具体根据墙体调整）。 填充要求：门框空腔需填充防火材料（如水泥砂浆或耐火材料）。 3. 内部填充材料 防火芯材：珍珠岩板、硅酸铝纤维等，密度需≥300kg/m³，确保隔热性。 填充厚度：与门扇厚度一致（50mm~55mm），均匀填充无空隙。 4. 其他关键参数 门缝间隙：门扇与门框间隙≤3mm（需加装防火膨胀密封条）。 五金配件：铰链、锁具等需使用防火五金（厚度≥3mm）。 颜色：中灰色（负一层颜色按照甲方需求） 旧门拆除、垃圾清运 | 扇 | 21
3 | 防火门-3 | 1m*2.24m， 甲级钢质防火门，1. 门扇厚： 标准厚度：通常为 50mm~55mm，门扇面板**≥0.8mm~1.2mm 优质冷轧钢板（双面）。 加强结构：门扇内部需加装加强筋（钢板厚度≥1.2mm~1.5mm），以增强抗变形能力。 2. 门框厚度：钢板厚度≥1.2mm~1.5mm。 整体宽度：门框宽度需与墙体厚度匹配，常见为100mm~120mm（具体根据墙体调整）。 填充要求：门框空腔需填充防火材料（如水泥砂浆或耐火材料）。 3. 内部填充材料 防火芯材：珍珠岩板、硅酸铝纤维等，密度需≥300kg/m³，确保隔热性。 填充厚度：与门扇厚度一致（50mm~55mm），均匀填充无空隙。 4. 其他关键参数 门缝间隙：门扇与门框间隙≤3mm（需加装防火膨胀密封条）。 五金配件：铰链、锁具等需使用防火五金（厚度≥3mm）。 颜色：中灰色（负一层颜色按照甲方需求） 旧门拆除、垃圾清运 | 扇 | 6
4 | 防火门-4 | 0.8m*2.16m， 甲级钢质防火门，1. 门扇厚： 标准厚度：通常为 50mm~55mm，门扇面板**≥0.8mm~1.2mm 优质冷轧钢板（双面）。 加强结构：门扇内部需加装加强筋（钢板厚度≥1.2mm~1.5mm），以增强抗变形能力。 2. 门框厚度：钢板厚度≥1.2mm~1.5mm。 整体宽度：门框宽度需与墙体厚度匹配，常见为100mm~120mm（具体根据墙体调整）。 填充要求：门框空腔需填充防火材料（如水泥砂浆或耐火材料）。 3. 内部填充材料 防火芯材：珍珠岩板、硅酸铝纤维等，密度需≥300kg/m³，确保隔热性。 填充厚度：与门扇厚度一致（50mm~55mm），均匀填充无空隙。 4. 其他关键参数 门缝间隙：门扇与门框间隙≤3mm（需加装防火膨胀密封条）。 五金配件：铰链、锁具等需使用防火五金（厚度≥3mm）。 颜色：中灰色 （负一层颜色按照甲方需求） 旧门拆除、垃圾清运 | 扇 | 4
数字化传感器
地点： | 化学
物料名称 | 规格 | 材质或技术参数描述 | 数量 | 单位
1 | 无线彩屏压强传感器 | 1.测量范围：0~400kPa，分辨率：0.1kPa ，24Bit高精度高速采样； 2.内置2寸高清彩色液晶屏，能够离线显示实时传感器数据，能够实现人机交互； 3.内置800mAh大容量可充电电池，通用TypeC标准充电数据接口； 4.内置无线充电模块，实现无线快充； 5.能够智能低功耗待机，能够实现待机休眠、智能关机； 6.传感器内置蓝牙无线模块；传感器与数据采集终端直接通过蓝牙无线连接，能够进行运动情况下的数据测量及各种实验环境中的数据采集； 7.传感器使用时，无需数据采集器； 8.能够实现脱机实验和无线实验、usb线连实验三种连接方式；脱机实验为传感器经设置后可不连接软件或数据处理终端而进行实验数据采集；无线连接模式下，模块兼容蓝牙4.0、蓝牙5.0，空中速率≥2Mbps ； 9.传感器具有数字标识码，能够使数据终端进行选择性连接； 10.内置128Mbit数据存储芯片；（含相应软件支持与技术调试） | 2 | 套
2 | 无线彩屏温度传感器 | 1.测量范围：-50ºC - 200ºC，分辨率：0.1ºC，24Bit高精度高速采样； 2.内置2寸高清彩色液晶屏，能够离线显示实时传感器数据，能够实现人机交互； 3.内置800mAh大容量可充电电池，通用TypeC标准充电数据接口； 4.内置无线充电模块，实现无线快充； 5.能够智能低功耗待机，能够实现待机休眠、智能关机； 6.传感器内置蓝牙无线模块；传感器与数据采集终端直接通过蓝牙无线连接，能够进行运动情况下的数据测量及各种实验环境中的数据采集； 7.传感器使用时，无需数据采集器； 8.能够实现脱机实验和无线实验、usb线连实验三种连接方式；脱机实验为传感器经设置后可不连接软件或数据处理终端而进行实验数据采集；无线连接模式下，模块兼容蓝牙4.0、蓝牙5.0，空中速率≥2Mbps ； 9.传感器具有数字标识码，能够使数据终端进行选择性连接； 10.内置128Mbit数据存储芯片；（含相应软件支持与技术调试） | 2 | 套
3 | 无线彩屏电导率传感器 | 1.测量范围：0mS/cm ~20mS/cm，分辨率：0.01 mS/cm； 2.内置2寸高清彩色液晶屏，能够离线显示实时传感器数据，能够实现人机交互； 3.内置800mAh大容量可充电电池，通用TypeC标准充电数据接口； 4.内置无线充电模块，实现无线快充； 5.能够智能低功耗待机，能够实现待机休眠、智能关机； 6.传感器内置蓝牙无线模块；传感器与数据采集终端直接通过蓝牙无线连接，能够进行运动情况下的数据测量及各种实验环境中的数据采集； 7.传感器使用时，无需数据采集器； 8.能够实现脱机实验和无线实验、usb线连实验三种连接方式；脱机实验为传感器经设置后可不连接软件或数据处理终端而进行实验数据采集；无线连接模式下，模块兼容蓝牙4.0、蓝牙5.0，空中速率≥2Mbps ； 9.传感器具有数字标识码，能够使数据终端进行选择性连接； 10.内置128Mbit数据存储芯片； 11.含电导率电极1个；（含相应软件支持与技术调试） | 2 | 套
4 | 无线彩屏pH传感器 | 1.测量范围：0~14，分辨率：0.01； 2.内置2寸高清彩色液晶屏，能够离线显示实时传感器数据，能够实现人机交互； 3.内置800mAh大容量可充电电池，通用TypeC标准充电数据接口； 4.内置无线充电模块，实现无线快充； 5.能够智能低功耗待机，能够实现待机休眠、智能关机； 6.传感器内置蓝牙无线模块；传感器与数据采集终端直接通过蓝牙无线连接，能够进行运动情况下的数据测量及各种实验环境中的数据采集； 7.传感器使用时，无需数据采集器； 8.能够实现脱机实验和无线实验、usb线连实验三种连接方式；脱机实验为传感器经设置后可不连接软件或数据处理终端而进行实验数据采集；无线连接模式下，模块兼容蓝牙4.0、蓝牙5.0，空中速率≥2Mbps ； 9.传感器具有数字标识码，能够使数据终端进行选择性连接； 10.内置128Mbit数据存储芯片； 11.含pH复合电极1个；（含相应软件支持与技术调试） | 2 | 套
5 | pH强酸强碱电极 | 玻璃pH污水复合电极，可填充型 用途：常规实验室使用；适用于强酸强碱的水溶液的测试；可以测试含有粘性物质，有机介质等溶液的测试；（含相应软件支持与技术调试） | 2 | 套
6 | pH纯水电极 | 玻璃pH纯水复合电极，可填充型 用途：低电导溶液或纯水的测试；（含相应软件支持与技术调试） | 2 | 套
7 | 无线彩屏滴数传感器 | 1.全窗口检测，检测面积：29*32mm，无盲区，计数能力20次/秒，分辨率≥2mm； 2.内置2寸高清彩色液晶屏，能够离线显示实时传感器数据，能够实现人机交互； 3.内置800mAh大容量可充电电池，通用TypeC标准充电数据接口； 4.内置无线充电模块，实现无线快充； 5.能够智能低功耗待机，能够实现待机休眠、智能关机； 6.传感器内置蓝牙无线模块；传感器与数据采集终端直接通过蓝牙无线连接，能够进行运动情况下的数据测量及各种实验环境中的数据采集； 7.传感器使用时，无需数据采集器； 8.能够实现无线实验、usb线连实验三种连接方式；脱机实验为传感器经设置后可不连接软件或数据处理终端而进行实验数据采集；无线连接模式下，模块兼容蓝牙4.0、蓝牙5.0，空中速率≥2Mbps ； 9.传感器具有数字标识码，能够使数据终端进行选择性连接； 10.内置128Mbit数据存储芯片； 11.测量液滴计数，小颗粒物体计数（直径≥2mm）等；（含相应软件支持与技术调试） | 2 | 套
8 | 无线彩屏二氧化碳传感器 | 1.测量范围：0ppm～100000ppm，分辨率：1ppm ；精度：50ppm； 2.内置2寸高清彩色液晶屏，能够离线显示实时传感器数据，能够实现人机交互； 3.内置800mAh大容量可充电电池，通用TypeC标准充电数据接口； 4.内置无线充电模块，实现无线快充； 5.能够智能低功耗待机，能够实现待机休眠、智能关机； 6.传感器内置蓝牙无线模块；传感器与数据采集终端直接通过蓝牙无线连接，能够进行运动情况下的数据测量及各种实验环境中的数据采集； 7.传感器使用时，无需数据采集器； 8.能够实现脱机实验和无线实验、usb线连实验三种连接方式；脱机实验为传感器经设置后可不连接软件或数据处理终端而进行实验数据采集；无线连接模式下，模块兼容蓝牙4.0、蓝牙5.0，空中速率≥2Mbps ； 9.传感器具有数字标识码，能够使数据终端进行选择性连接； 10.内置128Mbit数据存储芯片；（含相应软件支持与技术调试） | 2 | 套
9 | 无线彩屏氧气传感器 | 1.测量范围：0～100％，分辨率：0.1％； 2.内置2寸高清彩色液晶屏，能够离线显示实时传感器数据，能够实现人机交互； 3.内置800mAh大容量可充电电池，通用TypeC标准充电数据接口； 4.内置无线充电模块，实现无线快充； 5.能够智能低功耗待机，能够实现待机休眠、智能关机； 6.传感器内置蓝牙无线模块；传感器与数据采集终端直接通过蓝牙无线连接，能够进行运动情况下的数据测量及各种实验环境中的数据采集； 7.传感器使用时，无需数据采集器； 8.能够实现脱机实验和无线实验、usb线连实验三种连接方式；脱机实验为传感器经设置后可不连接软件或数据处理终端而进行实验数据采集；无线连接模式下，模块兼容蓝牙4.0、蓝牙5.0，空中速率≥2Mbps ； 9.传感器具有数字标识码，能够使数据终端进行选择性连接； 10.内置128Mbit数据存储芯片；（含相应软件支持与技术调试） | 2 | 套
10 | 无线彩屏多量程电压传感器 | 1.测量范围1：-20V~+20V，分辨率 ：0.02V ；测量范围2：-5V~+5V，分辨率：0.002V ；测量范围3：-500mV~+500mV，分辨率：0.2mV；24Bit高精度高速采样； 2.内置2寸高清彩色液晶屏，能够离线显示实时传感器数据，能够实现人机交互； 3.内置800mAh大容量可充电电池，通用TypeC标准充电数据接口； 4.内置无线充电模块，实现无线快充； 5.能够智能低功耗待机，能够实现待机休眠、智能关机； 6.传感器内置蓝牙无线模块；传感器与数据采集终端直接通过蓝牙无线连接，能够进行运动情况下的数据测量及各种实验环境中的数据采集； 7.传感器使用时，无需数据采集器； 8.能够实现脱机实验和无线实验、usb线连实验三种连接方式；脱机实验为传感器经设置后可不连接软件或数据处理终端而进行实验数据采集；无线连接模式下，模块兼容蓝牙4.0、蓝牙5.0，空中速率≥2Mbps ； 9.传感器具有数字标识码，能够使数据终端进行选择性连接； 10.内置128Mbit数据存储芯片； 11.内阻：≥1.0MΩ（并联使用,分流极小）（含相应软件支持与技术调试） | 2 | 套
11 | 无线彩屏通用离子传感器 | 1.测量范围：-1000mV~+1000mV ，高阻抗输入，分辨率：0.1mV； 2.内置2寸高清彩色液晶屏，能够离线显示实时传感器数据，能够实现人机交互； 3.内置800mAh大容量可充电电池，通用TypeC标准充电数据接口； 4.内置无线充电模块，实现无线快充； 5.能够智能低功耗待机，能够实现待机休眠、智能关机； 6.传感器内置蓝牙无线模块；传感器与数据采集终端直接通过蓝牙无线连接，能够进行运动情况下的数据测量及各种实验环境中的数据采集； 7.传感器使用时，无需数据采集器； 8.能够实现脱机实验和无线实验、usb线连实验三种连接方式；脱机实验为传感器经设置后可不连接软件或数据处理终端而进行实验数据采集；无线连接模式下，模块兼容蓝牙4.0、蓝牙5.0，空中速率≥2Mbps ； 9.传感器具有数字标识码，能够使数据终端进行选择性连接； 10.内置128Mbit数据存储芯片；（含相应软件支持与技术调试） | 2 | 套
12 | 氯离子电极 | 1.测量范围：1.8ppm~35500ppm 2.分辨率：1ppm 实验室使用二氧化锰与浓盐酸加热制取氯气等（含相应软件支持与技术调试） | 2 | 套
13 | 钙离子电极 | 1.测量范围：0.02ppm~40100ppm 2.分辨率：1ppm 硬水、软水的鉴别实验（含相应软件支持与技术调试） | 2 | 套
14 | 无线彩屏氧化还原传感器 | 1测量范围：-2000mV~+2000mV，分辨率：1mV； 2.内置2寸高清彩色液晶屏，能够离线显示实时传感器数据，能够实现人机交互； 3.内置800mAh大容量可充电电池，通用TypeC标准充电数据接口； 4.内置无线充电模块，实现无线快充； 5.能够智能低功耗待机，能够实现待机休眠、智能关机； 6.传感器内置蓝牙无线模块；传感器与数据采集终端直接通过蓝牙无线连接，能够进行运动情况下的数据测量及各种实验环境中的数据采集； 7.传感器使用时，无需数据采集器； 8.能够实现脱机实验和无线实验、usb线连实验三种连接方式；脱机实验为传感器经设置后可不连接软件或数据处理终端而进行实验数据采集；无线连接模式下，模块兼容蓝牙4.0、蓝牙5.0，空中速率≥2Mbps ； 9.传感器具有数字标识码，能够使数据终端进行选择性连接； 10.内置128Mbit数据存储芯片； 11.含氧化还原电极1个；（含相应软件支持与技术调试） | 2 | 套
15 | 无线蓝牙色度传感器 | 1.色度透光度：0-100% ，分辨率 0.1%；6色通道：450 nm (紫色 )，500nm (蓝色 )，550 nm（绿色），570nm (黄色 )，600 nm (橙色 )，650 nm ( 红色) 吸光度：0-3； 2.内置800mAh大容量可充电电池，通用TypeC标准充电数据接口； 3.能够智能低功耗待机，能够实现待机休眠、智能关机； 4.传感器内置无线蓝牙无线模块；传感器与数据采集终端直接通过无线蓝牙无线连接，能够进行运动情况下的数据测量及各种实验环境中的数据采集； 5.传感器使用时，无需数据采集器； 6.能够实现无线实验、usb线连实验2种连接方式；无线连接模式下，模块兼容无线蓝牙4.0，无线蓝牙5.0标准，空中速率≥2Mbps ； 7.传感器具有唯一数字标识码，能够使数据终端进行选择性连接。（含相应软件支持与技术调试） | 2 | 套
16 | 实验室数据采集系统 | 1、数据采集终端：计算机，笔记本，平板等； 2、具备多页面实验图形、表格、仪表实时采集、显示、分析； 3、直接点击现有实验模板即可打开实验界面，简洁操作实验； 4、支持曲线的多种函数拟合、积分、放大、缩小、移动等功能； 5、软件支持传感器多单位的转换； 6、当传感器固件程序需要升级时，软件即会自动提示； 7、存储方式：U盘；（含相应软件支持与技术调试） | 2 | 套
17 | 无线蓝牙适配器 | 支持PC或者笔记本蓝牙5.0高速传输。兼容蓝牙4.0、4.1、4.2，传输距离大于等于10米，信号稳定、支持大数据量连续传输、支持Win7/8/10/11系统。（含相应软件支持与技术调试） | 2 | 套
18 | USB充电站 | 适配无线传感器供电需求，可包含DC接口或专用传感器接头。 | 2 | 套
地点： | 生物
1 | 无线彩屏温度传感器 | 1.测量范围：-50ºC - 200ºC，分辨率：0.1ºC，24Bit高精度高速采样； 2.内置2寸高清彩色液晶屏，能够离线显示实时传感器数据，能够实现人机交互； 3.内置800mAh大容量可充电电池，通用TypeC标准充电数据接口； 4.内置无线充电模块，实现无线快充； 5.能够智能低功耗待机，能够实现待机休眠、智能关机； 6.传感器内置蓝牙无线模块；传感器与数据采集终端直接通过蓝牙无线连接，能够进行运动情况下的数据测量及各种实验环境中的数据采集； 7.传感器使用时，无需数据采集器； 8.能够实现脱机实验和无线实验、usb线连实验三种连接方式；脱机实验为传感器经设置后可不连接软件或数据处理终端而进行实验数据采集；无线连接模式下，模块兼容蓝牙4.0、蓝牙5.0，空中速率≥2Mbps ； 9.传感器具有数字标识码，能够使数据终端进行选择性连接； 10.内置128Mbit数据存储芯片；（含相应软件支持与技术调试） | 2 | 套
2 | 无线彩屏压强传感器 | 1.测量范围：0~400kPa，分辨率：0.1kPa ，24Bit高精度高速采样； 2.内置2寸高清彩色液晶屏，能够离线显示实时传感器数据，能够实现人机交互； 3.内置800mAh大容量可充电电池，通用TypeC标准充电数据接口； 4.内置无线充电模块，实现无线快充； 5.能够智能低功耗待机，能够实现待机休眠、智能关机； 6.传感器内置蓝牙无线模块；传感器与数据采集终端直接通过蓝牙无线连接，能够进行运动情况下的数据测量及各种实验环境中的数据采集； 7.传感器使用时，无需数据采集器； 8.能够实现脱机实验和无线实验、usb线连实验三种连接方式；脱机实验为传感器经设置后可不连接软件或数据处理终端而进行实验数据采集；无线连接模式下，模块兼容蓝牙4.0、蓝牙5.0，空中速率≥2Mbps ； 9.传感器具有数字标识码，能够使数据终端进行选择性连接； 10.内置128Mbit数据存储芯片；（含相应软件支持与技术调试） | 2 | 套
4 | pH玻璃电极 | 实验室常规玻璃pH复合电极，可填充型； 用途：常规实验室使用；不能用于高浓度强酸强碱的溶液测试（<1mol可测）；（含相应软件支持与技术调试） | 2 | 套
4 | 无线彩屏pH传感器 | 1.测量范围：0~14，分辨率：0.01； 2.内置2寸高清彩色液晶屏，能够离线显示实时传感器数据，能够实现人机交互； 3.内置800mAh大容量可充电电池，通用TypeC标准充电数据接口； 4.内置无线充电模块，实现无线快充； 5.能够智能低功耗待机，能够实现待机休眠、智能关机； 6.传感器内置蓝牙无线模块；传感器与数据采集终端直接通过蓝牙无线连接，能够进行运动情况下的数据测量及各种实验环境中的数据采集； 7.传感器使用时，无需数据采集器； 8.能够实现脱机实验和无线实验、usb线连实验三种连接方式；脱机实验为传感器经设置后可不连接软件或数据处理终端而进行实验数据采集；无线连接模式下，模块兼容蓝牙4.0、蓝牙5.0，空中速率≥2Mbps ； 9.传感器具有数字标识码，能够使数据终端进行选择性连接； 10.内置128Mbit数据存储芯片； 11.含pH复合电极1个；（含相应软件支持与技术调试） | 2 | 套
5 | pH纯水电极 | 玻璃pH纯水复合电极，可填充型 用途：低电导溶液或纯水的测试；（含相应软件支持与技术调试） | 2 | 套
6 | 无线彩屏二氧化碳传感器 | 1.测量范围：0ppm～100000ppm，分辨率：1ppm ；精度：50ppm； 2.内置2寸高清彩色液晶屏，能够离线显示实时传感器数据，能够实现人机交互； 3.内置800mAh大容量可充电电池，通用TypeC标准充电数据接口； 4.内置无线充电模块，实现无线快充； 5.能够智能低功耗待机，能够实现待机休眠、智能关机； 6.传感器内置蓝牙无线模块；传感器与数据采集终端直接通过蓝牙无线连接，能够进行运动情况下的数据测量及各种实验环境中的数据采集； 7.传感器使用时，无需数据采集器； 8.能够实现脱机实验和无线实验、usb线连实验三种连接方式；脱机实验为传感器经设置后可不连接软件或数据处理终端而进行实验数据采集；无线连接模式下，模块兼容蓝牙4.0、蓝牙5.0，空中速率≥2Mbps ； 9.传感器具有数字标识码，能够使数据终端进行选择性连接； 10.内置128Mbit数据存储芯片；（含相应软件支持与技术调试） | 2 | 套
7 | 无线彩屏电导率传感器 | 1.测量范围：0mS/cm ~20mS/cm，分辨率：0.01 mS/cm； 2.内置2寸高清彩色液晶屏，能够离线显示实时传感器数据，能够实现人机交互； 3.内置800mAh大容量可充电电池，通用TypeC标准充电数据接口； 4.内置无线充电模块，实现无线快充； 5.能够智能低功耗待机，能够实现待机休眠、智能关机； 6.传感器内置蓝牙无线模块；传感器与数据采集终端直接通过蓝牙无线连接，能够进行运动情况下的数据测量及各种实验环境中的数据采集； 7.传感器使用时，无需数据采集器； 8.能够实现脱机实验和无线实验、usb线连实验三种连接方式；脱机实验为传感器经设置后可不连接软件或数据处理终端而进行实验数据采集；无线连接模式下，模块兼容蓝牙4.0、蓝牙5.0，空中速率≥2Mbps ； 9.传感器具有数字标识码，能够使数据终端进行选择性连接； 10.内置128Mbit数据存储芯片； 11.含电导率电极1个；（含相应软件支持与技术调试） | 2 | 套
8 | 无线彩屏光强传感器 | 1.测量范围1：0 lx～50000Lx ，分辨率：10Lx； 2.内置2寸高清彩色液晶屏，能够离线显示实时传感器数据，能够实现人机交互； 3.内置800mAh大容量可充电电池，通用TypeC标准充电数据接口； 4.内置无线充电模块，实现无线快充； 5.能够智能低功耗待机，能够实现待机休眠、智能关机； 6.传感器内置蓝牙无线模块；传感器与数据采集终端直接通过蓝牙无线连接，能够进行运动情况下的数据测量及各种实验环境中的数据采集； 8.能够实现脱机实验和无线实验、usb线连实验三种连接方式；脱机实验为传感器经设置后可不连接软件或数据处理终端而进行实验数据采集；无线连接模式下，模块兼容蓝牙4.0、蓝牙5.0，空中速率≥2Mbps ； 9.传感器具有数字标识码，能够使数据终端进行选择性连接； 10.内置128Mbit数据存储芯片；（含相应软件支持与技术调试） | 2 | 套
9 | 无线彩屏氧气传感器 | 1.测量范围：0～100％，分辨率：0.1％； 2.内置2寸高清彩色液晶屏，能够离线显示实时传感器数据，能够实现人机交互； 3.内置800mAh大容量可充电电池，通用TypeC标准充电数据接口； 4.内置无线充电模块，实现无线快充； 5.能够智能低功耗待机，能够实现待机休眠、智能关机； 6.传感器内置蓝牙无线模块；传感器与数据采集终端直接通过蓝牙无线连接，能够进行运动情况下的数据测量及各种实验环境中的数据采集； 7.传感器使用时，无需数据采集器； 8.能够实现脱机实验和无线实验、usb线连实验三种连接方式；脱机实验为传感器经设置后可不连接软件或数据处理终端而进行实验数据采集；无线连接模式下，模块兼容蓝牙4.0、蓝牙5.0，空中速率≥2Mbps ； 9.传感器具有数字标识码，能够使数据终端进行选择性连接； 10.内置128Mbit数据存储芯片； | 2 | 套
10 | 无线彩屏温湿度传感器 | 1.相对测量范围：0～100%，分辨率：0.1％；温度范围：-40ºC~ 125ºC 分辨率0.1 ； 2.内置2寸高清彩色液晶屏，能够离线显示实时传感器数据，能够实现人机交互； 3.内置800mAh大容量可充电电池，通用TypeC标准充电数据接口； 4.内置无线充电模块，实现无线快充； 5,能够智能低功耗待机，能够实现待机休眠、智能关机； 6.传感器内置蓝牙无线模块；传感器与数据采集终端直接通过蓝牙无线连接，能够进行运动情况下的数据测量及各种实验环境中的数据采集； 7.传感器使用时，无需数据采集器； 8.能够实现脱机实验和无线实验、usb线连实验三种连接方式；脱机实验为传感器经设置后可不连接软件或数据处理终端而进行实验数据采集；无线连接模式下，模块兼容蓝牙4.0、蓝牙5.0，空中速率≥2Mbps ； 9.传感器具有数字标识码，能够使数据终端进行选择性连接； 10.内置128Mbit数据存储芯片； | 2 | 套
11 | 无线彩屏乙醇传感器 | 1.测量范围：0-5000ppm，分辨率：1ppm; 2.内置2寸高清彩色液晶屏，能够离线显示实时传感器数据，能够实现人机交互； 3.内置800mAh大容量可充电电池，通用TypeC标准充电数据接口； 4.内置无线充电模块，实现无线快充； 5.能够智能低功耗待机，能够实现待机休眠、智能关机； 6.传感器内置蓝牙无线模块；传感器与数据采集终端直接通过蓝牙无线连接，能够进行运动情况下的数据测量及各种实验环境中的数据采集； 7.传感器使用时，无需数据采集器； 8.能够实现脱机实验和无线实验、usb线连实验三种连接方式；脱机实验为传感器经设置后可不连接软件或数据处理终端而进行实验数据采集，无线连接模式下，模块兼容蓝牙4.0，蓝牙5.0标准，空中速率≥2Mbps ； 9.传感器具有数字标识码，能够使数据终端进行选择性连接； 10.内置128Mbit数据存储芯片；（含相应软件支持与技术调试） | 2 | 套
12 | 无线蓝牙色度传感器 | 1.色度透光度：0-100% ，分辨率 0.1%；6色通道：450 nm (紫色 )，500nm (蓝色 )，550 nm（绿色），570nm (黄色 )，600 nm (橙色 )，650 nm ( 红色) 吸光度：0-3； 2.内置800mAh大容量可充电电池，通用TypeC标准充电数据接口； 3.能够智能低功耗待机，能够实现待机休眠、智能关机； 4.传感器内置无线蓝牙无线模块；传感器与数据采集终端直接通过无线蓝牙无线连接，能够进行运动情况下的数据测量及各种实验环境中的数据采集； 5.传感器使用时，无需数据采集器； 6.能够实现无线实验、usb线连实验2种连接方式；无线连接模式下，模块兼容无线蓝牙4.0，无线蓝牙5.0标准，空中速率≥2Mbps ； 7.传感器具有唯一数字标识码，能够使数据终端进行选择性连接 | 2 | 套
13 | 气液生态室 | 1.高透光性材质，容积≥2L，含上盖。 2.上盖含传感器孔位3个，配套6个硅胶塞。 用于光合作用，呼吸作用，蒸腾作用，种子发芽等实验；（含相应软件支持与技术调试） | 2 | 套
14 | 实验室数据采集系统 | 1、数据采集终端：计算机，笔记本，平板等； 2、具备多页面实验图形、表格、仪表实时采集、显示、分析； 3、直接点击现有实验模板即可打开实验界面，简洁操作实验； 4、支持曲线的多种函数拟合、积分、放大、缩小、移动等功能； 5、软件支持传感器多单位的转换； 6、当传感器固件程序需要升级时，软件即会自动提示； 7、存储方式：U盘； | 2 | 套
15 | 无线蓝牙适配器 | 支持PC或者笔记本蓝牙5.0高速传输。兼容蓝牙4.0、4.1、4.2，传输距离大于等于10米，信号稳定、支持大数据量连续传输、支持Win7/8/10/11系统。（含相应软件支持与技术调试） | 2 | 套
16 | USB充电站 | 适配无线传感器供电需求，可包含DC接口或专用传感器接头。 | 2 | 套
地点： | 物理
1 | 无线彩屏力与加速度传感器 | 1.力：-50N~+50N，分辨率：0.03N；3轴加速度±16g ，分辨率：0.1g；内置陀螺仪；±35rad/s（±2000d/s），分辨率：0.06d/s；24Bit高精度高速采样； 2.内置2寸高清彩色液晶屏，能够离线显示实时传感器数据，能够实现人机交互； 3.内置800mAh大容量可充电电池，通用TypeC标准充电数据接口； 4.内置无线充电模块，实现无线快充； 5.能够智能低功耗待机，能够实现待机休眠、智能关机； 6.传感器内置蓝牙无线模块；传感器与数据采集终端直接通过蓝牙无线连接，能够进行运动情况下的数据测量及各种实验环境中的数据采集； 7.传感器使用时，无需数据采集器； 8.能够实现脱机实验和无线实验、usb线连实验三种连接方式；脱机实验为传感器经设置后可不连接软件或数据处理终端而进行实验数据采集；无线连接模式下，模块兼容蓝牙4.0、蓝牙5.0，空中速率≥2Mbps ； 9.传感器具有数字标识码，能够使数据终端进行选择性连接； 10.内置128Mbit数据存储芯片；（含相应软件支持与技术调试） | 2 | 套
2 | 无线彩屏微力传感器 | 1.测量范围：-2N~+2N，分辨率：0.003N ；24Bit高精度高速采样； 2.内置2寸高清彩色液晶屏，能够离线显示实时传感器数据，能够实现人机交互； 3.内置800mAh大容量可充电电池，通用TypeC标准充电数据接口； 4.内置无线充电模块，实现无线快充； 5.能够智能低功耗待机，能够实现待机休眠、智能关机； 6.传感器内置蓝牙无线模块；传感器与数据采集终端直接通过蓝牙无线连接，能够进行运动情况下的数据测量及各种实验环境中的数据采集； 7.传感器使用时，无需数据采集器； 8.能够实现脱机实验和无线实验、usb线连实验三种连接方式；脱机实验为传感器经设置后可不连接软件或数据处理终端而进行实验数据采集；无线连接模式下，模块兼容蓝牙4.0、蓝牙5.0，空中速率≥2Mbps ； 9.传感器具有数字标识码，能够使数据终端进行选择性连接； 10.内置128Mbit数据存储芯片；（含相应软件支持与技术调试） | 2 | 套
3 | 无线光电门传感器 | 1.传感器：分辨率：2μS； 第1类测量方式：集成≥2路高速触发计时测速传感器，相当于2个传统光电门； 第2类测量方式：集成≥1路激光计时触发器，可以测量物体运动计时速度； 第3类测量方式：集成≥1路扩展触发器，可以外接震动开关、磁性开关等开关量进行触发计时测速； 2.传感器内置蓝牙无线模块；传感器与数据采集终端直接通过蓝牙无线连接，能够进行运动情况下的数据测量及各种实验环境中的数据采集； 3.传感器使用时，无需数据采集器； 4.能够实现无线实验、usb线连实验连接方式；无线连接模式下，模块兼容蓝牙4.0、蓝牙5.0，空中速率≥2Mbps ； 3.传感器具有数字标识码，能够使数据终端进行选择性连接； 5.内置600mAh大容量可充电电池，通用TypeC标准充电数据接口； 6.能够智能低功耗待机，能够实现待机休眠、智能关机； 7.双光电门设计，双光电门间距：1.5cm，配有固定用塑料杆，可固定在铁架台；机身上的开孔可固定滑轮；（含相应软件支持与技术调试） | 2 | 套
4 | 无线数智小车 | 数智小车内置蓝牙无线模块；数智小车与数据采集终端（电脑、平板或手机） 直接通过蓝牙无线连接，便于运动情况下的数据测量及各种实验环境中的数据采集；传感器使用时，无需数据采集器；传感器多种测量多合为一，能够同时测量位移、速度、加速度、 力；小车内置传感器具有数字标识码，便于数据终端选择性连接； 使用可充电锂聚合物； 无需校准，即连即用；校零方式：可使用软件设置为自动校零或手动校零；节能方式：传感器打开电源，但无连接或连接无活动，自动关闭电源；内置1500mAh大容量可充电电池，通用TypeC标准充电数据接口； 主要部件及参数：无线数智小车1个： 24Bit高精度高速采样； 1.力：范围：-50N~+50N，分辨率：0.03N；采样率≤500Sa/s ； 2.位移： 分辨率：±0.2mm 3.速度： 最大速度：±3m/s；采样率≤500Sa/s 4.加速度：范围：3轴±16g(g=9.8m/s²)； 5.陀螺仪；±35rad/s（±2000d/s）；（含相应软件支持与技术调试） | 2 | 套
5 | 无线彩屏分体位移传感器（收发） | 1.测量范围：0cm ~200cm，分辨率：3mm; 24Bit高精度高速采样； 2.内置2寸高清彩色液晶屏，能够离线显示实时传感器数据，能够实现人机交互； 3.内置800mAh大容量可充电电池，通用TypeC标准充电数据接口； 4.内置无线充电模块，实现无线快充； 5.能够智能低功耗待机，能够实现待机休眠、智能关机； 6.传感器内置蓝牙无线模块；传感器与数据采集终端直接通过蓝牙无线连接，能够进行运动情况下的数据测量及各种实验环境中的数据采集； 7.传感器使用时，无需数据采集器； 8.能够实现脱机实验和无线实验、usb线连实验三种连接方式；脱机实验为传感器经设置后可不连接软件或数据处理终端而进行实验数据采集；无线连接模式下，模块兼容蓝牙4.0、蓝牙5.0，空中速率≥2Mbps ； 9.传感器具有数字标识码，能够使数据终端进行选择性连接； 10.内置128Mbit数据存储芯片；（含相应软件支持与技术调试） | 2 | 套
6 | 无线彩屏一体位移（运动）传感器 | 1.测量范围：0.15m~6m，分度：1mm，方便固定安装，角度可调； 2.内置1200mA大容量可充电电池，通用TypeC标准充电数据接口； 3.内置0.91寸显示屏，可以脱机测量实时距离数据; 4.智能关机，默认不联机状态运行10分钟自动关机。 5.传感器内置蓝牙无线模块；传感器与数据采集终端直接通过蓝牙无线连接，能够进行运动情况下的数据测量及各种实验环境中的数据采集； 6.传感器使用时，无需数据采集器； 7.能够实现无线实验、usb线连实验2种连接方式；无线连接模式下，模块兼容蓝牙4.0，蓝牙5.0标准，空中速率≥2Mbps ； 8.传感器具有唯一数字标识码，能够使数据终端进行选择性连。（含相应软件支持与技术调试） | 2 | 套
7 | 运动学轨道 | 主要部件及参数：1.2m低摩擦动力学轨道1个，三个附件：铁架台夹子1个，末端终止器1个，水平调节支座1个。（含相应软件支持与技术调试） | 2 | 套
8 | 运动学轨道附件 | 超级滑轮A*1个、光电门支架*1个、挡光片*1套、轻质软弹簧*2个、固定螺栓*2个、钩码固定底座*1个、回形针*1套、角度指示器1个。 1、超级滑轮A：用于牛顿力学，适合厚达 2.0 厘米的轨道或桌面。 2、角度指示器：配合动力学轨道，进行斜面上运动的研究，±30度角度指示器；主要部件及参数：滑轮1个；滑轮夹1个；安装螺丝2个； 3、光电门支架（2个）：该光门支架支架可将光门端头直接安装到动力学轨道上。这样就不需要单独的光门支架，并可以方便地根据轨道来调节光门的高度。该装置带有两个光门支架。主要部件及参数：支架2个；正方形螺母2个；螺钉2个； 4、挡光片：主要部件及参数：四种挡光片：1cm挡光片1个；2cm挡光片1个；4cm挡光片1个；6cm挡光片1个；M5X8固定螺丝2个； 5、轻质软弹簧：探究弹簧弹力与形变量的关系实验时使用；主要部件及参数：弹簧长度≥5.5cm； 6、固定螺栓：探究弹簧弹力与形变量的关系实验时使用，主要部件及参数：M6圆环螺帽、丝长25mm-M6不锈钢螺丝； 7、钩码固定底座：固定在数智小车上方，用于固定小车配重（50g钩码）；（含相应软件支持与技术调试） | 2 | 套
9 | 智能化电机 | 主要部件：智能减速电机、配套传动装置，配有防滑轮；增加运动的平稳性；配有1200mAh容量可充电锂电池；配有标准2.5mm耳机插孔，实现数字控制；能够实现智能调速；快速、慢速、前进，后退，停止等操作；可作摩擦力实验时的匀速电机使用；24Bit高精度高速采样；（含相应软件支持与技术调试） | 2 | 套
10 | 摩擦块 | 尺寸：10*8*4cm，材质：4孔木块；配合完成探究滑动摩擦力大小与哪些因素有关等实验；（含相应软件支持与技术调试） | 2 | 套
11 | 摩擦面 | 尺寸≥10*8*4cm，卡入摩擦块底部，用来改变摩擦面使用；（含相应软件支持与技术调试） | 2 | 套
12 | 50g钩码 | 50g*10，金属钩码； | 2 | 套
13 | 自由落体实验仪 | 配合光电门，进行研究自由落体、重力加速度的研究实验等，长方形透明塑料，带有均匀分布的不透明栅栏。（含相应软件支持与技术调试） | 2 | 套
14 | 验证机械能守恒实验器 | 规格大小≤600*400mm；含面板、圆柱型摆、固定臂、螺栓等。能够完成动能势能转化实验。可搭配传感器：无线光电门*2（另配传感器）；（含相应软件支持与技术调试） | 2 | 套
15 | 力传感器附件 | 称重组件用于测量物体的质量，压力实验组件用于测量物体的表面压力。（含相应软件支持与技术调试） | 2 | 套
16 | 无线彩屏多量程电压传感器 | 1.测量范围1：-20V~+20V，分辨率 ：0.02V ；测量范围2：-5V~+5V，分辨率：0.002V ；测量范围3：-500mV~+500mV，分辨率：0.2mV；24Bit高精度高速采样； 2.内置2寸高清彩色液晶屏，能够离线显示实时传感器数据，能够实现人机交互； 3.内置800mAh大容量可充电电池，通用TypeC标准充电数据接口； 4.内置无线充电模块，实现无线快充； 5.能够智能低功耗待机，能够实现待机休眠、智能关机； 6.传感器内置蓝牙无线模块；传感器与数据采集终端直接通过蓝牙无线连接，能够进行运动情况下的数据测量及各种实验环境中的数据采集； 7.传感器使用时，无需数据采集器； 8.能够实现脱机实验和无线实验、usb线连实验三种连接方式；脱机实验为传感器经设置后可不连接软件或数据处理终端而进行实验数据采集；无线连接模式下，模块兼容蓝牙4.0、蓝牙5.0，空中速率≥2Mbps ； 9.传感器具有数字标识码，能够使数据终端进行选择性连接； 10.内置128Mbit数据存储芯片； 11.内阻：≥1.0MΩ（并联使用,分流极小）。（含相应软件支持与技术调试） | 2 | 套
17 | 无线彩屏多量程电流传感器 | 1.测量范围1：-3A~3A，分辨率：0.02A；测量范围2：-1A~1A，分辨率：0.002A；测量范围3：-500mA~500mA，分辨率：0.2mA；24Bit高精度高速采样； 2.内置2寸高清彩色液晶屏，能够离线显示实时传感器数据，能够实现人机交互； 3.内置800mAh大容量可充电电池，通用TypeC标准充电数据接口； 4.内置无线充电模块，实现无线快充； 5.能够智能低功耗待机，能够实现待机休眠、智能关机； 6.传感器内置蓝牙无线模块；传感器与数据采集终端直接通过蓝牙无线连接，能够进行运动情况下的数据测量及各种实验环境中的数据采集； 7.传感器使用时，无需数据采集器； 8.能够实现脱机实验和无线实验、usb线连实验三种连接方式；脱机实验为传感器经设置后可不连接软件或数据处理终端而进行实验数据采集；无线连接模式下，模块兼容蓝牙4.0、蓝牙5.0，空中速率≥2Mbps ； 9.传感器具有数字标识码，能够使数据终端进行选择性连接； 10.内置128Mbit数据存储芯片； 11.内阻：≤0.5Ω（串联使用，分压极小）; | 2 | 套
18 | 无线彩屏多量程微电流传感器 | 1.测量范围1：-100μA~+100μA，分辨率：0.2μA；测量范围2：-10μA~10μA，分辨率 0.02μA；24Bit高精度高速采样； 2.内置2寸高清彩色液晶屏，能够离线显示实时传感器数据，能够实现人机交互； 3.内置800mAh大容量可充电电池，通用TypeC标准充电数据接口； 4.内置无线充电模块，实现无线快充； 5.能够智能低功耗待机，能够实现待机休眠、智能关机； 6.传感器内置蓝牙无线模块；传感器与数据采集终端直接通过蓝牙无线连接，能够进行运动情况下的数据测量及各种实验环境中的数据采集； 7.传感器使用时，无需数据采集器； 8.能够实现脱机实验和无线实验、usb线连实验三种连接方式；脱机实验为传感器经设置后可不连接软件或数据处理终端而进行实验数据采集；无线连接模式下，模块兼容蓝牙4.0、蓝牙5.0，空中速率≥2Mbps ； 9.传感器具有数字标识码，能够使数据终端进行选择性连接； 10.内置128Mbit数据存储芯片；（含相应软件支持与技术调试） | 2 | 套
19 | 无线彩屏三维磁传感器 | 1.测量范围：X轴-130mT~+130mT，Y轴-130mT~+130mT，Z轴130mT~+130mT；分辨率：0.01mT； 2.内置2寸高清彩色液晶屏，能够离线显示实时传感器数据，能够实现人机交互； 3.内置800mAh大容量可充电电池，通用TypeC标准充电数据接口； 4.内置无线充电模块，实现无线快充； 5.能够智能低功耗待机，能够实现待机休眠、智能关机； 6.传感器内置蓝牙无线模块；传感器与数据采集终端直接通过蓝牙无线连接，能够进行运动情况下的数据测量及各种实验环境中的数据采集； 7.传感器使用时，无需数据采集器； 8.能够实现脱机实验和无线实验、usb线连实验三种连接方式；脱机实验为传感器经设置后可不连接软件或数据处理终端而进行实验数据采集；无线连接模式下，模块兼容蓝牙4.0、蓝牙5.0，空中速率≥2Mbps ； 9.传感器具有数字标识码，能够使数据终端进行选择性连接； 10.内置128Mbit数据存储芯片；（含相应软件支持与技术调试） | 2 | 套
20 | 螺线管 | 材质及主要部件：电阻23欧姆，电压DC6V；尺寸≤长130mm,1200匝，研究通过电螺线管中的磁感应强度分布；可搭配传感器：无线磁感应*1（另配传感器）； | 2 | 套
21 | 交直流学生电源 | 电学实验配件，输出电压可调节，0-12V； | 2 | 套
22 | 描绘二极管的伏安特性曲线实验板 | 材质及主要部件：直流电源（28V)1只、电压传感器支架1只、电流传感器支架1只、50mA数显毫安表1只、30V数显电压表1只、普通底座1只、二极管1只、电位器1只、定值电阻座1只、亚克力底板1块； 尺寸：800*260*650mm；当对晶体二极管加上正向偏置电压，此时有正向电流流过二极管，且随着正向偏置电压的增大而增大。当正向偏置电压增大至接近二极管的导通电压，电流明显变化。在导通后，电流就会急剧变化。 当对晶体二极管加上反向偏置电压时，二极管处于反向截止状态，会有很小的反向电流。当反向偏置电压增至该二极管的击穿电压时，二极管PN结被反向击穿，电流会急剧增大。可搭配传感器：无线电压*1、无线电流*1（另配传感器）；（含相应软件支持与技术调试） | 2 | 套
23 | 测定电源电动势与内阻实验板 | 材质及主要部件：直流电源（测电源电势与内阻）1只、电压传感器支架1只、电流传感器支架1只、3A数显电流表1只、30V数显电压表1只、普通底座1只、100Ω电位器1只、亚克力底板1块； 尺寸：800*260*650mm；根据闭合电路欧姆定律，电源电动势E、内阻r与路端电压U、电流I 的关系可以写成：E ＝ U ＋ Ir，变换可得：U＝-rI+E，则U-I图像的斜率为-r，图像与纵坐标的截距为E。可搭配传感器：无线电压*1、无线电流*1（另配传感器）；（含相应软件支持与技术调试） | 2 | 套
24 | 探究影响导体电阻的因素实验板 | 材质及主要部件：电源1只、电压传感器支架4只、30V数显电压表4只、3A数显电流表1只、普通底座1只、镍铬电阻丝A1根、镍铬电阻丝B1根、镍铬电阻丝C1根、锰铜电阻丝1根、20Ω电位器1只、亚克力底板1块； 尺寸：800*260*650mm；影响导体电阻的因素很多，有外部因素，有自身因素。本实验只研究导体电阻与自身的因素，如材料、长度、横截面积。实验电路采用串联的方式，即保证每一个电阻的电流相同，比较它们的电压，电压之比即为电阻之比。可搭配传感器：无线电压*4（另配传感器）；（含相应软件支持与技术调试） | 2 | 套
25 | 探究电源内外电压关系实验板 | 材质及主要部件：化学电池装置1只、电压传感器支架2只、30V数显电压表2只、普通底座1只、10KΩ电位器1只、亚克力底板1块； 尺寸：800*260*650mm；可乐电池就是由铜板、锌板、可乐（也可取其它酸性溶液）组成的电池，取材方便，制作简单。闭合电路可以分为两部分，其中电源外部的电路叫做外电路，电源内部的电路叫做内电路。外电路两端的电压称为外电压（U外），它是电源正负极两端的电压；内电路两端的电压，称为内电压（U内）。实验表明，电源内外电压之和为恒量，这一恒量称为电源电动势（E），E=U外+U内。可搭配传感器：无线电压*2（另配传感器）；（含相应软件支持与技术调试） | 2 | 套
26 | 探究电容器电压与电量的关系实验板 | 材质及主要部件：电源1只、电压传感器支架1只、30V数显电压表1只、普通底座1只、47μF电容器1只、470μF电容器1只、亚克力底板1块； 尺寸：800*260*650mm；实验表明，电容器的电量变为原来的一半时，其两极板间的电压也变为原来的一半。精确的实验表明，一个电容器所带的电量Q与两极板之间的电压U之比是不变的。电量Q与电压U之比表征了电容器储存电荷的特性，这个比值叫作电容器的电容。用C表示，C=Q/U。可搭配传感器：无线电压*1（另配传感器）；（含相应软件支持与技术调试） | 2 | 套
27 | 描绘电容器的充放电曲线实验板 | 材质及主要部件：电源1只、电流传感器支架1只、电压传感器支架1只、0-90Ω电阻箱1只、普通底座1只、47μF电容器1只、470μF电容器1只、4700μF电容器1只、双向发光LED灯1个、亚克力底板1块； 尺寸：800*260*650mm；当开关接至1时，电源给电容器充电，电流方向为顺时针方向，电流逐渐变小，直至为零；电容器两端电压逐渐变大，最后保持不变。 当开关接至2时，电容器对外部放电，电流方向为逆时针方向，电流逐渐变小，直至为零；电容器两端电压逐渐变小，最后为零。可搭配传感器：无线电压*1、无线电流*1（另配传感器）；（含相应软件支持与技术调试） | 2 | 套
28 | 阻尼与无阻尼振荡实验板 | 材质及主要部件：电源1只、电流传感器支架2只、电感线圈1只、1KΩ电位器1只、三极管1只、普通底座1只、47μF电容器1只、470μF电容器1只、4700μF电容器1只、亚克力底板1块； 尺寸：800*260*650mm；当回路中电流的大小和方向都随时间做周期性的变化时，该电流被称为振荡电流。能产生振荡电流的电路叫做振荡电路。由电感器L和电容器C组成的电路叫做LC回路，它是一种基本的振荡电路。LC振荡电路的频率f跟电感L、电容C的关系是f=1/[2π(LC)^1/2]；可搭配传感器：无线电流*2（另配传感器）；（含相应软件支持与技术调试） | 2 | 套
29 | 探究不同液体的电阻率 | 材质及主要部件：底板1块、有机玻璃管1根、支架2个、简易电池盒1个、电位器1个、导线6根；尺寸≤400*220*100mm； 本测量装置是利用电导率与电阻率的倒数成正比的关系，通过测量液体的电导率来计算液体的电阻率。在测量过程中，将电极浸入液体中，通过测量电极间的电压和电流，计算出液体的电导率。然后，通过电导率和液体的电极间距计算出液体的电阻率。可搭配传感器：无线电压*1、无线电流*1（另配传感器）；（含相应软件支持与技术调试） | 2 | 套
30 | 探究影响交流电动势的因素 | 材质及主要部件：亚克力、铜皮；尺寸：800*260*650mm；线圈在匀强磁场中匀速转动，在线圈中产生了正弦交流电。该实验装置，能观察产生交流电的图形，研究感生电动势与导线的匝数、转动的角速度之间的关系。可搭配传感器：无线电压*1（另配传感器），需与多功能转动平台配合使用（另配）；（含相应软件支持与技术调试） | 2 | 套
31 | 光电效应的定量研究实验板 | 材质及主要部件：双电压输出底座1只、数显电压表1只、数显微安表1只、亚克力底板1块； 尺寸：800*260*650mm；爱因斯坦光电效应方程：Ek=hν-W逸；最大初动能与遏止电压的关系：Ek=eU遏 综上可得：U遏=(hν-W逸)/e，可得：同一光电管，同种颜色的光的遏止电压是相同的，与光的强度无关。光的频率越大，遏止电压也会越大。但饱和光电流取决于光的强度，光强不变的情况下，随着正向电压的增大，最后光电流会稳定。该实验装置可以研究光电效应现象、定性研究饱和光电流与光强的关系，不同光照的遏止电压与频率的关系。可搭配传感器：无线微电流*1、无线电压（另配传感器）；（含相应软件支持与技术调试） | 2 | 套
32 | 无线彩屏压强传感器 | 1.测量范围：0~400kPa，分辨率：0.1kPa ，24Bit高精度高速采样； 2.内置2寸高清彩色液晶屏，能够离线显示实时传感器数据，能够实现人机交互； 3.内置800mAh大容量可充电电池，通用TypeC标准充电数据接口； 4.内置无线充电模块，实现无线快充； 5.能够智能低功耗待机，能够实现待机休眠、智能关机； 6.传感器内置蓝牙无线模块；传感器与数据采集终端直接通过蓝牙无线连接，能够进行运动情况下的数据测量及各种实验环境中的数据采集； 7.传感器使用时，无需数据采集器； 8.能够实现脱机实验和无线实验、usb线连实验三种连接方式；脱机实验为传感器经设置后可不连接软件或数据处理终端而进行实验数据采集；无线连接模式下，模块兼容蓝牙4.0、蓝牙5.0，空中速率≥2Mbps ； 9.传感器具有数字标识码，能够使数据终端进行选择性连接； 10.内置128Mbit数据存储芯片；（含相应软件支持与技术调试） | 2 | 套
33 | 无线彩屏温度传感器 | 1.测量范围：-50ºC - 200ºC，分辨率：0.1ºC，24Bit高精度高速采样； 2.内置2寸高清彩色液晶屏，能够离线显示实时传感器数据，能够实现人机交互； 3.内置800mAh大容量可充电电池，通用TypeC标准充电数据接口； 4.内置无线充电模块，实现无线快充； 5.能够智能低功耗待机，能够实现待机休眠、智能关机； 6.传感器内置蓝牙无线模块；传感器与数据采集终端直接通过蓝牙无线连接，能够进行运动情况下的数据测量及各种实验环境中的数据采集； 7.传感器使用时，无需数据采集器； 8.能够实现脱机实验和无线实验、usb线连实验三种连接方式；脱机实验为传感器经设置后可不连接软件或数据处理终端而进行实验数据采集；无线连接模式下，模块兼容蓝牙4.0、蓝牙5.0，空中速率≥2Mbps ； 9.传感器具有数字标识码，能够使数据终端进行选择性连接； 10.内置128Mbit数据存储芯片；（含相应软件支持与技术调试） | 2 | 套
34 | 无线彩屏光强传感器 | 1.测量范围1：0 lx～50000Lx ，分辨率：10Lx； 2.内置2寸高清彩色液晶屏，能够离线显示实时传感器数据，能够实现人机交互； 3.内置800mAh大容量可充电电池，通用TypeC标准充电数据接口； 4.内置无线充电模块，实现无线快充； 5.能够智能低功耗待机，能够实现待机休眠、智能关机； 6.传感器内置蓝牙无线模块；传感器与数据采集终端直接通过蓝牙无线连接，能够进行运动情况下的数据测量及各种实验环境中的数据采集； 8.能够实现脱机实验和无线实验、usb线连实验三种连接方式；脱机实验为传感器经设置后可不连接软件或数据处理终端而进行实验数据采集；无线连接模式下，模块兼容蓝牙4.0、蓝牙5.0，空中速率≥2Mbps ； 9.传感器具有数字标识码，能够使数据终端进行选择性连接； 10.内置128Mbit数据存储芯片；（含相应软件支持与技术调试） | 2 | 套
35 | 25cm钢杆 | 向心力、安培力等实验，作为固定力传感器横杆使用。 主要部件及参数：钢杆1个；长:25cm、直径:12mm。 | 2 | 套
36 | 直角夹 | 向心力、安培力等实验，作为竖杆与横杆固定使用。 主要部件及参数：直角夹1个，长185mm、宽28mm. | 2 | 套
37 | 实验室数据采集系统 | 1、数据采集终端：计算机，笔记本，平板等； 2、具备多页面实验图形、表格、仪表实时采集、显示、分析； 3、直接点击现有实验模板即可打开实验界面，简洁操作实验； 4、支持曲线的多种函数拟合、积分、放大、缩小、移动等功能； 5、软件支持传感器多单位的转换； 6、当传感器固件程序需要升级时，软件即会自动提示； 7、存储方式：U盘；（含相应软件支持与技术调试） | 2 | 套
38 | 无线蓝牙适配器 | 支持PC或者笔记本蓝牙5.0高速传输。兼容蓝牙4.0、4.1、4.2，传输距离大于等于10米，信号稳定、支持大数据量连续传输、支持Win7/8/10/11系统。（含相应软件支持与技术调试） | 2 | 套
39 | USB充电站 | 适配无线传感器供电需求，可包含DC接口或专用传感器接头。 | 2 | 套