## 1.1 扉-1 扉页
|  | 句容市博物馆（市先吴文化博物馆）维修改造工程 |  |  |  | 工程
招标工程量清单
| 招 标 人： |  |  | 造价咨询人：
|  |  | （单位盖章） |  | （单位资质专用章）
| 法定代表人 或其授权人： |  |  | 法定代表人 或其授权人：
|  |  | （签字或盖章） |  | （签字或盖章）
| 编 制 人： |  |  | 复 核 人：
|  |  | （造价人员签字盖专用章） |  | （造价工程师签字盖专用章）
| 编 制 时 间： |  | 2025-10-20 | 复 核 时 间： | 2025-10-20

## 3.1 表-08 分部分项工程和单价措施项目清单与计价表
分部分项工程和单价措施项目清单与计价表
工程名称：拆除工程 |  |  |  |  | 标段： |  |  |  |  | 第1页 共1页
序号 | 项目编码 | 项目名称 |  | 项目特征描述 |  | 计量 单位 | 工程量 | 金额（元）
[8 empty] | 综合单价 | 合价 |  | 其中
暂估价
0116 拆除工程
1 | 011610002001 | 金属门窗拆除 |  | 1.原建筑玻璃窗拆除、清理 |  | 樘 | 4
2 | 011608002001 | 铲除涂料面 |  | 1.原窗户处铲除墙面腻子、涂料并清理 |  | m2 | 50.11
3 | 011606003001 | 天棚面龙骨及饰面拆除 |  | 1.原展厅处石膏板天棚拆除、清理 |  | m2 | 149.44
4 | 011609001001 | 栏杆、栏板拆除 |  | 1.原建筑玻璃栏杆拆除、清理 2、做好成品保护，可以利旧使用 |  | m | 5.38
5 | 011602002001 | 钢筋混凝土构件拆除 |  | 1、构件名称：拆除二层砼梁板、清理 |  | m3 | 1.37
6 | 010103002001 | 余方弃置 |  | 1、废弃料品种：建筑垃圾装车外运 2、运距：由投标人自行考虑，结算时不调整 |  | m3 | 18.56
7 | 010101002001 | 挖一般土方 |  | 1、土壤类别：室内地面降方 2、挖土深度：约0.6~1m 3、弃土运距：由投标人自行考虑，结算时不调整 |  | m3 | 589.68
分部小计
分部分项合计
1 | 011705001001 | 大型机械设备进出场及安拆 |  |  |  | 项 | 1
单价措施合计
本页小计
合 计
【新点2013清单造价江苏版 V10.3.6】

## 3.2 表-11 总价措施项目清单与计价表
总价措施项目清单与计价表
工程名称：拆除工程 | [5 empty] | 标段： |  |  |  |  | 第1页 共3页
序号 | 项目编码 | 项目名称 |  | 计算基础 | 费率（%） |  | 金额（元） |  | 调整 费率（%） | 调整后 金额（元） |  | 备注
1 | 011707001001 | 安全文明施工费
1.1 |  | 基本费 |  | 分部分项合计+单价措施项目合计-除税工程设备费 | 1.500
1.2 |  | 增加费 |  | 分部分项合计+单价措施项目合计-除税工程设备费
1.3 |  | 扬尘污染防治增加费 |  | 分部分项合计+单价措施项目合计-除税工程设备费 | 0.210
2 | 011707002001 | 夜间施工 |  | 分部分项合计+单价措施项目合计-除税工程设备费
3 | 011707003001 | 非夜间施工照明 |  | 分部分项合计+单价措施项目合计-除税工程设备费 | [7 empty] | 在计取非夜间施工照明费时，建筑工程、仿古工程、修缮土建部分仅地下室（地宫）部分可计取；单独装饰、安装工程、园林绿化工程、修缮安装部分仅特殊施工部位内施工项目可计取
4 | 011707004001 | 二次搬运 |  | 分部分项合计+单价措施项目合计-除税工程设备费
5 | 011707005001 | 冬雨季施工 |  | 分部分项合计+单价措施项目合计-除税工程设备费
【新点2013清单造价江苏版 V10.3.6】
编制人（造价人员）： | [7 empty] | 复核人（造价工程师）：
总价措施项目清单与计价表
工程名称：拆除工程 | [5 empty] | 标段： |  |  |  |  | 第2页 共3页
序号 | 项目编码 | 项目名称 |  | 计算基础 | 费率（%） |  | 金额（元） |  | 调整 费率（%） | 调整后 金额（元） |  | 备注
6 | 011707006001 | 地上、地下设施、建筑物的临时保护设施 |  | 分部分项合计+单价措施项目合计-除税工程设备费
7 | 011707007001 | 已完工程及设备保护 |  | 分部分项合计+单价措施项目合计-除税工程设备费
8 | 011707008001 | 临时设施 |  | 分部分项合计+单价措施项目合计-除税工程设备费
9 | 011707009001 | 赶工措施 |  | 分部分项合计+单价措施项目合计-除税工程设备费
10 | 011707010001 | 工程按质论价 |  | 分部分项合计+单价措施项目合计-除税工程设备费
11 | 011707011001 | 住宅分户验收 |  | 分部分项合计+单价措施项目合计-除税工程设备费 | [7 empty] | 在计取住宅分户验收时，大型土石方工程、桩基工程和地下室部分不计入计费基础
12 | 011707012001 | 建筑工人实名制费用 |  | 分部分项合计+单价措施项目合计-除税工程设备费 | [7 empty] | 建筑工人实名制设备由建筑工人工资专用账户开户银行提供的，建筑工人实名制费用按表中费率乘以0.5系数计取
13 | 011707091001 | 特殊条件下施工增加费 |  | 分部分项合计+单价措施项目合计-除税工程设备费
【新点2013清单造价江苏版 V10.3.6】
编制人（造价人员）： | [7 empty] | 复核人（造价工程师）：
总价措施项目清单与计价表
工程名称：拆除工程 | [5 empty] | 标段： |  |  |  |  | 第3页 共3页
序号 | 项目编码 | 项目名称 |  | 计算基础 | 费率（%） |  | 金额（元） |  | 调整 费率（%） | 调整后 金额（元） |  | 备注
14 | 011707015001 | 智慧工地费用 |  | 分部分项合计+单价措施项目合计-除税工程设备费 | [7 empty] | 现场安全隐患排查、人员信息动态管理、扬尘管控视频监控、高处作业防护预警、危大工程监测预警和集成平台等设备、软件和管理费用。
【新点2013清单造价江苏版 V10.3.6】
编制人（造价人员）： | [7 empty] | 复核人（造价工程师）：

## 3.3 表-12 其他项目清单与计价汇总表
其他项目清单与计价汇总表
工程名称：拆除工程 |  |  |  | 标段： |  |  | 第1页 共1页
序号 | 项目名称 |  | 金额(元) |  | 结算金额(元) | 备注
1 | 暂列金额
2 | 暂估价
2.1 | 材料暂估价
2.2 | 专业工程暂估价
3 | 计日工
4 | 总承包服务费
合 计
【新点2013清单造价江苏版 V10.3.6】

## 3.4 表-12-1 暂列金额明细表
暂列金额明细表
工程名称：拆除工程 |  |  |  | 标段： |  | 第1页 共1页
序号 | 项目名称 |  | 计量单位 |  | 暂定金额(元) | 备注
合 计
【新点2013清单造价江苏版 V10.3.6】

## 3.5 表-12-2 材料（工程设备）暂估单价及调整表
材料（工程设备）暂估单价及调整表
工程名称：拆除工程 | [6 empty] | 标段： | [5 empty] | 第1页 共1页
序号 | 材料编码 | 材料(工程设备)名称、规格、型号 |  | 计量单位 | 数量 |  |  | 暂估（元） |  | 确认（元） |  | 差额±(元) |  |  | 备注
[5 empty] | 投标 | 确认 |  | 单价 | 合价 | 单价 | 合价 | 单价 |  | 合价
合计
【新点2013清单造价江苏版 V10.3.6】

## 3.6 表-13 规费、税金项目计价表
规费、税金项目计价表
工程名称：拆除工程 |  |  |  | 标段： |  |  |  | 第1页 共1页
序号 | 项目名称 |  | 计算基础 |  | 计算基数(元) |  | 计算费率(％) |  | 金额(元)
1 | 规费 |  | 环境保护税+社会保险费+住房公积金 |  |  |  | 100.000
1.1 | 社会保险费 |  | 分部分项工程费+措施项目费+其他项目费-除税工程设备费 |  |  |  | 3.800
1.2 | 住房公积金 |  | 分部分项工程费+措施项目费+其他项目费-除税工程设备费 |  |  |  | 0.670
1.3 | 环境保护税 |  | 分部分项工程费+措施项目费+其他项目费-除税工程设备费
2 | 税金 |  | 分部分项工程费+措施项目费+其他项目费+规费-除税甲供材料和甲供设备费/1.01 |  |  |  | 9.000
合 计
【新点2013清单造价江苏版 V10.3.6】
编制人（造价人员）： | [5 empty] | 复核人（造价工程师）：

## 4.1 表-08 分部分项工程和单价措施项目清单与计价表
分部分项工程和单价措施项目清单与计价表
工程名称：装饰工程 |  |  |  |  | 标段： |  |  |  |  | 第1页 共5页
序号 | 项目编码 | 项目名称 |  | 项目特征描述 |  | 计量 单位 | 工程量 | 金额（元）
[8 empty] | 综合单价 | 合价 |  | 其中
暂估价
0111 楼地面装饰工程
1 | 010401012001 | 零星砌砖 |  | 1、零星砌砖名称、部位：台阶 2、砖品种、规格、强度等级：MU10砼标准砖 3、砂浆强度等级、配合比：混合M5.0 |  | m2 | 20.16
2 | 010401012002 | 零星砌砖 |  | 1、零星砌砖名称、部位：地台 2、砖品种、规格、强度等级：MU10砼标准砖 3、砂浆强度等级、配合比：混合M5.0 |  | m3 | 55.73
3 | 010404001001 | 垫层 |  | 1、垫层材料种类、配合比、厚度：素土夯实、100厚碎石、100厚非泵送C20砼（有分格缝） |  | m2 | 744.12
4 | 011103001001 | 橡胶板楼地面 |  | 1、粘结层厚度、材料种类：素水泥浆结合层、30厚1:2水泥砂浆找平、3厚自流平复合砂浆找平 2、面层材料品种、规格、颜色：专用地板胶结剂铺贴 灰色地胶 900*900mm |  | m2 | 579.67
5 | 011502001001 | 金属装饰线 |  | 1、线条材料品种、规格、颜色：地面嵌入LED灯条 2、尺寸详见设计 |  | m | 22
6 | 011102001001 | 石材楼地面（地台） |  | 1、找平层：30mm厚1:3水泥砂浆找坡层抹平 2、结合层厚度、砂浆配合比：素水泥浆一道，30厚干硬性水泥砂浆 3、面层材料品种、规格、颜色：20厚雅士白大理石 |  | m2 | 123.84
本页小计
【新点2013清单造价江苏版 V10.3.6】
分部分项工程和单价措施项目清单与计价表
工程名称：装饰工程 |  |  |  |  | 标段： |  |  |  |  | 第2页 共5页
序号 | 项目编码 | 项目名称 |  | 项目特征描述 |  | 计量 单位 | 工程量 | 金额（元）
[8 empty] | 综合单价 | 合价 |  | 其中
暂估价
7 | 011107001001 | 石材台阶面 |  | 1、粘结材料种类：30厚1:3干硬性水泥砂浆结合层，表面撒素水泥 2、面层材料品种、规格、颜色：20厚雅士白大理石 3、防滑条材料种类、规格：刻三道防滑槽（规格详设计） |  | m2 | 30.24
8 | 011204001001 | 石材墙面 |  | 1、墙体类型：地台侧面 2、安装方式：15厚1:3水泥砂浆底，5厚1:2.5水泥砂浆贴面 3、面层材料品种、规格、颜色：20厚雅士白大理石，规格详设计 4、缝宽、嵌缝材料种类：白水泥擦缝 |  | m2 | 12.6
9 | 011105006001 | 金属踢脚线 |  | 1、踢脚线高度： 50mm高 2、基层材料种类、规格：基层做法详见设计 3、面层材料品种、规格、颜色：1.2mm厚成品不锈钢 |  | m | 91
10 | 011503001001 | 金属扶手、栏杆、栏板 |  | 1、成品6+6夹胶玻璃栏杆 (色同原墙面造型) 2、高度1.1米 3、利用拆除下来的原扶手 |  | m | 6.93
分部小计
0112 墙、柱面装饰与隔断、幕墙工程
11 | 011207001001 | 墙面装饰板 |  | 1、龙骨材料种类、规格、中距：75系列轻钢龙骨@300 2、基层材料种类、规格：双面9厚阻燃板 3、面层材料品种、规格、颜色：双面9.5厚石膏板 |  | m2 | 17.71
本页小计
【新点2013清单造价江苏版 V10.3.6】
分部分项工程和单价措施项目清单与计价表
工程名称：装饰工程 |  |  |  |  | 标段： |  |  |  |  | 第3页 共5页
序号 | 项目编码 | 项目名称 |  | 项目特征描述 |  | 计量 单位 | 工程量 | 金额（元）
[8 empty] | 综合单价 | 合价 |  | 其中
暂估价
12 | 011207001002 | 墙面装饰板 |  | 1、龙骨材料种类、规格、中距：75系列轻钢龙骨@300 2、基层材料种类、规格：9厚阻燃板 3、面层材料品种、规格、颜色：9.5厚石膏板 |  | m2 | 256.37
13 | 011204001002 | 石材墙面（色同原墙面） |  | 1、安装方式：镀锌钢骨架，不锈钢挂件干挂石材（详见设计） 2、面层材料品种、规格、颜色：石材面板 （同原墙面） 3、缝宽、嵌缝材料种类：密缝 |  | m2 | 3.2
14 | 010801001001 | 木质门 |  | 1、门代号及洞口尺寸：定制暗门 1800*2400，门锁、五金等配套齐全 2、含制作、安装 |  | 樘 | 1
分部小计
0113 天棚工程
15 | 011302001001 | 吊顶天棚 |  | 1、吊顶形式、吊杆规格、高度：全丝杆天棚吊筋 H=1050mm 8 2、龙骨材料种类、规格、中距：U型轻钢龙骨（不上人）400*600 3、面层材料品种、规格、：9.5厚纸面石膏板双层（含侧面） 4、含回光灯槽（详设计） |  | m2 | 131.32
16 | 011304002001 | 筒灯孔 |  | 1.天棚面零星项目 筒灯孔 |  | 个 | 27
17 | 011304002002 | 送风口维修 |  | 1、送风口玻璃窗维修 |  | 项 | 1
分部小计
0114 油漆、涂料、裱糊工程
本页小计
【新点2013清单造价江苏版 V10.3.6】
分部分项工程和单价措施项目清单与计价表
工程名称：装饰工程 |  |  |  |  | 标段： |  |  |  |  | 第4页 共5页
序号 | 项目编码 | 项目名称 |  | 项目特征描述 |  | 计量 单位 | 工程量 | 金额（元）
[8 empty] | 综合单价 | 合价 |  | 其中
暂估价
18 | 011406001001 | 抹灰面油漆 |  | 1、基层类型：石膏板墙面，防锈漆封点、板缝粘胶带 2、刮腻子遍数：防锈漆封点、板缝粘胶带、清油封底，满批白水泥加胶腻子三遍 3、油漆品种、刷漆遍数：白色无机涂料三遍 |  | m2 | 30.69
19 | 011406001002 | 抹灰面油漆 |  | 1、基层类型：内墙面 2、刮腻子遍数：白水泥加胶腻子三遍 3、油漆品种、刷漆遍数：白色无机涂料三遍 |  | m2 | 24.77
20 | 011406001003 | 抹灰面油漆 |  | 1、基层类型：石膏板天棚面，防锈漆封点、板缝粘胶带 2、刮腻子遍数：防锈漆封点、板缝粘胶带、清油封底，满批白水泥加胶腻子三遍 3、油漆品种、刷漆遍数：白色无机涂料三遍 |  | m2 | 141.24
21 | 011408002001 | 织锦缎裱糊 |  | 1、基层类型：石膏板墙面 2、腻子种类：防锈漆封点、板缝粘胶带、清油封底，满批加胶腻子 3、面层材料品种、规格、颜色：宣绒布喷绘 |  | m2 | 235.22
22 | 011304001001 | 灯带（槽） |  | 展开面暂按500mm算（圆形） |  | m2 | 3.15
23 | 011502001002 | 金属装饰线 |  | 1、线条材料品种、规格、颜色：不锈钢仿铜亚光面 1.2mm厚 |  | m | 5.8
分部小计
新建楼梯（钢结构）
24 | 010516002001 | 预埋铁件 |  | 1.铁件制作 2.铁件安装 |  | t | 0.151
25 | 010516001001 | 螺栓 |  | 1、螺栓种类：化学螺栓 2、规格：M20，植入原砼梁内 |  | 个 | 8
本页小计
【新点2013清单造价江苏版 V10.3.6】
分部分项工程和单价措施项目清单与计价表
工程名称：装饰工程 |  |  |  |  | 标段： |  |  |  |  | 第5页 共5页
序号 | 项目编码 | 项目名称 |  | 项目特征描述 |  | 计量 单位 | 工程量 | 金额（元）
[8 empty] | 综合单价 | 合价 |  | 其中
暂估价
26 | 010606008001 | 钢梯 |  | 1、钢材品种、规格：Q355B 6mm厚花纹钢板 2、钢梯形式：踏步式 3、钢梁：方管320*150*10*10mm 4、16号槽钢 |  | t | 2.932
27 | 011503001002 | 金属扶手、栏杆、栏板 |  | 1、扶手材料种类、规格：48*3.5钢管 2、栏杆材料种类、规格：立杆48*3.5钢管、水平栏杆26.8*2.75钢管（详设计） |  | t | 0.25
28 | 011405001001 | 金属面油漆 |  | 1、构件名称：钢梯、栏杆 2、油漆品种、刷漆遍数：抛丸除锈，防锈漆、调和漆各二遍，薄型防火涂料耐火1.5h |  | m2 | 57.97
29 | 010501003001 | 独立基础 |  | 1、混凝土种类：商品砼 2、混凝土强度等级：C30 |  | m3 | 0.36
30 | 011106001001 | 石材楼梯面层 |  | 1、粘结层厚度、材料种类：素水泥浆一道、30厚干硬性水泥砂浆 2、面层材料品种、规格、颜色：20厚中花白大理石 3、防滑条材料种类、规格：每踏刻2道防滑槽 4、含平面、侧面、边面。 |  | m2 | 24.86
分部小计
分部分项合计
1 | 011701002001 | 脚手架 |  | 1、搭设高度：12m内 |  | m2 | 1571.2
2 | 011701001001 | 展厅防护(施工期间保障展厅正常运营安全防护，由投标单位综合考虑报价) |  | 1、建筑结构形式：施工期间保障展厅正常运营安全防护 |  | 项 | 1
单价措施合计
本页小计
合 计
【新点2013清单造价江苏版 V10.3.6】

## 4.2 表-11 总价措施项目清单与计价表
总价措施项目清单与计价表
工程名称：装饰工程 | [5 empty] | 标段： |  |  |  |  | 第1页 共3页
序号 | 项目编码 | 项目名称 |  | 计算基础 | 费率（%） |  | 金额（元） |  | 调整 费率（%） | 调整后 金额（元） |  | 备注
1 | 011707001001 | 安全文明施工费
1.1 |  | 基本费 |  | 分部分项合计+单价措施项目合计-除税工程设备费 | 1.700
1.2 |  | 增加费 |  | 分部分项合计+单价措施项目合计-除税工程设备费
1.3 |  | 扬尘污染防治增加费 |  | 分部分项合计+单价措施项目合计-除税工程设备费 | 0.220
2 | 011707002001 | 夜间施工 |  | 分部分项合计+单价措施项目合计-除税工程设备费
3 | 011707003001 | 非夜间施工照明 |  | 分部分项合计+单价措施项目合计-除税工程设备费 | [7 empty] | 在计取非夜间施工照明费时，建筑工程、仿古工程、修缮土建部分仅地下室（地宫）部分可计取；单独装饰、安装工程、园林绿化工程、修缮安装部分仅特殊施工部位内施工项目可计取
4 | 011707004001 | 二次搬运 |  | 分部分项合计+单价措施项目合计-除税工程设备费
5 | 011707005001 | 冬雨季施工 |  | 分部分项合计+单价措施项目合计-除税工程设备费
【新点2013清单造价江苏版 V10.3.6】
编制人（造价人员）： | [7 empty] | 复核人（造价工程师）：
总价措施项目清单与计价表
工程名称：装饰工程 | [5 empty] | 标段： |  |  |  |  | 第2页 共3页
序号 | 项目编码 | 项目名称 |  | 计算基础 | 费率（%） |  | 金额（元） |  | 调整 费率（%） | 调整后 金额（元） |  | 备注
6 | 011707006001 | 地上、地下设施、建筑物的临时保护设施 |  | 分部分项合计+单价措施项目合计-除税工程设备费
7 | 011707007001 | 已完工程及设备保护 |  | 分部分项合计+单价措施项目合计-除税工程设备费
8 | 011707008001 | 临时设施 |  | 分部分项合计+单价措施项目合计-除税工程设备费
9 | 011707009001 | 赶工措施 |  | 分部分项合计+单价措施项目合计-除税工程设备费
10 | 011707010001 | 工程按质论价 |  | 分部分项合计+单价措施项目合计-除税工程设备费
11 | 011707011001 | 住宅分户验收 |  | 分部分项合计+单价措施项目合计-除税工程设备费 | [7 empty] | 在计取住宅分户验收时，大型土石方工程、桩基工程和地下室部分不计入计费基础
12 | 011707012001 | 建筑工人实名制费用 |  | 分部分项合计+单价措施项目合计-除税工程设备费 | [7 empty] | 建筑工人实名制设备由建筑工人工资专用账户开户银行提供的，建筑工人实名制费用按表中费率乘以0.5系数计取
13 | 011707091001 | 特殊条件下施工增加费 |  | 分部分项合计+单价措施项目合计-除税工程设备费
【新点2013清单造价江苏版 V10.3.6】
编制人（造价人员）： | [7 empty] | 复核人（造价工程师）：
总价措施项目清单与计价表
工程名称：装饰工程 | [5 empty] | 标段： |  |  |  |  | 第3页 共3页
序号 | 项目编码 | 项目名称 |  | 计算基础 | 费率（%） |  | 金额（元） |  | 调整 费率（%） | 调整后 金额（元） |  | 备注
14 | 011707015001 | 智慧工地费用 |  | 分部分项合计+单价措施项目合计-除税工程设备费 | [7 empty] | 现场安全隐患排查、人员信息动态管理、扬尘管控视频监控、高处作业防护预警、危大工程监测预警和集成平台等设备、软件和管理费用。
【新点2013清单造价江苏版 V10.3.6】
编制人（造价人员）： | [7 empty] | 复核人（造价工程师）：

## 4.3 表-12 其他项目清单与计价汇总表
其他项目清单与计价汇总表
工程名称：装饰工程 |  |  |  | 标段： |  |  | 第1页 共1页
序号 | 项目名称 |  | 金额(元) |  | 结算金额(元) | 备注
1 | 暂列金额
2 | 暂估价
2.1 | 材料暂估价
2.2 | 专业工程暂估价
3 | 计日工
4 | 总承包服务费
合 计
【新点2013清单造价江苏版 V10.3.6】

## 4.4 表-12-1 暂列金额明细表
暂列金额明细表
工程名称：装饰工程 |  |  |  | 标段： |  | 第1页 共1页
序号 | 项目名称 |  | 计量单位 |  | 暂定金额(元) | 备注
合 计
【新点2013清单造价江苏版 V10.3.6】

## 4.5 表-12-2 材料（工程设备）暂估单价及调整表
材料（工程设备）暂估单价及调整表
工程名称：装饰工程 | [6 empty] | 标段： | [5 empty] | 第1页 共1页
序号 | 材料编码 | 材料(工程设备)名称、规格、型号 |  | 计量单位 | 数量 |  |  | 暂估（元） |  | 确认（元） |  | 差额±(元) |  |  | 备注
[5 empty] | 投标 | 确认 |  | 单价 | 合价 | 单价 | 合价 | 单价 |  | 合价
合计
【新点2013清单造价江苏版 V10.3.6】

## 4.6 表-13 规费、税金项目计价表
规费、税金项目计价表
工程名称：装饰工程 |  |  |  | 标段： |  |  |  | 第1页 共1页
序号 | 项目名称 |  | 计算基础 |  | 计算基数(元) |  | 计算费率(％) |  | 金额(元)
1 | 规费 |  | 环境保护税+社会保险费+住房公积金 |  |  |  | 100.000
1.1 | 社会保险费 |  | 分部分项工程费+措施项目费+其他项目费-除税工程设备费 |  |  |  | 2.400
1.2 | 住房公积金 |  | 分部分项工程费+措施项目费+其他项目费-除税工程设备费 |  |  |  | 0.420
1.3 | 环境保护税 |  | 分部分项工程费+措施项目费+其他项目费-除税工程设备费
2 | 税金 |  | 分部分项工程费+措施项目费+其他项目费+规费-除税甲供材料和甲供设备费/1.01 |  |  |  | 9.000
合 计
【新点2013清单造价江苏版 V10.3.6】
编制人（造价人员）： | [5 empty] | 复核人（造价工程师）：

## 5.1 表-08 分部分项工程和单价措施项目清单与计价表
分部分项工程和单价措施项目清单与计价表
工程名称：陈列布展 |  |  |  |  | 标段： |  |  |  |  | 第1页 共1页
序号 | 项目编码 | 项目名称 |  | 项目特征描述 |  | 计量 单位 | 工程量 | 金额（元）
[8 empty] | 综合单价 | 合价 |  | 其中
暂估价
1 | 011507001001 | 雕刻雪弗板造型 |  | 1、雕刻雪弗板造型（详设计） 2、含制作、安装 |  | m2 | 42.86
2 | 011507001002 | 活动展板 |  | 1、定制20mm厚活动展板，1.5mm厚铝合金外框（详设计） 2、含制作、安装 |  | m2 | 55.34
3 | 011302005001 | 纱幕 |  | 1、定制纱幕2400*7500（详设计） 2、含制作、安装 |  | m2 | 90
分部分项合计
本页小计
合 计
【新点2013清单造价江苏版 V10.3.6】

## 5.2 表-11 总价措施项目清单与计价表
总价措施项目清单与计价表
工程名称：陈列布展 | [5 empty] | 标段： |  |  |  |  | 第1页 共3页
序号 | 项目编码 | 项目名称 |  | 计算基础 | 费率（%） |  | 金额（元） |  | 调整 费率（%） | 调整后 金额（元） |  | 备注
1 | 011707001001 | 安全文明施工费
1.1 |  | 基本费 |  | 分部分项合计+单价措施项目合计-除税工程设备费 | 1.700
1.2 |  | 增加费 |  | 分部分项合计+单价措施项目合计-除税工程设备费
1.3 |  | 扬尘污染防治增加费 |  | 分部分项合计+单价措施项目合计-除税工程设备费 | 0.220
2 | 011707002001 | 夜间施工 |  | 分部分项合计+单价措施项目合计-除税工程设备费
3 | 011707003001 | 非夜间施工照明 |  | 分部分项合计+单价措施项目合计-除税工程设备费 | [7 empty] | 在计取非夜间施工照明费时，建筑工程、仿古工程、修缮土建部分仅地下室（地宫）部分可计取；单独装饰、安装工程、园林绿化工程、修缮安装部分仅特殊施工部位内施工项目可计取
4 | 011707004001 | 二次搬运 |  | 分部分项合计+单价措施项目合计-除税工程设备费
5 | 011707005001 | 冬雨季施工 |  | 分部分项合计+单价措施项目合计-除税工程设备费
【新点2013清单造价江苏版 V10.3.6】
编制人（造价人员）： | [7 empty] | 复核人（造价工程师）：
总价措施项目清单与计价表
工程名称：陈列布展 | [5 empty] | 标段： |  |  |  |  | 第2页 共3页
序号 | 项目编码 | 项目名称 |  | 计算基础 | 费率（%） |  | 金额（元） |  | 调整 费率（%） | 调整后 金额（元） |  | 备注
6 | 011707006001 | 地上、地下设施、建筑物的临时保护设施 |  | 分部分项合计+单价措施项目合计-除税工程设备费
7 | 011707007001 | 已完工程及设备保护 |  | 分部分项合计+单价措施项目合计-除税工程设备费
8 | 011707008001 | 临时设施 |  | 分部分项合计+单价措施项目合计-除税工程设备费
9 | 011707009001 | 赶工措施 |  | 分部分项合计+单价措施项目合计-除税工程设备费
10 | 011707010001 | 工程按质论价 |  | 分部分项合计+单价措施项目合计-除税工程设备费
11 | 011707011001 | 住宅分户验收 |  | 分部分项合计+单价措施项目合计-除税工程设备费 | [7 empty] | 在计取住宅分户验收时，大型土石方工程、桩基工程和地下室部分不计入计费基础
12 | 011707012001 | 建筑工人实名制费用 |  | 分部分项合计+单价措施项目合计-除税工程设备费 | [7 empty] | 建筑工人实名制设备由建筑工人工资专用账户开户银行提供的，建筑工人实名制费用按表中费率乘以0.5系数计取
13 | 011707091001 | 特殊条件下施工增加费 |  | 分部分项合计+单价措施项目合计-除税工程设备费
【新点2013清单造价江苏版 V10.3.6】
编制人（造价人员）： | [7 empty] | 复核人（造价工程师）：
总价措施项目清单与计价表
工程名称：陈列布展 | [5 empty] | 标段： |  |  |  |  | 第3页 共3页
序号 | 项目编码 | 项目名称 |  | 计算基础 | 费率（%） |  | 金额（元） |  | 调整 费率（%） | 调整后 金额（元） |  | 备注
14 | 011707015001 | 智慧工地费用 |  | 分部分项合计+单价措施项目合计-除税工程设备费 | [7 empty] | 现场安全隐患排查、人员信息动态管理、扬尘管控视频监控、高处作业防护预警、危大工程监测预警和集成平台等设备、软件和管理费用。
【新点2013清单造价江苏版 V10.3.6】
编制人（造价人员）： | [7 empty] | 复核人（造价工程师）：

## 5.3 表-12 其他项目清单与计价汇总表
其他项目清单与计价汇总表
工程名称：陈列布展 |  |  |  | 标段： |  |  | 第1页 共1页
序号 | 项目名称 |  | 金额(元) |  | 结算金额(元) | 备注
1 | 暂列金额 |  | 85944.60
2 | 暂估价
2.1 | 材料暂估价
2.2 | 专业工程暂估价
3 | 计日工
4 | 总承包服务费
合 计 |  |  | 85944.60
【新点2013清单造价江苏版 V10.3.6】

## 5.4 表-12-1 暂列金额明细表
暂列金额明细表
工程名称：陈列布展 |  |  |  | 标段： |  | 第1页 共1页
序号 | 项目名称 |  | 计量单位 |  | 暂定金额(元) | 备注
1 | 雕刻雪弗板造型 |  | m2 |  | 18429.80
2 | 活动展板 |  | m2 |  | 67514.80
合 计 |  |  |  |  | 85944.60
【新点2013清单造价江苏版 V10.3.6】

## 5.5 表-12-2 材料（工程设备）暂估单价及调整表
材料（工程设备）暂估单价及调整表
工程名称：陈列布展 | [6 empty] | 标段： | [5 empty] | 第1页 共1页
序号 | 材料编码 | 材料(工程设备)名称、规格、型号 |  | 计量单位 | 数量 |  |  | 暂估（元） |  | 确认（元） |  | 差额±(元) |  |  | 备注
[5 empty] | 投标 | 确认 |  | 单价 | 合价 | 单价 | 合价 | 单价 |  | 合价
1 | CL-D00005 | 立体金属字 |  | m2 |  |  |  | 800
2 | CL-D00001 | 雕刻雪弗板造型 |  | m2
3 | CL-D00002~1 | 活动展板 |  | m2
合计
【新点2013清单造价江苏版 V10.3.6】

## 5.6 表-13 规费、税金项目计价表
规费、税金项目计价表
工程名称：陈列布展 |  |  |  | 标段： |  |  |  | 第1页 共1页
序号 | 项目名称 |  | 计算基础 |  | 计算基数(元) |  | 计算费率(％) |  | 金额(元)
1 | 规费 |  | 环境保护税+社会保险费+住房公积金 |  |  |  | 100.000
1.1 | 社会保险费 |  | 分部分项工程费+措施项目费+其他项目费-除税工程设备费 |  |  |  | 2.400
1.2 | 住房公积金 |  | 分部分项工程费+措施项目费+其他项目费-除税工程设备费 |  |  |  | 0.420
1.3 | 环境保护税 |  | 分部分项工程费+措施项目费+其他项目费-除税工程设备费
2 | 税金 |  | 分部分项工程费+措施项目费+其他项目费+规费-除税甲供材料和甲供设备费/1.01 |  |  |  | 9.000
合 计
【新点2013清单造价江苏版 V10.3.6】
编制人（造价人员）： | [5 empty] | 复核人（造价工程师）：

## 7.1 表-08 分部分项工程和单价措施项目清单与计价表
分部分项工程和单价措施项目清单与计价表
工程名称：拆除工程 |  |  |  |  | 标段： |  |  |  |  | 第1页 共1页
序号 | 项目编码 | 项目名称 |  | 项目特征描述 |  | 计量 单位 | 工程量 | 金额（元）
[8 empty] | 综合单价 | 合价 |  | 其中
暂估价
0116 拆除工程
1 | 011610002001 | 金属门窗拆除 |  | 1、拆除入口处原玻璃门、清理 |  | 樘 | 2
2 | 011602002001 | 钢筋混凝土构件拆除 |  | 1、构件名称：拆除建筑门上方墙体（至结构梁）、清理 |  | m3 | 0.46
3 | 011602002002 | 钢筋混凝土构件拆除 |  | 1、构件名称：北门上方梁板拆除、清理 |  | m3 | 2.8
4 | 011602002003 | 钢筋混凝土构件拆除 |  | 1、构件名称：北门上方柱拆除、清理 |  | m3 | 1.5
5 | 011612001001 | 管道拆除 |  | 1、原PVC110排水管拆除、移位安装 |  | m | 25.6
6 | 011605001001 | 平面块料拆除 |  | 1、原地台地面楼地砖拆除、清理 |  | m2 | 185.28
7 | 011610002002 | 金属门窗拆除 |  | 1、拆除原有建筑门、清理 |  | 樘 | 2
8 | 011601001001 | 砖砌体拆除 |  | 1、墙体上开门洞2100*900 |  | m2 | 1.89
9 | 011606003001 | 天棚面龙骨及饰面拆除 |  | 1、原文创处石膏板天棚拆除、清理 |  | m2 | 179.53
10 | 011605001002 | 平面块料拆除 |  | 1、原文创处地面石材拆除、清理 |  | m2 | 57.35
11 | 011608002001 | 铲除涂料面 |  | 1、铲除部位名称：内墙面 |  | m2 | 25.6
12 | 010103002001 | 余方弃置 |  | 1、废弃料品种：建筑垃圾装车外运 2、运距：由投标人自行考虑，结算时不调整 |  | m3 | 59.02
13 | 010101002001 | 挖一般土方 |  | 1、土壤类别：室内地面降方 2、挖土深度：约0.4~0.8m 3、弃土运距：由投标人自行考虑，结算时不调整 |  | m3 | 39.22
分部小计
分部分项合计
本页小计
合 计
【新点2013清单造价江苏版 V10.3.6】

## 7.2 表-11 总价措施项目清单与计价表
总价措施项目清单与计价表
工程名称：拆除工程 | [5 empty] | 标段： |  |  |  |  | 第1页 共3页
序号 | 项目编码 | 项目名称 |  | 计算基础 | 费率（%） |  | 金额（元） |  | 调整 费率（%） | 调整后 金额（元） |  | 备注
1 | 011707001001 | 安全文明施工费
1.1 |  | 基本费 |  | 分部分项合计+单价措施项目合计-除税工程设备费 | 1.500
1.2 |  | 增加费 |  | 分部分项合计+单价措施项目合计-除税工程设备费
1.3 |  | 扬尘污染防治增加费 |  | 分部分项合计+单价措施项目合计-除税工程设备费 | 0.210
2 | 011707002001 | 夜间施工 |  | 分部分项合计+单价措施项目合计-除税工程设备费
3 | 011707003001 | 非夜间施工照明 |  | 分部分项合计+单价措施项目合计-除税工程设备费 | [7 empty] | 在计取非夜间施工照明费时，建筑工程、仿古工程、修缮土建部分仅地下室（地宫）部分可计取；单独装饰、安装工程、园林绿化工程、修缮安装部分仅特殊施工部位内施工项目可计取
4 | 011707004001 | 二次搬运 |  | 分部分项合计+单价措施项目合计-除税工程设备费
5 | 011707005001 | 冬雨季施工 |  | 分部分项合计+单价措施项目合计-除税工程设备费
【新点2013清单造价江苏版 V10.3.6】
编制人（造价人员）： | [7 empty] | 复核人（造价工程师）：
总价措施项目清单与计价表
工程名称：拆除工程 | [5 empty] | 标段： |  |  |  |  | 第2页 共3页
序号 | 项目编码 | 项目名称 |  | 计算基础 | 费率（%） |  | 金额（元） |  | 调整 费率（%） | 调整后 金额（元） |  | 备注
6 | 011707006001 | 地上、地下设施、建筑物的临时保护设施 |  | 分部分项合计+单价措施项目合计-除税工程设备费
7 | 011707007001 | 已完工程及设备保护 |  | 分部分项合计+单价措施项目合计-除税工程设备费
8 | 011707008001 | 临时设施 |  | 分部分项合计+单价措施项目合计-除税工程设备费
9 | 011707009001 | 赶工措施 |  | 分部分项合计+单价措施项目合计-除税工程设备费
10 | 011707010001 | 工程按质论价 |  | 分部分项合计+单价措施项目合计-除税工程设备费
11 | 011707011001 | 住宅分户验收 |  | 分部分项合计+单价措施项目合计-除税工程设备费 | [7 empty] | 在计取住宅分户验收时，大型土石方工程、桩基工程和地下室部分不计入计费基础
12 | 011707012001 | 建筑工人实名制费用 |  | 分部分项合计+单价措施项目合计-除税工程设备费 | [7 empty] | 建筑工人实名制设备由建筑工人工资专用账户开户银行提供的，建筑工人实名制费用按表中费率乘以0.5系数计取
13 | 011707091001 | 特殊条件下施工增加费 |  | 分部分项合计+单价措施项目合计-除税工程设备费
【新点2013清单造价江苏版 V10.3.6】
编制人（造价人员）： | [7 empty] | 复核人（造价工程师）：
总价措施项目清单与计价表
工程名称：拆除工程 | [5 empty] | 标段： |  |  |  |  | 第3页 共3页
序号 | 项目编码 | 项目名称 |  | 计算基础 | 费率（%） |  | 金额（元） |  | 调整 费率（%） | 调整后 金额（元） |  | 备注
14 | 011707015001 | 智慧工地费用 |  | 分部分项合计+单价措施项目合计-除税工程设备费 | [7 empty] | 现场安全隐患排查、人员信息动态管理、扬尘管控视频监控、高处作业防护预警、危大工程监测预警和集成平台等设备、软件和管理费用。
【新点2013清单造价江苏版 V10.3.6】
编制人（造价人员）： | [7 empty] | 复核人（造价工程师）：

## 7.3 表-12 其他项目清单与计价汇总表
其他项目清单与计价汇总表
工程名称：拆除工程 |  |  |  | 标段： |  |  | 第1页 共1页
序号 | 项目名称 |  | 金额(元) |  | 结算金额(元) | 备注
1 | 暂列金额
2 | 暂估价
2.1 | 材料暂估价
2.2 | 专业工程暂估价
3 | 计日工
4 | 总承包服务费
合 计
【新点2013清单造价江苏版 V10.3.6】

## 7.4 表-12-1 暂列金额明细表
暂列金额明细表
工程名称：拆除工程 |  |  |  | 标段： |  | 第1页 共1页
序号 | 项目名称 |  | 计量单位 |  | 暂定金额(元) | 备注
合 计
【新点2013清单造价江苏版 V10.3.6】

## 7.5 表-12-2 材料（工程设备）暂估单价及调整表
材料（工程设备）暂估单价及调整表
工程名称：拆除工程 | [6 empty] | 标段： | [5 empty] | 第1页 共1页
序号 | 材料编码 | 材料(工程设备)名称、规格、型号 |  | 计量单位 | 数量 |  |  | 暂估（元） |  | 确认（元） |  | 差额±(元) |  |  | 备注
[5 empty] | 投标 | 确认 |  | 单价 | 合价 | 单价 | 合价 | 单价 |  | 合价
合计
【新点2013清单造价江苏版 V10.3.6】

## 7.6 表-13 规费、税金项目计价表
规费、税金项目计价表
工程名称：拆除工程 |  |  |  | 标段： |  |  |  | 第1页 共1页
序号 | 项目名称 |  | 计算基础 |  | 计算基数(元) |  | 计算费率(％) |  | 金额(元)
1 | 规费 |  | 环境保护税+社会保险费+住房公积金 |  |  |  | 100.000
1.1 | 社会保险费 |  | 分部分项工程费+措施项目费+其他项目费-除税工程设备费 |  |  |  | 3.800
1.2 | 住房公积金 |  | 分部分项工程费+措施项目费+其他项目费-除税工程设备费 |  |  |  | 0.670
1.3 | 环境保护税 |  | 分部分项工程费+措施项目费+其他项目费-除税工程设备费
2 | 税金 |  | 分部分项工程费+措施项目费+其他项目费+规费-除税甲供材料和甲供设备费/1.01 |  |  |  | 9.000
合 计
【新点2013清单造价江苏版 V10.3.6】
编制人（造价人员）： | [5 empty] | 复核人（造价工程师）：

## 8.1 表-08 分部分项工程和单价措施项目清单与计价表
分部分项工程和单价措施项目清单与计价表
工程名称：装饰工程 |  |  |  |  | 标段： |  |  |  |  | 第1页 共6页
序号 | 项目编码 | 项目名称 |  | 项目特征描述 |  | 计量 单位 | 工程量 | 金额（元）
[8 empty] | 综合单价 | 合价 |  | 其中
暂估价
0104 砌筑工程
1 | 010401012004 | 零星砌砖 |  | 1、零星砌砖名称、部位：原门洞封堵 2、砖品种、规格、强度等级：MU10KM1砼砖 3、砂浆强度等级、配合比：混合M5.0 |  | m3 | 1.42
2 | 011201001002 | 墙面一般抹灰 |  | 1、墙体类型：内墙 2、底层厚度、砂浆配合比：12厚1:3水泥砂浆 3、面层厚度、砂浆配合比：8厚1:2.5水泥砂浆 |  | m2 | 14.24
3 | 010401012005 | 零星砌砖 |  | 1、零星砌砖名称、部位：台阶 2、砖品种、规格、强度等级：MU10砼标准砖 3、砂浆强度等级、配合比：混合M5.0 |  | m2 | 6.35
分部小计
0111 楼地面装饰工程
4 | 011102001001 | 石材楼地面 |  | 1、垫层厚度、材料品种：素土夯实，100厚碎石、100厚C20砼 2、找平层厚度、砂浆配合比：素水泥浆结合层，30厚1:3水泥砂浆找平 3、结合层厚度、砂浆配合比：刷聚氨脂防水涂料 二涂2.0mm，25厚干硬性水泥砂浆 4、面层材料品种、规格、颜色：古堡灰大理石 20mm厚 800*800mm |  | m2 | 65.36
本页小计
【新点2013清单造价江苏版 V10.3.6】
分部分项工程和单价措施项目清单与计价表
工程名称：装饰工程 |  |  |  |  | 标段： |  |  |  |  | 第2页 共6页
序号 | 项目编码 | 项目名称 |  | 项目特征描述 |  | 计量 单位 | 工程量 | 金额（元）
[8 empty] | 综合单价 | 合价 |  | 其中
暂估价
5 | 011102001002 | 石材楼地面 |  | 1、找平层厚度、砂浆配合比：素水泥浆结合层，30厚1:3水泥砂浆找平 2、结合层厚度、砂浆配合比：刷聚氨脂防水涂料 二涂2.0mm，25厚干硬性水泥砂浆 3、面层材料品种、规格、颜色：古堡灰大理石 20mm厚 800*800mm |  | m2 | 112.61
6 | 011102001003 | 石材楼地面 |  | 1、找平层厚度、砂浆配合比：素水泥浆结合层，30厚1:3水泥砂浆找平 2、结合层厚度、砂浆配合比：刷聚氨脂防水涂料 二涂2.0mm，25厚干硬性水泥砂浆 3、面层材料品种、规格、颜色：20厚黑金沙门槛石 |  | m2 | 1.14
7 | 011102003001 | 块料楼地面 |  | 1、找平层厚度、砂浆配合比：素水泥浆结合层，30厚1:3水泥砂浆找平 2、结合层厚度、砂浆配合比：刷聚氨脂防水涂料 二涂2.0mm，25厚干硬性水泥砂浆 3、面层材料品种、规格、颜色：西班牙米黄地砖 800*800mm |  | m2 | 64.1
8 | 011107001002 | 石材台阶面 |  | 1、粘结材料种类：素水泥浆一道、30厚1:3干硬性水泥砂浆 2、面层材料品种、规格、颜色：20厚古堡灰大理石 3、防滑条材料种类、规格：刻三道防滑槽 |  | m2 | 13.75
本页小计
【新点2013清单造价江苏版 V10.3.6】
分部分项工程和单价措施项目清单与计价表
工程名称：装饰工程 |  |  |  |  | 标段： |  |  |  |  | 第3页 共6页
序号 | 项目编码 | 项目名称 |  | 项目特征描述 |  | 计量 单位 | 工程量 | 金额（元）
[8 empty] | 综合单价 | 合价 |  | 其中
暂估价
9 | 011105006001 | 金属踢脚线 |  | 1、踢脚线高度： 50mm高 2、基层材料种类、规格：木基层（详设计） 3、面层材料品种、规格、颜色：1.2mm厚成品不锈钢 |  | m | 63.7
10 | 011502001001 | 金属装饰线 |  | 1、线条材料品种、规格、颜色：地面不锈钢仿铜亚光面 1.2mm厚 |  | m | 7.2
11 | 011502001002 | 金属装饰线 |  | 1、线条材料品种、规格、颜色：墙面不锈钢仿铜亚光面 1.2mm厚 （圆形） |  | m | 5.65
分部小计
0112 墙、柱面装饰与隔断、幕墙工程
12 | 011207001004 | 墙面装饰板（造型墙） |  | 1、龙骨材料种类、规格、中距：75系列轻钢龙骨@300 2、基层材料种类、规格：9厚阻燃板B1 3、面层材料品种、规格、颜色：9.5厚石膏板双层 |  | m2 | 7.74
13 | 011207001005 | 墙面装饰板 |  | 1、龙骨材料种类、规格、中距：75系列轻钢龙骨@300 2、基层材料种类、规格：9厚阻燃板B1 3、面层材料品种、规格、颜色：9.5厚石膏板面层 |  | m2 | 38.18
14 | 011207001003 | 墙面装饰板 |  | 1、龙骨材料种类、规格、中距：75系列轻钢龙骨@300 2、基层材料种类、规格：9厚阻燃板B1 3、面层材料品种、规格、颜色：3mm木饰板（免漆） |  | m2 | 3.85
15 | 011207002002 | 墙面装饰浮雕 |  | 1、基层类型：75系列轻钢龙骨，9厚阻燃板基层 2、浮雕材料种类：2mm厚铜版腐蚀浮雕 3、浮雕样式：详设计 |  | m2 | 12.36
分部小计
0113 天棚工程
本页小计
【新点2013清单造价江苏版 V10.3.6】
分部分项工程和单价措施项目清单与计价表
工程名称：装饰工程 |  |  |  |  | 标段： |  |  |  |  | 第4页 共6页
序号 | 项目编码 | 项目名称 |  | 项目特征描述 |  | 计量 单位 | 工程量 | 金额（元）
[8 empty] | 综合单价 | 合价 |  | 其中
暂估价
16 | 011302001001 | 吊顶天棚（门厅处造型） |  | 1、吊顶形式、吊杆规格、高度：全丝杆天棚吊筋 H=1050mm 8 2、龙骨材料种类、规格、中距：装配式U型(不上人型)轻钢龙骨 面层规格300mm×600mm 复杂 3、面层材料品种、规格、：9.5厚纸面石膏板双层 |  | m2 | 51.51
17 | 011302001002 | 吊顶天棚（门厅处平面） |  | 1、吊顶形式、吊杆规格、高度：全丝杆天棚吊筋 H=1050mm 8 2、龙骨材料种类、规格、中距：U型轻钢龙骨（不上人型）400*600 3、面层材料品种、规格、：9.5厚纸面石膏板双层 |  | m2 | 58.86
18 | 011302001003 | 吊顶天棚（文创处） |  | 1、吊顶形式、吊杆规格、高度：全丝杆天棚吊筋 H=1050mm 8 2、龙骨材料种类、规格、中距：装配式U型(不上人型)轻钢龙骨 面层规格300mm×600mm 复杂 3、面层材料品种、规格、：9.5厚纸面石膏板双层 |  | m2 | 57.35
19 | 011302001004 | 吊顶天棚 |  | 1、面层材料品种、规格、：1.2厚不锈钢仿铜亚光面 贴面 |  | m2 | 4.79
分部小计
0114 油漆、涂料、裱糊工程
本页小计
【新点2013清单造价江苏版 V10.3.6】
分部分项工程和单价措施项目清单与计价表
工程名称：装饰工程 |  |  |  |  | 标段： |  |  |  |  | 第5页 共6页
序号 | 项目编码 | 项目名称 |  | 项目特征描述 |  | 计量 单位 | 工程量 | 金额（元）
[8 empty] | 综合单价 | 合价 |  | 其中
暂估价
20 | 011406001001 | 抹灰面油漆 |  | 1、基层类型：天棚面（凹凸），防锈漆封点、板缝粘胶带 2、刮腻子遍数：防锈漆封点、板缝粘胶带、清油封底，满批白水泥加胶腻子三遍 3、油漆品种、刷漆遍数：白色无机涂料三遍 |  | m2 | 50.86
21 | 011406001004 | 抹灰面油漆 |  | 1、基层类型：天棚面，防锈漆封点、板缝粘胶带 2、刮腻子遍数：防锈漆封点、板缝粘胶带、清油封底，满批白水泥加胶腻子三遍 3、油漆品种、刷漆遍数：白色无机涂料三遍 |  | m2 | 108.86
22 | 011406001005 | 抹灰面油漆 |  | 1、基层类型：石膏板墙面 2、刮腻子遍数：防锈漆封点、板缝粘胶带、清油封底，满批白水泥加胶腻子三遍 3、油漆品种、刷漆遍数：白色无机涂料三遍 |  | m2 | 56.35
23 | 011406001006 | 抹灰面油漆 |  | 1、基层类型：抹灰面墙面 2、刮腻子遍数：满批白水泥加胶腻子三遍 3、油漆品种、刷漆遍数：白色无机涂料三遍 |  | m2 | 51.48
24 | 011408002001 | 织锦缎裱糊 |  | 1、基层类型：轻钢龙骨，9mm阻燃板基层 2、面层材料品种、规格、颜色：宣绒布喷绘 |  | m2 | 3.14
分部小计
0108 门窗工程
25 | 010802001001 | 金属门 |  | 1、门代号及洞口尺寸：定制铜制大门3600*3000（厂家二次深化） |  | 樘 | 1
本页小计
【新点2013清单造价江苏版 V10.3.6】
分部分项工程和单价措施项目清单与计价表
工程名称：装饰工程 |  |  |  |  | 标段： |  |  |  |  | 第6页 共6页
序号 | 项目编码 | 项目名称 |  | 项目特征描述 |  | 计量 单位 | 工程量 | 金额（元）
[8 empty] | 综合单价 | 合价 |  | 其中
暂估价
26 | 010803002001 | 防火卷帘（闸）门 |  | 1、门代号及洞口尺寸：甲级消防卷帘门3600*7200 2、门材质：符合消防规定要求 3、启动装置品种、规格：电启动 |  | 樘 | 1
27 | 010801001001 | 木质门 |  | 1、门代号及洞口尺寸：定制成品木门 1280*2100 ，含门套、门锁，五金配件齐全 |  | 樘 | 1
分部小计
0115 其他装饰工程
28 | 011508004001 | 定制成品金属立体字 |  | 1.内容：“句容市博物馆” 2.投标单位根据设计综合考虑报价 |  | 项 | 1
29 | 011508004002 | 定制成品金属立体字 |  | 1.内容：“书法家题字和落款” 2、投标单位根据设计综合考虑报价 |  | 项 | 1
30 | 011508004003 | 定制成品金属立体字 |  | 1.内容：“文创商店” 2.投标单位根据设计综合考虑报价 |  | 项 | 1
31 | 011508004004 | 定制成品金属立体字 |  | 1.内容：“WENCHUANGSHOP” 2.投标单位根据设计综合考虑报价 |  | 项 | 1
32 | 011508004005 | 定制成品金属立体字 |  | 1.内容：“茅山文创博物馆” 2.投标单位根据设计综合考虑报价 |  | 项 | 1
33 | 011304001001 | 灯带（槽） |  | 1、展开面暂按500mm算 |  | m2 | 10.65
34 | 011304002001 | 筒灯孔 |  | 1.天棚面零星项目 筒灯孔 |  | 个 | 26
35 | 011304001002 | 灯带（槽） |  | 1、展开面暂按500mm算（圆形） |  | m2 | 3.15
36 | 011304001004 | 灯带（槽） |  | 1、灯带型式、尺寸：展开300mm |  | m2 | 8.34
分部小计
分部分项合计
1 | 011701006001 | 满堂脚手架 |  |  |  | m2 | 170
单价措施合计
本页小计
合 计
【新点2013清单造价江苏版 V10.3.6】

## 8.2 表-11 总价措施项目清单与计价表
总价措施项目清单与计价表
工程名称：装饰工程 | [5 empty] | 标段： |  |  |  |  | 第1页 共3页
序号 | 项目编码 | 项目名称 |  | 计算基础 | 费率（%） |  | 金额（元） |  | 调整 费率（%） | 调整后 金额（元） |  | 备注
1 | 011707001001 | 安全文明施工费
1.1 |  | 基本费 |  | 分部分项合计+单价措施项目合计-除税工程设备费 | 1.700
1.2 |  | 增加费 |  | 分部分项合计+单价措施项目合计-除税工程设备费
1.3 |  | 扬尘污染防治增加费 |  | 分部分项合计+单价措施项目合计-除税工程设备费 | 0.220
2 | 011707002001 | 夜间施工 |  | 分部分项合计+单价措施项目合计-除税工程设备费
3 | 011707003001 | 非夜间施工照明 |  | 分部分项合计+单价措施项目合计-除税工程设备费 | [7 empty] | 在计取非夜间施工照明费时，建筑工程、仿古工程、修缮土建部分仅地下室（地宫）部分可计取；单独装饰、安装工程、园林绿化工程、修缮安装部分仅特殊施工部位内施工项目可计取
4 | 011707004001 | 二次搬运 |  | 分部分项合计+单价措施项目合计-除税工程设备费
5 | 011707005001 | 冬雨季施工 |  | 分部分项合计+单价措施项目合计-除税工程设备费
【新点2013清单造价江苏版 V10.3.6】
编制人（造价人员）： | [7 empty] | 复核人（造价工程师）：
总价措施项目清单与计价表
工程名称：装饰工程 | [5 empty] | 标段： |  |  |  |  | 第2页 共3页
序号 | 项目编码 | 项目名称 |  | 计算基础 | 费率（%） |  | 金额（元） |  | 调整 费率（%） | 调整后 金额（元） |  | 备注
6 | 011707006001 | 地上、地下设施、建筑物的临时保护设施 |  | 分部分项合计+单价措施项目合计-除税工程设备费
7 | 011707007001 | 已完工程及设备保护 |  | 分部分项合计+单价措施项目合计-除税工程设备费
8 | 011707008001 | 临时设施 |  | 分部分项合计+单价措施项目合计-除税工程设备费
9 | 011707009001 | 赶工措施 |  | 分部分项合计+单价措施项目合计-除税工程设备费
10 | 011707010001 | 工程按质论价 |  | 分部分项合计+单价措施项目合计-除税工程设备费
11 | 011707011001 | 住宅分户验收 |  | 分部分项合计+单价措施项目合计-除税工程设备费 | [7 empty] | 在计取住宅分户验收时，大型土石方工程、桩基工程和地下室部分不计入计费基础
12 | 011707012001 | 建筑工人实名制费用 |  | 分部分项合计+单价措施项目合计-除税工程设备费 | [7 empty] | 建筑工人实名制设备由建筑工人工资专用账户开户银行提供的，建筑工人实名制费用按表中费率乘以0.5系数计取
13 | 011707091001 | 特殊条件下施工增加费 |  | 分部分项合计+单价措施项目合计-除税工程设备费
【新点2013清单造价江苏版 V10.3.6】
编制人（造价人员）： | [7 empty] | 复核人（造价工程师）：
总价措施项目清单与计价表
工程名称：装饰工程 | [5 empty] | 标段： |  |  |  |  | 第3页 共3页
序号 | 项目编码 | 项目名称 |  | 计算基础 | 费率（%） |  | 金额（元） |  | 调整 费率（%） | 调整后 金额（元） |  | 备注
14 | 011707015001 | 智慧工地费用 |  | 分部分项合计+单价措施项目合计-除税工程设备费 | [7 empty] | 现场安全隐患排查、人员信息动态管理、扬尘管控视频监控、高处作业防护预警、危大工程监测预警和集成平台等设备、软件和管理费用。
【新点2013清单造价江苏版 V10.3.6】
编制人（造价人员）： | [7 empty] | 复核人（造价工程师）：

## 8.3 表-12 其他项目清单与计价汇总表
其他项目清单与计价汇总表
工程名称：装饰工程 |  |  |  | 标段： |  |  | 第1页 共1页
序号 | 项目名称 |  | 金额(元) |  | 结算金额(元) | 备注
1 | 暂列金额
2 | 暂估价
2.1 | 材料暂估价
2.2 | 专业工程暂估价
3 | 计日工
4 | 总承包服务费
合 计
【新点2013清单造价江苏版 V10.3.6】

## 8.4 表-12-1 暂列金额明细表
暂列金额明细表
工程名称：装饰工程 |  |  |  | 标段： |  | 第1页 共1页
序号 | 项目名称 |  | 计量单位 |  | 暂定金额(元) | 备注
合 计
【新点2013清单造价江苏版 V10.3.6】

## 8.5 表-12-2 材料（工程设备）暂估单价及调整表
材料（工程设备）暂估单价及调整表
工程名称：装饰工程 | [6 empty] | 标段： | [5 empty] | 第1页 共1页
序号 | 材料编码 | 材料(工程设备)名称、规格、型号 |  | 计量单位 | 数量 |  |  | 暂估（元） |  | 确认（元） |  | 差额±(元) |  |  | 备注
[5 empty] | 投标 | 确认 |  | 单价 | 合价 | 单价 | 合价 | 单价 |  | 合价
1 | 01291714~2 | 铜版腐蚀浮雕 2mm厚 |  | m2 |  |  |  | 11000
2 | 10390303~2 | 定制成品金属立体字 200mm高 |  | 个 |  |  |  | 200
3 | 10390303~3 | 定制成品金属立体字 100mm高 |  | 个 |  |  |  | 100
4 | 10390303~4 | 定制成品金属立体字 |  | 个 |  |  |  | 102.91
5 | 10390303~5 | 定制成品金属立体字 80mm高 |  | 个 |  |  |  | 80
6 | 09090501~1 | 定制铜质大门 |  | m2 |  |  |  | 5200
合计
【新点2013清单造价江苏版 V10.3.6】

## 8.6 表-13 规费、税金项目计价表
规费、税金项目计价表
工程名称：装饰工程 |  |  |  | 标段： |  |  |  | 第1页 共1页
序号 | 项目名称 |  | 计算基础 |  | 计算基数(元) |  | 计算费率(％) |  | 金额(元)
1 | 规费 |  | 环境保护税+社会保险费+住房公积金 |  |  |  | 100.000
1.1 | 社会保险费 |  | 分部分项工程费+措施项目费+其他项目费-除税工程设备费 |  |  |  | 2.400
1.2 | 住房公积金 |  | 分部分项工程费+措施项目费+其他项目费-除税工程设备费 |  |  |  | 0.420
1.3 | 环境保护税 |  | 分部分项工程费+措施项目费+其他项目费-除税工程设备费
2 | 税金 |  | 分部分项工程费+措施项目费+其他项目费+规费-除税甲供材料和甲供设备费/1.01 |  |  |  | 9.000
合 计
【新点2013清单造价江苏版 V10.3.6】
编制人（造价人员）： | [5 empty] | 复核人（造价工程师）：

## 10.1 表-08 分部分项工程和单价措施项目清单与计价表
分部分项工程和单价措施项目清单与计价表
工程名称：西门入口门厅、序厅场景 |  |  |  |  | 标段： |  |  |  |  | 第1页 共1页
序号 | 项目编码 | 项目名称 |  | 项目特征描述 |  | 计量 单位 | 工程量 | 金额（元）
[8 empty] | 综合单价 | 合价 |  | 其中
暂估价
二层
1 | 011614002001 | 柜体拆除 |  | 1.拆除原展柜及垂帘吊顶 |  | 项 | 1
2 | 011614002002 | 展柜移位 |  | 1.展柜移位 |  | 组 | 1
3 | 011408001001 | 更换原展厅柜内积木包布 |  | 1、更换原展厅柜内积木包布（不含积木框架） 2、现场踏勘后综合报价 |  | m2 | 265.17
4 | 011408001002 | 宣绒布喷绘 |  | 1、基层类型：75系列轻钢龙骨@300，9mm厚阻燃板基层，9.5厚纸面石膏板 2、粘结材料种类：专用胶结剂 3、面层材料品种、规格、颜色：宣绒布喷绘 |  | m2 | 4.64
5 | 011207001001 | 墙面装饰板 |  | 1、龙骨材料种类、规格、中距：75系列轻钢龙骨@300 2、基层材料种类、规格：9厚阻燃板B1 3、面层材料品种、规格、颜色：3mm木饰板（免漆） |  | m2 | 2.51
6 | 011207001002 | 墙面装饰板 |  | 1、龙骨材料种类、规格、中距：75系列轻钢龙骨@300 2、基层材料种类、规格：9厚阻燃板B1 3、面层材料品种、规格、颜色：3mm木饰板（免漆）+40*40木格栅 |  | m2 | 2.11
7 | 011105006001 | 金属踢脚线 |  | 1.2mm厚成品不锈钢踢脚线 100mm高 |  | m | 2.8
8 | 011508004001 | 定制成品金属立体字 |  | 1.内容：“文化展示区” 2.投标单位根据设计综合考虑报价 |  | 项 | 1
分部小计
分部分项合计
本页小计
合 计
【新点2013清单造价江苏版 V10.3.6】

## 10.2 表-11 总价措施项目清单与计价表
总价措施项目清单与计价表
工程名称：西门入口门厅、序厅场景 | [5 empty] | 标段： |  |  |  |  | 第1页 共3页
序号 | 项目编码 | 项目名称 |  | 计算基础 | 费率（%） |  | 金额（元） |  | 调整 费率（%） | 调整后 金额（元） |  | 备注
1 | 011707001001 | 安全文明施工费
1.1 |  | 基本费 |  | 分部分项合计+单价措施项目合计-除税工程设备费 | 1.700
1.2 |  | 增加费 |  | 分部分项合计+单价措施项目合计-除税工程设备费
1.3 |  | 扬尘污染防治增加费 |  | 分部分项合计+单价措施项目合计-除税工程设备费 | 0.220
2 | 011707002001 | 夜间施工 |  | 分部分项合计+单价措施项目合计-除税工程设备费
3 | 011707003001 | 非夜间施工照明 |  | 分部分项合计+单价措施项目合计-除税工程设备费 | [7 empty] | 在计取非夜间施工照明费时，建筑工程、仿古工程、修缮土建部分仅地下室（地宫）部分可计取；单独装饰、安装工程、园林绿化工程、修缮安装部分仅特殊施工部位内施工项目可计取
4 | 011707004001 | 二次搬运 |  | 分部分项合计+单价措施项目合计-除税工程设备费
5 | 011707005001 | 冬雨季施工 |  | 分部分项合计+单价措施项目合计-除税工程设备费
【新点2013清单造价江苏版 V10.3.6】
编制人（造价人员）： | [7 empty] | 复核人（造价工程师）：
总价措施项目清单与计价表
工程名称：西门入口门厅、序厅场景 | [5 empty] | 标段： |  |  |  |  | 第2页 共3页
序号 | 项目编码 | 项目名称 |  | 计算基础 | 费率（%） |  | 金额（元） |  | 调整 费率（%） | 调整后 金额（元） |  | 备注
6 | 011707006001 | 地上、地下设施、建筑物的临时保护设施 |  | 分部分项合计+单价措施项目合计-除税工程设备费
7 | 011707007001 | 已完工程及设备保护 |  | 分部分项合计+单价措施项目合计-除税工程设备费
8 | 011707008001 | 临时设施 |  | 分部分项合计+单价措施项目合计-除税工程设备费
9 | 011707009001 | 赶工措施 |  | 分部分项合计+单价措施项目合计-除税工程设备费
10 | 011707010001 | 工程按质论价 |  | 分部分项合计+单价措施项目合计-除税工程设备费
11 | 011707011001 | 住宅分户验收 |  | 分部分项合计+单价措施项目合计-除税工程设备费 | [7 empty] | 在计取住宅分户验收时，大型土石方工程、桩基工程和地下室部分不计入计费基础
12 | 011707012001 | 建筑工人实名制费用 |  | 分部分项合计+单价措施项目合计-除税工程设备费 | [7 empty] | 建筑工人实名制设备由建筑工人工资专用账户开户银行提供的，建筑工人实名制费用按表中费率乘以0.5系数计取
13 | 011707091001 | 特殊条件下施工增加费 |  | 分部分项合计+单价措施项目合计-除税工程设备费
【新点2013清单造价江苏版 V10.3.6】
编制人（造价人员）： | [7 empty] | 复核人（造价工程师）：
总价措施项目清单与计价表
工程名称：西门入口门厅、序厅场景 | [5 empty] | 标段： |  |  |  |  | 第3页 共3页
序号 | 项目编码 | 项目名称 |  | 计算基础 | 费率（%） |  | 金额（元） |  | 调整 费率（%） | 调整后 金额（元） |  | 备注
14 | 011707015001 | 智慧工地费用 |  | 分部分项合计+单价措施项目合计-除税工程设备费 | [7 empty] | 现场安全隐患排查、人员信息动态管理、扬尘管控视频监控、高处作业防护预警、危大工程监测预警和集成平台等设备、软件和管理费用。
【新点2013清单造价江苏版 V10.3.6】
编制人（造价人员）： | [7 empty] | 复核人（造价工程师）：

## 10.3 表-12 其他项目清单与计价汇总表
其他项目清单与计价汇总表
工程名称：西门入口门厅、序厅场景 |  |  |  | 标段： |  |  | 第1页 共1页
序号 | 项目名称 |  | 金额(元) |  | 结算金额(元) | 备注
1 | 暂列金额
2 | 暂估价
2.1 | 材料暂估价
2.2 | 专业工程暂估价
3 | 计日工
4 | 总承包服务费
合 计
【新点2013清单造价江苏版 V10.3.6】

## 10.4 表-12-1 暂列金额明细表
暂列金额明细表
工程名称：西门入口门厅、序厅场景 |  |  |  | 标段： |  | 第1页 共1页
序号 | 项目名称 |  | 计量单位 |  | 暂定金额(元) | 备注
合 计
【新点2013清单造价江苏版 V10.3.6】

## 10.5 表-12-2 材料（工程设备）暂估单价及调整表
材料（工程设备）暂估单价及调整表
工程名称：西门入口门厅、序厅场景 | [6 empty] | 标段： | [5 empty] | 第1页 共1页
序号 | 材料编码 | 材料(工程设备)名称、规格、型号 |  | 计量单位 | 数量 |  |  | 暂估（元） |  | 确认（元） |  | 差额±(元) |  |  | 备注
[5 empty] | 投标 | 确认 |  | 单价 | 合价 | 单价 | 合价 | 单价 |  | 合价
1 | 10390303~2 | 定制成品金属立体字 200mm高 |  | 个 |  |  |  | 200
合计
【新点2013清单造价江苏版 V10.3.6】

## 10.6 表-13 规费、税金项目计价表
规费、税金项目计价表
工程名称：西门入口门厅、序厅场景 |  |  |  | 标段： |  |  |  | 第1页 共1页
序号 | 项目名称 |  | 计算基础 |  | 计算基数(元) |  | 计算费率(％) |  | 金额(元)
1 | 规费 |  | 环境保护税+社会保险费+住房公积金 |  |  |  | 100.000
1.1 | 社会保险费 |  | 分部分项工程费+措施项目费+其他项目费-除税工程设备费 |  |  |  | 2.400
1.2 | 住房公积金 |  | 分部分项工程费+措施项目费+其他项目费-除税工程设备费 |  |  |  | 0.420
1.3 | 环境保护税 |  | 分部分项工程费+措施项目费+其他项目费-除税工程设备费
2 | 税金 |  | 分部分项工程费+措施项目费+其他项目费+规费-除税甲供材料和甲供设备费/1.01 |  |  |  | 9.000
合 计
【新点2013清单造价江苏版 V10.3.6】
编制人（造价人员）： | [5 empty] | 复核人（造价工程师）：

## 11.1 表-08 分部分项工程和单价措施项目清单与计价表
分部分项工程和单价措施项目清单与计价表
工程名称：展厅展柜 |  |  |  |  | 标段： |  |  |  |  | 第1页 共1页
序号 | 项目编码 | 项目名称 |  | 项目特征描述 |  | 计量 单位 | 工程量 | 金额（元）
[8 empty] | 综合单价 | 合价 |  | 其中
暂估价
二层
1 | 011507001001 | 说明牌 |  | 1、面层材料种类：增加说明牌 1200mm*260mm(详设计) 2、含制作、安装 |  | 个 | 2
2 | 011501015001 | 定制展柜 |  | 1、定制展柜长1100*宽1100*高2400（详设计） 2、含制作、安装 |  | 组 | 1
3 | 011302005001 | 纱幔 |  | 1、定制纱幔（详设计） 2、含制作、安装 |  | m2 | 5.4
分部小计
分部分项合计
本页小计
合 计
【新点2013清单造价江苏版 V10.3.6】

## 11.2 表-11 总价措施项目清单与计价表
总价措施项目清单与计价表
工程名称：展厅展柜 | [5 empty] | 标段： |  |  |  |  | 第1页 共3页
序号 | 项目编码 | 项目名称 |  | 计算基础 | 费率（%） |  | 金额（元） |  | 调整 费率（%） | 调整后 金额（元） |  | 备注
1 | 011707001001 | 安全文明施工费
1.1 |  | 基本费 |  | 分部分项合计+单价措施项目合计-除税工程设备费 | 1.700
1.2 |  | 增加费 |  | 分部分项合计+单价措施项目合计-除税工程设备费
1.3 |  | 扬尘污染防治增加费 |  | 分部分项合计+单价措施项目合计-除税工程设备费 | 0.220
2 | 011707002001 | 夜间施工 |  | 分部分项合计+单价措施项目合计-除税工程设备费
3 | 011707003001 | 非夜间施工照明 |  | 分部分项合计+单价措施项目合计-除税工程设备费 | [7 empty] | 在计取非夜间施工照明费时，建筑工程、仿古工程、修缮土建部分仅地下室（地宫）部分可计取；单独装饰、安装工程、园林绿化工程、修缮安装部分仅特殊施工部位内施工项目可计取
4 | 011707004001 | 二次搬运 |  | 分部分项合计+单价措施项目合计-除税工程设备费
5 | 011707005001 | 冬雨季施工 |  | 分部分项合计+单价措施项目合计-除税工程设备费
【新点2013清单造价江苏版 V10.3.6】
编制人（造价人员）： | [7 empty] | 复核人（造价工程师）：
总价措施项目清单与计价表
工程名称：展厅展柜 | [5 empty] | 标段： |  |  |  |  | 第2页 共3页
序号 | 项目编码 | 项目名称 |  | 计算基础 | 费率（%） |  | 金额（元） |  | 调整 费率（%） | 调整后 金额（元） |  | 备注
6 | 011707006001 | 地上、地下设施、建筑物的临时保护设施 |  | 分部分项合计+单价措施项目合计-除税工程设备费
7 | 011707007001 | 已完工程及设备保护 |  | 分部分项合计+单价措施项目合计-除税工程设备费
8 | 011707008001 | 临时设施 |  | 分部分项合计+单价措施项目合计-除税工程设备费
9 | 011707009001 | 赶工措施 |  | 分部分项合计+单价措施项目合计-除税工程设备费
10 | 011707010001 | 工程按质论价 |  | 分部分项合计+单价措施项目合计-除税工程设备费
11 | 011707011001 | 住宅分户验收 |  | 分部分项合计+单价措施项目合计-除税工程设备费 | [7 empty] | 在计取住宅分户验收时，大型土石方工程、桩基工程和地下室部分不计入计费基础
12 | 011707012001 | 建筑工人实名制费用 |  | 分部分项合计+单价措施项目合计-除税工程设备费 | [7 empty] | 建筑工人实名制设备由建筑工人工资专用账户开户银行提供的，建筑工人实名制费用按表中费率乘以0.5系数计取
13 | 011707091001 | 特殊条件下施工增加费 |  | 分部分项合计+单价措施项目合计-除税工程设备费
【新点2013清单造价江苏版 V10.3.6】
编制人（造价人员）： | [7 empty] | 复核人（造价工程师）：
总价措施项目清单与计价表
工程名称：展厅展柜 | [5 empty] | 标段： |  |  |  |  | 第3页 共3页
序号 | 项目编码 | 项目名称 |  | 计算基础 | 费率（%） |  | 金额（元） |  | 调整 费率（%） | 调整后 金额（元） |  | 备注
14 | 011707015001 | 智慧工地费用 |  | 分部分项合计+单价措施项目合计-除税工程设备费 | [7 empty] | 现场安全隐患排查、人员信息动态管理、扬尘管控视频监控、高处作业防护预警、危大工程监测预警和集成平台等设备、软件和管理费用。
【新点2013清单造价江苏版 V10.3.6】
编制人（造价人员）： | [7 empty] | 复核人（造价工程师）：

## 11.3 表-12 其他项目清单与计价汇总表
其他项目清单与计价汇总表
工程名称：展厅展柜 |  |  |  | 标段： |  |  | 第1页 共1页
序号 | 项目名称 |  | 金额(元) |  | 结算金额(元) | 备注
1 | 暂列金额
2 | 暂估价
2.1 | 材料暂估价
2.2 | 专业工程暂估价
3 | 计日工
4 | 总承包服务费
合 计
【新点2013清单造价江苏版 V10.3.6】

## 11.4 表-12-1 暂列金额明细表
暂列金额明细表
工程名称：展厅展柜 |  |  |  | 标段： |  | 第1页 共1页
序号 | 项目名称 |  | 计量单位 |  | 暂定金额(元) | 备注
合 计
【新点2013清单造价江苏版 V10.3.6】

## 11.5 表-12-2 材料（工程设备）暂估单价及调整表
材料（工程设备）暂估单价及调整表
工程名称：展厅展柜 | [6 empty] | 标段： | [5 empty] | 第1页 共1页
序号 | 材料编码 | 材料(工程设备)名称、规格、型号 |  | 计量单位 | 数量 |  |  | 暂估（元） |  | 确认（元） |  | 差额±(元) |  |  | 备注
[5 empty] | 投标 | 确认 |  | 单价 | 合价 | 单价 | 合价 | 单价 |  | 合价
1 | CL-D00010 | 定制展柜 |  | 组 |  |  |  | 15000
2 | CL-D00001~1~2 | 增加说明牌 |  | 个 |  |  |  | 2000
合计
【新点2013清单造价江苏版 V10.3.6】

## 11.6 表-13 规费、税金项目计价表
规费、税金项目计价表
工程名称：展厅展柜 |  |  |  | 标段： |  |  |  | 第1页 共1页
序号 | 项目名称 |  | 计算基础 |  | 计算基数(元) |  | 计算费率(％) |  | 金额(元)
1 | 规费 |  | 环境保护税+社会保险费+住房公积金 |  |  |  | 100.000
1.1 | 社会保险费 |  | 分部分项工程费+措施项目费+其他项目费-除税工程设备费 |  |  |  | 2.400
1.2 | 住房公积金 |  | 分部分项工程费+措施项目费+其他项目费-除税工程设备费 |  |  |  | 0.420
1.3 | 环境保护税 |  | 分部分项工程费+措施项目费+其他项目费-除税工程设备费
2 | 税金 |  | 分部分项工程费+措施项目费+其他项目费+规费-除税甲供材料和甲供设备费/1.01 |  |  |  | 9.000
合 计
【新点2013清单造价江苏版 V10.3.6】
编制人（造价人员）： | [5 empty] | 复核人（造价工程师）：

## 13.1 表-08 分部分项工程和单价措施项目清单与计价表
分部分项工程和单价措施项目清单与计价表
工程名称：拆除工程 |  |  |  |  | 标段： |  |  |  |  | 第1页 共1页
序号 | 项目编码 | 项目名称 |  | 项目特征描述 |  | 计量 单位 | 工程量 | 金额（元）
[8 empty] | 综合单价 | 合价 |  | 其中
暂估价
1 | 011608002001 | 铲除涂料面 |  | 1、铲除部位名称：新建围栏处涂料铲除、清理 |  | m2 | 110.4
2 | 011608002002 | 铲除涂料面 |  | 1、铲除部位名称：围栏基座处涂料铲除、清理 |  | m2 | 138
3 | 011608002003 | 铲除涂料面 |  | 1、铲除部位名称：外墙（局部瓦片修补处）涂料铲除、清理 |  | m2 | 360
4 | 011608002005 | 铲除涂料面 |  | 1、铲除部位名称：南围墙涂料铲除、清理 |  | m2 | 450
5 | 010901001001 | 瓦屋面 |  | 1.局部瓦片拆除、清理（工程量暂定） |  | m2 | 10
6 | 011613002001 | 玻璃拆除 |  | 1、拆除部位：破损玻璃、清理 |  | m2 | 2.64
7 | 010403003001 | 水管网出新地面拆除 |  | 1、沿建筑一圈下水管网出新拆除砼地面、清理 |  | m2 | 225
8 | 011605002001 | 立面块料拆除 |  | 1、原外墙面钢挂石材拆除、清理 |  | m2 | 20.79
9 | 011604001001 | 平面抹灰层拆除 |  | 1.凿除水泥砂浆面层(混凝土地坪) |  | m2 | 30
10 | 040203008001 | 平面块料拆除 |  | 1、原有残疾人坡道拆除、清理 |  | m2 | 25.5
11 | 011609001001 | 栏杆、栏板拆除 |  | 1、原不锈钢栏杆拆除、清理 |  | m | 30
12 | 011605002002 | 立面块料拆除 |  | 1、局部台阶石材破损拆除、清理 |  | m2 | 2.4
13 | 011605002003 | 立面块料拆除 |  | 1、墙面石材及灌浆等拆除、清理（含龙骨） |  | m2 | 21
14 | 040203008002 | 平面块料拆除 |  | 1、局部台阶石材翻新拆除、清理 |  | m2 | 20
15 | 011608002004 | 铲除涂料面 |  | 1、铲除部位名称：外墙面涂料铲除、清理 2、投标单位根据现场情况综合考虑报价 |  | m2 | 2200
16 | 010103002001 | 余方弃置 |  | 1、废弃料品种：拆除垃圾外运 2、运距：由投标人自行考虑 |  | m3 | 69.09
分部分项合计
本页小计
合 计
【新点2013清单造价江苏版 V10.3.6】

## 13.2 表-11 总价措施项目清单与计价表
总价措施项目清单与计价表
工程名称：拆除工程 | [5 empty] | 标段： |  |  |  |  | 第1页 共3页
序号 | 项目编码 | 项目名称 |  | 计算基础 | 费率（%） |  | 金额（元） |  | 调整 费率（%） | 调整后 金额（元） |  | 备注
1 | 011707001001 | 安全文明施工费
1.1 |  | 基本费 |  | 分部分项合计+单价措施项目合计-除税工程设备费 | 1.500
1.2 |  | 增加费 |  | 分部分项合计+单价措施项目合计-除税工程设备费
1.3 |  | 扬尘污染防治增加费 |  | 分部分项合计+单价措施项目合计-除税工程设备费 | 0.210
2 | 011707002001 | 夜间施工 |  | 分部分项合计+单价措施项目合计-除税工程设备费
3 | 011707003001 | 非夜间施工照明 |  | 分部分项合计+单价措施项目合计-除税工程设备费 | [7 empty] | 在计取非夜间施工照明费时，建筑工程、仿古工程、修缮土建部分仅地下室（地宫）部分可计取；单独装饰、安装工程、园林绿化工程、修缮安装部分仅特殊施工部位内施工项目可计取
4 | 011707004001 | 二次搬运 |  | 分部分项合计+单价措施项目合计-除税工程设备费
5 | 011707005001 | 冬雨季施工 |  | 分部分项合计+单价措施项目合计-除税工程设备费
【新点2013清单造价江苏版 V10.3.6】
编制人（造价人员）： | [7 empty] | 复核人（造价工程师）：
总价措施项目清单与计价表
工程名称：拆除工程 | [5 empty] | 标段： |  |  |  |  | 第2页 共3页
序号 | 项目编码 | 项目名称 |  | 计算基础 | 费率（%） |  | 金额（元） |  | 调整 费率（%） | 调整后 金额（元） |  | 备注
6 | 011707006001 | 地上、地下设施、建筑物的临时保护设施 |  | 分部分项合计+单价措施项目合计-除税工程设备费
7 | 011707007001 | 已完工程及设备保护 |  | 分部分项合计+单价措施项目合计-除税工程设备费
8 | 011707008001 | 临时设施 |  | 分部分项合计+单价措施项目合计-除税工程设备费
9 | 011707009001 | 赶工措施 |  | 分部分项合计+单价措施项目合计-除税工程设备费
10 | 011707010001 | 工程按质论价 |  | 分部分项合计+单价措施项目合计-除税工程设备费
11 | 011707011001 | 住宅分户验收 |  | 分部分项合计+单价措施项目合计-除税工程设备费 | [7 empty] | 在计取住宅分户验收时，大型土石方工程、桩基工程和地下室部分不计入计费基础
12 | 011707012001 | 建筑工人实名制费用 |  | 分部分项合计+单价措施项目合计-除税工程设备费 | [7 empty] | 建筑工人实名制设备由建筑工人工资专用账户开户银行提供的，建筑工人实名制费用按表中费率乘以0.5系数计取
13 | 011707091001 | 特殊条件下施工增加费 |  | 分部分项合计+单价措施项目合计-除税工程设备费
【新点2013清单造价江苏版 V10.3.6】
编制人（造价人员）： | [7 empty] | 复核人（造价工程师）：
总价措施项目清单与计价表
工程名称：拆除工程 | [5 empty] | 标段： |  |  |  |  | 第3页 共3页
序号 | 项目编码 | 项目名称 |  | 计算基础 | 费率（%） |  | 金额（元） |  | 调整 费率（%） | 调整后 金额（元） |  | 备注
14 | 011707015001 | 智慧工地费用 |  | 分部分项合计+单价措施项目合计-除税工程设备费 | [7 empty] | 现场安全隐患排查、人员信息动态管理、扬尘管控视频监控、高处作业防护预警、危大工程监测预警和集成平台等设备、软件和管理费用。
【新点2013清单造价江苏版 V10.3.6】
编制人（造价人员）： | [7 empty] | 复核人（造价工程师）：

## 13.3 表-12 其他项目清单与计价汇总表
其他项目清单与计价汇总表
工程名称：拆除工程 |  |  |  | 标段： |  |  | 第1页 共1页
序号 | 项目名称 |  | 金额(元) |  | 结算金额(元) | 备注
1 | 暂列金额
2 | 暂估价
2.1 | 材料暂估价
2.2 | 专业工程暂估价
3 | 计日工
4 | 总承包服务费
合 计
【新点2013清单造价江苏版 V10.3.6】

## 13.4 表-12-1 暂列金额明细表
暂列金额明细表
工程名称：拆除工程 |  |  |  | 标段： |  | 第1页 共1页
序号 | 项目名称 |  | 计量单位 |  | 暂定金额(元) | 备注
合 计
【新点2013清单造价江苏版 V10.3.6】

## 13.5 表-12-2 材料（工程设备）暂估单价及调整表
材料（工程设备）暂估单价及调整表
工程名称：拆除工程 | [6 empty] | 标段： | [5 empty] | 第1页 共1页
序号 | 材料编码 | 材料(工程设备)名称、规格、型号 |  | 计量单位 | 数量 |  |  | 暂估（元） |  | 确认（元） |  | 差额±(元) |  |  | 备注
[5 empty] | 投标 | 确认 |  | 单价 | 合价 | 单价 | 合价 | 单价 |  | 合价
合计
【新点2013清单造价江苏版 V10.3.6】

## 13.6 表-13 规费、税金项目计价表
规费、税金项目计价表
工程名称：拆除工程 |  |  |  | 标段： |  |  |  | 第1页 共1页
序号 | 项目名称 |  | 计算基础 |  | 计算基数(元) |  | 计算费率(％) |  | 金额(元)
1 | 规费 |  | 环境保护税+社会保险费+住房公积金 |  |  |  | 100.000
1.1 | 社会保险费 |  | 分部分项工程费+措施项目费+其他项目费-除税工程设备费 |  |  |  | 3.800
1.2 | 住房公积金 |  | 分部分项工程费+措施项目费+其他项目费-除税工程设备费 |  |  |  | 0.670
1.3 | 环境保护税 |  | 分部分项工程费+措施项目费+其他项目费-除税工程设备费
2 | 税金 |  | 分部分项工程费+措施项目费+其他项目费+规费-除税甲供材料和甲供设备费/1.01 |  |  |  | 9.000
合 计
【新点2013清单造价江苏版 V10.3.6】
编制人（造价人员）： | [5 empty] | 复核人（造价工程师）：

## 14.1 表-08 分部分项工程和单价措施项目清单与计价表
分部分项工程和单价措施项目清单与计价表
工程名称：外墙涂料、干挂石材 |  |  |  |  | 标段： |  |  |  |  | 第1页 共1页
序号 | 项目编码 | 项目名称 |  | 项目特征描述 |  | 计量 单位 | 工程量 | 金额（元）
[8 empty] | 综合单价 | 合价 |  | 其中
暂估价
1 | 011407001002 | 墙面喷刷涂料 |  | 1、喷刷涂料部位：博物馆外墙出新 2、刮腻子要求：抗裂腻子三遍 3、涂料品种、喷刷遍数：外墙防水涂料三遍（颜色由单体工程定） |  | m2 | 2200
2 | 011508004004 | 定制成品金属立体字 |  | 1.内容：“句容市博物馆” 2.投标单位根据设计综合考虑报价 |  | 项 | 1
3 | 011508004005 | 定制成品金属立体字 |  | 1.内容：“JU RONG MUSEUM” 2.投标单位根据设计综合考虑报价 |  | 项 | 1
4 | 011204001002 | 石材墙面 |  | 1、安装方式：镀锌钢骨架、挂贴石材 2、面层材料品种、规格、颜色：蘑菇石饰面（同原墙面），结合现场情况外墙石材利旧80% 3、墙面石材挂贴灌浆法施工 |  | m2 | 21
分部分项合计
1 | 011701002002 | 外脚手架（投标单位根据现场情况综合考虑报价） |  | 1、搭设方式：抹灰脚手架 2、搭设高度：20m内 |  | m2 | 3300
单价措施合计
本页小计
合 计
【新点2013清单造价江苏版 V10.3.6】

## 14.2 表-11 总价措施项目清单与计价表
总价措施项目清单与计价表
工程名称：外墙涂料、干挂石材 | [5 empty] | 标段： |  |  |  |  | 第1页 共3页
序号 | 项目编码 | 项目名称 |  | 计算基础 | 费率（%） |  | 金额（元） |  | 调整 费率（%） | 调整后 金额（元） |  | 备注
1 | 011707001001 | 安全文明施工费
1.1 |  | 基本费 |  | 分部分项合计+单价措施项目合计-除税工程设备费 | 1.500
1.2 |  | 增加费 |  | 分部分项合计+单价措施项目合计-除税工程设备费
1.3 |  | 扬尘污染防治增加费 |  | 分部分项合计+单价措施项目合计-除税工程设备费 | 0.210
2 | 011707002001 | 夜间施工 |  | 分部分项合计+单价措施项目合计-除税工程设备费
3 | 011707003001 | 非夜间施工照明 |  | 分部分项合计+单价措施项目合计-除税工程设备费 | [7 empty] | 在计取非夜间施工照明费时，建筑工程、仿古工程、修缮土建部分仅地下室（地宫）部分可计取；单独装饰、安装工程、园林绿化工程、修缮安装部分仅特殊施工部位内施工项目可计取
4 | 011707004001 | 二次搬运 |  | 分部分项合计+单价措施项目合计-除税工程设备费
5 | 011707005001 | 冬雨季施工 |  | 分部分项合计+单价措施项目合计-除税工程设备费
【新点2013清单造价江苏版 V10.3.6】
编制人（造价人员）： | [7 empty] | 复核人（造价工程师）：
总价措施项目清单与计价表
工程名称：外墙涂料、干挂石材 | [5 empty] | 标段： |  |  |  |  | 第2页 共3页
序号 | 项目编码 | 项目名称 |  | 计算基础 | 费率（%） |  | 金额（元） |  | 调整 费率（%） | 调整后 金额（元） |  | 备注
6 | 011707006001 | 地上、地下设施、建筑物的临时保护设施 |  | 分部分项合计+单价措施项目合计-除税工程设备费
7 | 011707007001 | 已完工程及设备保护 |  | 分部分项合计+单价措施项目合计-除税工程设备费
8 | 011707008001 | 临时设施 |  | 分部分项合计+单价措施项目合计-除税工程设备费
9 | 011707009001 | 赶工措施 |  | 分部分项合计+单价措施项目合计-除税工程设备费
10 | 011707010001 | 工程按质论价 |  | 分部分项合计+单价措施项目合计-除税工程设备费
11 | 011707011001 | 住宅分户验收 |  | 分部分项合计+单价措施项目合计-除税工程设备费 | [7 empty] | 在计取住宅分户验收时，大型土石方工程、桩基工程和地下室部分不计入计费基础
12 | 011707012001 | 建筑工人实名制费用 |  | 分部分项合计+单价措施项目合计-除税工程设备费 | [7 empty] | 建筑工人实名制设备由建筑工人工资专用账户开户银行提供的，建筑工人实名制费用按表中费率乘以0.5系数计取
13 | 011707091001 | 特殊条件下施工增加费 |  | 分部分项合计+单价措施项目合计-除税工程设备费
【新点2013清单造价江苏版 V10.3.6】
编制人（造价人员）： | [7 empty] | 复核人（造价工程师）：
总价措施项目清单与计价表
工程名称：外墙涂料、干挂石材 | [5 empty] | 标段： |  |  |  |  | 第3页 共3页
序号 | 项目编码 | 项目名称 |  | 计算基础 | 费率（%） |  | 金额（元） |  | 调整 费率（%） | 调整后 金额（元） |  | 备注
14 | 011707015001 | 智慧工地费用 |  | 分部分项合计+单价措施项目合计-除税工程设备费 | [7 empty] | 现场安全隐患排查、人员信息动态管理、扬尘管控视频监控、高处作业防护预警、危大工程监测预警和集成平台等设备、软件和管理费用。
【新点2013清单造价江苏版 V10.3.6】
编制人（造价人员）： | [7 empty] | 复核人（造价工程师）：

## 14.3 表-12 其他项目清单与计价汇总表
其他项目清单与计价汇总表
工程名称：外墙涂料、干挂石材 |  |  |  | 标段： |  |  | 第1页 共1页
序号 | 项目名称 |  | 金额(元) |  | 结算金额(元) | 备注
1 | 暂列金额
2 | 暂估价
2.1 | 材料暂估价
2.2 | 专业工程暂估价
3 | 计日工
4 | 总承包服务费
合 计
【新点2013清单造价江苏版 V10.3.6】

## 14.4 表-12-1 暂列金额明细表
暂列金额明细表
工程名称：外墙涂料、干挂石材 |  |  |  | 标段： |  | 第1页 共1页
序号 | 项目名称 |  | 计量单位 |  | 暂定金额(元) | 备注
合 计
【新点2013清单造价江苏版 V10.3.6】

## 14.5 表-12-2 材料（工程设备）暂估单价及调整表
材料（工程设备）暂估单价及调整表
工程名称：外墙涂料、干挂石材 | [6 empty] | 标段： | [5 empty] | 第1页 共1页
序号 | 材料编码 | 材料(工程设备)名称、规格、型号 |  | 计量单位 | 数量 |  |  | 暂估（元） |  | 确认（元） |  | 差额±(元) |  |  | 备注
[5 empty] | 投标 | 确认 |  | 单价 | 合价 | 单价 | 合价 | 单价 |  | 合价
合计
【新点2013清单造价江苏版 V10.3.6】

## 14.6 表-13 规费、税金项目计价表
规费、税金项目计价表
工程名称：外墙涂料、干挂石材 |  |  |  | 标段： |  |  |  | 第1页 共1页
序号 | 项目名称 |  | 计算基础 |  | 计算基数(元) |  | 计算费率(％) |  | 金额(元)
1 | 规费 |  | 环境保护税+社会保险费+住房公积金 |  |  |  | 100.000
1.1 | 社会保险费 |  | 分部分项工程费+措施项目费+其他项目费-除税工程设备费 |  |  |  | 3.800
1.2 | 住房公积金 |  | 分部分项工程费+措施项目费+其他项目费-除税工程设备费 |  |  |  | 0.670
1.3 | 环境保护税 |  | 分部分项工程费+措施项目费+其他项目费-除税工程设备费
2 | 税金 |  | 分部分项工程费+措施项目费+其他项目费+规费-除税甲供材料和甲供设备费/1.01 |  |  |  | 9.000
合 计
【新点2013清单造价江苏版 V10.3.6】
编制人（造价人员）： | [5 empty] | 复核人（造价工程师）：

## 15.1 表-08 分部分项工程和单价措施项目清单与计价表
分部分项工程和单价措施项目清单与计价表
工程名称：北面大门造型墙、西门大门 |  |  |  |  | 标段： |  |  |  |  | 第1页 共3页
序号 | 项目编码 | 项目名称 |  | 项目特征描述 |  | 计量 单位 | 工程量 | 金额（元）
[8 empty] | 综合单价 | 合价 |  | 其中
暂估价
北大门
1 | 010101002001 | 挖一般土方 |  | 1、土壤类别：三类土 2、挖土深度：2M内 |  | m3 | 19.4
2 | 010103001001 | 回填方 |  | 1、填方材料品种：利用原挖土方夯填 |  | m3 | 6.8
3 | 010103002001 | 余方弃置 |  | 1、废弃料品种：回填后余土 2、运距：由投标人自行考虑 |  | m3 | 12.6
4 | 010403003001 | 砖砌矮墙 |  | 1、石料种类、规格：（长5000mm*高3700mm*宽500mm），采用保管在大圣塔一层的明代城墙砖砌筑(甲供，运输费投标人综合考虑) 2、石表面加工要求：展墙上标注“江苏省考古研究院江南工作站”及“句容市博物馆”（另计） 3、砂浆强度等级、配合比：水泥M5.0 4、做法：详设计 |  | m | 5
5 | 010404001001 | 垫层 |  | 1、垫层材料种类、配合比、厚度：200厚碎石垫层 |  | m3 | 1.8
6 | 010501002001 | 带形基础 |  | 1、混凝土种类：商品砼 2、混凝土强度等级：C30 3、含模板 |  | m3 | 10.8
7 | 011207001001 | 墙面装饰板 |  | 1、面层材料品种、规格、颜色：定制白色铝板 |  | m2 | 3.5
8 | 011508004001 | 定制成品金属立体字 |  | 1.内容：“江苏省考古研究院江南工作站” (句容市博物馆(市先吴文化博物馆)" 2.投标单位根据设计综合考虑报价 |  | 项 | 1
本页小计
【新点2013清单造价江苏版 V10.3.6】
分部分项工程和单价措施项目清单与计价表
工程名称：北面大门造型墙、西门大门 |  |  |  |  | 标段： |  |  |  |  | 第2页 共3页
序号 | 项目编码 | 项目名称 |  | 项目特征描述 |  | 计量 单位 | 工程量 | 金额（元）
[8 empty] | 综合单价 | 合价 |  | 其中
暂估价
9 | 011508004002 | 定制成品金属立体字 |  | 1.内容：“Jiangnan Workstation of Jiangsu Archaeological Research Institute” 2.投标单位根据设计综合考虑报价 |  | 项 | 1
10 | 011508004003 | 定制成品金属立体字 |  | 1.内容：“Jurong City Museum (Xianwu Culture Museum)” 2.投标单位根据设计综合考虑报价 |  | 项 | 1
11 | 011502001001 | 金属装饰线 |  | 1、灰色金属条30*30 |  | m | 2.2
分部小计
西大门
12 | 010101002002 | 挖一般土方 |  | 1、土壤类别：三类土 2、挖土深度：2M内 |  | m3 | 56
13 | 010103001002 | 回填方 |  | 1、填方材料品种：利用原挖土方夯填 |  | m3 | 22.68
14 | 010103002002 | 余方弃置 |  | 1、废弃料品种：回填后余土 2、运距：由投标人自行考虑 |  | m3 | 33.32
15 | 010404001002 | 垫层 |  | 1、垫层材料种类、配合比、厚度：200厚碎石垫层 |  | m3 | 4.76
16 | 010501002002 | 带形基础 |  | 1、混凝土种类：商品砼 2、混凝土强度等级：C30 3、含模板 |  | m3 | 28.56
17 | 010401009001 | 实心砖柱 |  | 1、砖品种、规格、强度等级：MU10砼标准砖 2、柱类型：矩形 3、砂浆强度等级、配合比：混合M10 |  | m3 | 3.58
18 | 010401003001 | 实心砖墙 |  | 1、砖品种、规格、强度等级：MU10砼标准砖 2、墙体类型：围墙加顶 3、砂浆强度等级、配合比：混合M5.0 |  | m3 | 0.64
本页小计
【新点2013清单造价江苏版 V10.3.6】
分部分项工程和单价措施项目清单与计价表
工程名称：北面大门造型墙、西门大门 |  |  |  |  | 标段： |  |  |  |  | 第3页 共3页
序号 | 项目编码 | 项目名称 |  | 项目特征描述 |  | 计量 单位 | 工程量 | 金额（元）
[8 empty] | 综合单价 | 合价 |  | 其中
暂估价
19 | 011201001001 | 墙面一般抹灰 |  | 1、底层厚度、砂浆配合比：12厚1:3水泥砂浆 2、面层厚度、砂浆配合比：8厚1:2.5水泥砂浆 |  | m2 | 37.44
20 | 011407001001 | 墙面喷刷涂料 |  | 1、腻子种类：白水泥加胶腻子满批二遍 2、涂料品种、喷刷遍数：外墙弹性涂料二遍（颜色由单体工程定） |  | m2 | 43.84
21 | 011503001001 | 栏杆 |  | 1、栏杆材料种类、规格：定制围栏(同原围栏样式） |  | m | 8
22 | 011406001001 | 原围栏重新刷外墙漆 |  | 1、刮腻子遍数：白水泥加901胶腻子满批二遍 2、油漆品种、刷漆遍数：外墙弹性涂料二遍（颜色由单体工程定） |  | m2 | 110.4
分部小计
分部分项合计
1 | 011701002001 | 外脚手架 |  | 1、搭设方式：砌墙 2、搭设高度：3.7m |  | m2 | 18.5
2 | 011701003001 | 里脚手架 |  | 1、搭设方式：砌墙脚手架 2、搭设高度：2.24m |  | m2 | 7.17
单价措施合计
本页小计
合 计
【新点2013清单造价江苏版 V10.3.6】

## 15.2 表-11 总价措施项目清单与计价表
总价措施项目清单与计价表
工程名称：北面大门造型墙、西门大门 | [5 empty] | 标段： |  |  |  |  | 第1页 共3页
序号 | 项目编码 | 项目名称 |  | 计算基础 | 费率（%） |  | 金额（元） |  | 调整 费率（%） | 调整后 金额（元） |  | 备注
1 | 011707001001 | 安全文明施工费
1.1 |  | 基本费 |  | 分部分项合计+单价措施项目合计-除税工程设备费 | 1.500
1.2 |  | 增加费 |  | 分部分项合计+单价措施项目合计-除税工程设备费
1.3 |  | 扬尘污染防治增加费 |  | 分部分项合计+单价措施项目合计-除税工程设备费 | 0.210
2 | 011707002001 | 夜间施工 |  | 分部分项合计+单价措施项目合计-除税工程设备费
3 | 011707003001 | 非夜间施工照明 |  | 分部分项合计+单价措施项目合计-除税工程设备费 | [7 empty] | 在计取非夜间施工照明费时，建筑工程、仿古工程、修缮土建部分仅地下室（地宫）部分可计取；单独装饰、安装工程、园林绿化工程、修缮安装部分仅特殊施工部位内施工项目可计取
4 | 011707004001 | 二次搬运 |  | 分部分项合计+单价措施项目合计-除税工程设备费
5 | 011707005001 | 冬雨季施工 |  | 分部分项合计+单价措施项目合计-除税工程设备费
【新点2013清单造价江苏版 V10.3.6】
编制人（造价人员）： | [7 empty] | 复核人（造价工程师）：
总价措施项目清单与计价表
工程名称：北面大门造型墙、西门大门 | [5 empty] | 标段： |  |  |  |  | 第2页 共3页
序号 | 项目编码 | 项目名称 |  | 计算基础 | 费率（%） |  | 金额（元） |  | 调整 费率（%） | 调整后 金额（元） |  | 备注
6 | 011707006001 | 地上、地下设施、建筑物的临时保护设施 |  | 分部分项合计+单价措施项目合计-除税工程设备费
7 | 011707007001 | 已完工程及设备保护 |  | 分部分项合计+单价措施项目合计-除税工程设备费
8 | 011707008001 | 临时设施 |  | 分部分项合计+单价措施项目合计-除税工程设备费
9 | 011707009001 | 赶工措施 |  | 分部分项合计+单价措施项目合计-除税工程设备费
10 | 011707010001 | 工程按质论价 |  | 分部分项合计+单价措施项目合计-除税工程设备费
11 | 011707011001 | 住宅分户验收 |  | 分部分项合计+单价措施项目合计-除税工程设备费 | [7 empty] | 在计取住宅分户验收时，大型土石方工程、桩基工程和地下室部分不计入计费基础
12 | 011707012001 | 建筑工人实名制费用 |  | 分部分项合计+单价措施项目合计-除税工程设备费 | [7 empty] | 建筑工人实名制设备由建筑工人工资专用账户开户银行提供的，建筑工人实名制费用按表中费率乘以0.5系数计取
13 | 011707091001 | 特殊条件下施工增加费 |  | 分部分项合计+单价措施项目合计-除税工程设备费
【新点2013清单造价江苏版 V10.3.6】
编制人（造价人员）： | [7 empty] | 复核人（造价工程师）：
总价措施项目清单与计价表
工程名称：北面大门造型墙、西门大门 | [5 empty] | 标段： |  |  |  |  | 第3页 共3页
序号 | 项目编码 | 项目名称 |  | 计算基础 | 费率（%） |  | 金额（元） |  | 调整 费率（%） | 调整后 金额（元） |  | 备注
14 | 011707015001 | 智慧工地费用 |  | 分部分项合计+单价措施项目合计-除税工程设备费 | [7 empty] | 现场安全隐患排查、人员信息动态管理、扬尘管控视频监控、高处作业防护预警、危大工程监测预警和集成平台等设备、软件和管理费用。
【新点2013清单造价江苏版 V10.3.6】
编制人（造价人员）： | [7 empty] | 复核人（造价工程师）：

## 15.3 表-12 其他项目清单与计价汇总表
其他项目清单与计价汇总表
工程名称：北面大门造型墙、西门大门 |  |  |  | 标段： |  |  | 第1页 共1页
序号 | 项目名称 |  | 金额(元) |  | 结算金额(元) | 备注
1 | 暂列金额
2 | 暂估价
2.1 | 材料暂估价
2.2 | 专业工程暂估价
3 | 计日工
4 | 总承包服务费
合 计
【新点2013清单造价江苏版 V10.3.6】

## 15.4 表-12-1 暂列金额明细表
暂列金额明细表
工程名称：北面大门造型墙、西门大门 |  |  |  | 标段： |  | 第1页 共1页
序号 | 项目名称 |  | 计量单位 |  | 暂定金额(元) | 备注
合 计
【新点2013清单造价江苏版 V10.3.6】

## 15.5 表-12-2 材料（工程设备）暂估单价及调整表
材料（工程设备）暂估单价及调整表
工程名称：北面大门造型墙、西门大门 | [6 empty] | 标段： | [5 empty] | 第1页 共1页
序号 | 材料编码 | 材料(工程设备)名称、规格、型号 |  | 计量单位 | 数量 |  |  | 暂估（元） |  | 确认（元） |  | 差额±(元) |  |  | 备注
[5 empty] | 投标 | 确认 |  | 单价 | 合价 | 单价 | 合价 | 单价 |  | 合价
合计
【新点2013清单造价江苏版 V10.3.6】

## 15.6 表-13 规费、税金项目计价表
规费、税金项目计价表
工程名称：北面大门造型墙、西门大门 |  |  |  | 标段： |  |  |  | 第1页 共1页
序号 | 项目名称 |  | 计算基础 |  | 计算基数(元) |  | 计算费率(％) |  | 金额(元)
1 | 规费 |  | 环境保护税+社会保险费+住房公积金 |  |  |  | 100.000
1.1 | 社会保险费 |  | 分部分项工程费+措施项目费+其他项目费-除税工程设备费 |  |  |  | 3.800
1.2 | 住房公积金 |  | 分部分项工程费+措施项目费+其他项目费-除税工程设备费 |  |  |  | 0.670
1.3 | 环境保护税 |  | 分部分项工程费+措施项目费+其他项目费-除税工程设备费
2 | 税金 |  | 分部分项工程费+措施项目费+其他项目费+规费-除税甲供材料和甲供设备费/1.01 |  |  |  | 9.000
合 计
【新点2013清单造价江苏版 V10.3.6】
编制人（造价人员）： | [5 empty] | 复核人（造价工程师）：

## 16.1 表-08 分部分项工程和单价措施项目清单与计价表
分部分项工程和单价措施项目清单与计价表
工程名称：室外零星修缮 |  |  |  |  | 标段： |  |  |  |  | 第1页 共2页
序号 | 项目编码 | 项目名称 |  | 项目特征描述 |  | 计量 单位 | 工程量 | 金额（元）
[8 empty] | 综合单价 | 合价 |  | 其中
暂估价
室外修整
1 | 011407001001 | 墙面喷刷涂料 |  | 1、喷刷涂料部位：围栏基座 2、腻子种类：白水泥加胶腻子满批二遍 3、涂料品种、喷刷遍数：外墙弹性涂料二遍（颜色由单体工程定） |  | m2 | 138
2 | 011407001002 | 墙面喷刷涂料 |  | 1、喷刷涂料部位：重新刷外墙漆（局部瓦片修补） 2、刮腻子要求：批腻子 三遍 3、涂料品种、喷刷遍数：外墙弹性涂料三遍（颜色由单体工程定） |  | m2 | 360
3 | 010901001001 | 瓦屋面 |  | 1.局部瓦片修补 2、投标人根据现场踏勘综合报价 |  | 项 | 1
4 | 010403003001 | 新增玻璃 |  | 1、原建筑玻璃破损更换（新增8mm厚钢化玻璃） |  | m2 | 2.64
5 | 010507001001 | 散水出新 |  | 1、部位：沿建筑一圈散水及管网出新 2、垫层材料种类、厚度：原土夯实、10cm碎石、6cmC20砼垫层 3、面层厚度：20厚1:2.5水泥砂浆 |  | m2 | 225
6 | 040402016001 | 沟道盖板 |  | 1、材质：预制混凝土盖板更换 2、规格尺寸：300*800*100 3、强度等级：C30 4、含钢筋、模板、运输至现场安装 |  | m | 30
7 | 011101001001 | 水泥砂浆楼地面 |  | 1、面层厚度、砂浆配合比：20厚1:2水泥砂浆 |  | m2 | 30
8 | 010507001002 | 残疾人坡道 |  | 1、垫层材料种类、厚度：素土夯实、150厚碎石、100厚C20砼垫层 2、面层厚度：30厚干硬性砂浆贴25厚花岗岩面板 |  | m2 | 25.5
本页小计
【新点2013清单造价江苏版 V10.3.6】
分部分项工程和单价措施项目清单与计价表
工程名称：室外零星修缮 |  |  |  |  | 标段： |  |  |  |  | 第2页 共2页
序号 | 项目编码 | 项目名称 |  | 项目特征描述 |  | 计量 单位 | 工程量 | 金额（元）
[8 empty] | 综合单价 | 合价 |  | 其中
暂估价
9 | 011503001001 | 金属扶手、栏杆、栏板 |  | 1、不锈钢管栏杆，不锈钢管扶手，含预埋件制作、安装。 2、栏杆高度1.1米，φ40*2不锈钢扶手，φ25*2不锈钢管立柱，间距小于0.11米。 |  | m | 30
10 | 011107001001 | 局部台阶石材破损修补 |  | 1、粘结材料种类：素水泥浆一道、30厚1:3干硬性水泥砂浆 2、面层材料品种、规格、颜色：25厚花岗岩火烧板 |  | m2 | 2.4
11 | 011107001002 | 局部台阶石材翻新 |  | 1、粘结材料种类：素水泥浆一道、30厚1:3干硬性水泥砂浆 2、面层材料品种、规格、颜色：25厚花岗岩面板（同原样） |  | m2 | 20
12 | 011406001001 | 抹灰面油漆 |  | 1、刮腻子遍数：白水泥加901胶腻子满批二遍 2、油漆品种、刷漆遍数：外墙弹性涂料二遍（颜色由单体工程定） 3、部位：南围墙 |  | m2 | 450
分部小计
分部分项合计
1 | 011701003001 | 里脚手架 |  |  |  | m2 | 810
单价措施合计
本页小计
合 计
【新点2013清单造价江苏版 V10.3.6】

## 16.2 表-11 总价措施项目清单与计价表
总价措施项目清单与计价表
工程名称：室外零星修缮 | [5 empty] | 标段： |  |  |  |  | 第1页 共3页
序号 | 项目编码 | 项目名称 |  | 计算基础 | 费率（%） |  | 金额（元） |  | 调整 费率（%） | 调整后 金额（元） |  | 备注
1 | 011707001001 | 安全文明施工费
1.1 |  | 基本费 |  | 分部分项合计+单价措施项目合计-除税工程设备费 | 1.500
1.2 |  | 增加费 |  | 分部分项合计+单价措施项目合计-除税工程设备费
1.3 |  | 扬尘污染防治增加费 |  | 分部分项合计+单价措施项目合计-除税工程设备费 | 0.210
2 | 011707002001 | 夜间施工 |  | 分部分项合计+单价措施项目合计-除税工程设备费
3 | 011707003001 | 非夜间施工照明 |  | 分部分项合计+单价措施项目合计-除税工程设备费 | [7 empty] | 在计取非夜间施工照明费时，建筑工程、仿古工程、修缮土建部分仅地下室（地宫）部分可计取；单独装饰、安装工程、园林绿化工程、修缮安装部分仅特殊施工部位内施工项目可计取
4 | 011707004001 | 二次搬运 |  | 分部分项合计+单价措施项目合计-除税工程设备费
5 | 011707005001 | 冬雨季施工 |  | 分部分项合计+单价措施项目合计-除税工程设备费
【新点2013清单造价江苏版 V10.3.6】
编制人（造价人员）： | [7 empty] | 复核人（造价工程师）：
总价措施项目清单与计价表
工程名称：室外零星修缮 | [5 empty] | 标段： |  |  |  |  | 第2页 共3页
序号 | 项目编码 | 项目名称 |  | 计算基础 | 费率（%） |  | 金额（元） |  | 调整 费率（%） | 调整后 金额（元） |  | 备注
6 | 011707006001 | 地上、地下设施、建筑物的临时保护设施 |  | 分部分项合计+单价措施项目合计-除税工程设备费
7 | 011707007001 | 已完工程及设备保护 |  | 分部分项合计+单价措施项目合计-除税工程设备费
8 | 011707008001 | 临时设施 |  | 分部分项合计+单价措施项目合计-除税工程设备费
9 | 011707009001 | 赶工措施 |  | 分部分项合计+单价措施项目合计-除税工程设备费
10 | 011707010001 | 工程按质论价 |  | 分部分项合计+单价措施项目合计-除税工程设备费
11 | 011707011001 | 住宅分户验收 |  | 分部分项合计+单价措施项目合计-除税工程设备费 | [7 empty] | 在计取住宅分户验收时，大型土石方工程、桩基工程和地下室部分不计入计费基础
12 | 011707012001 | 建筑工人实名制费用 |  | 分部分项合计+单价措施项目合计-除税工程设备费 | [7 empty] | 建筑工人实名制设备由建筑工人工资专用账户开户银行提供的，建筑工人实名制费用按表中费率乘以0.5系数计取
13 | 011707091001 | 特殊条件下施工增加费 |  | 分部分项合计+单价措施项目合计-除税工程设备费
【新点2013清单造价江苏版 V10.3.6】
编制人（造价人员）： | [7 empty] | 复核人（造价工程师）：
总价措施项目清单与计价表
工程名称：室外零星修缮 | [5 empty] | 标段： |  |  |  |  | 第3页 共3页
序号 | 项目编码 | 项目名称 |  | 计算基础 | 费率（%） |  | 金额（元） |  | 调整 费率（%） | 调整后 金额（元） |  | 备注
14 | 011707015001 | 智慧工地费用 |  | 分部分项合计+单价措施项目合计-除税工程设备费 | [7 empty] | 现场安全隐患排查、人员信息动态管理、扬尘管控视频监控、高处作业防护预警、危大工程监测预警和集成平台等设备、软件和管理费用。
【新点2013清单造价江苏版 V10.3.6】
编制人（造价人员）： | [7 empty] | 复核人（造价工程师）：

## 16.3 表-12 其他项目清单与计价汇总表
其他项目清单与计价汇总表
工程名称：室外零星修缮 |  |  |  | 标段： |  |  | 第1页 共1页
序号 | 项目名称 |  | 金额(元) |  | 结算金额(元) | 备注
1 | 暂列金额
2 | 暂估价
2.1 | 材料暂估价
2.2 | 专业工程暂估价
3 | 计日工
4 | 总承包服务费
合 计
【新点2013清单造价江苏版 V10.3.6】

## 16.4 表-12-1 暂列金额明细表
暂列金额明细表
工程名称：室外零星修缮 |  |  |  | 标段： |  | 第1页 共1页
序号 | 项目名称 |  | 计量单位 |  | 暂定金额(元) | 备注
合 计
【新点2013清单造价江苏版 V10.3.6】

## 16.5 表-12-2 材料（工程设备）暂估单价及调整表
材料（工程设备）暂估单价及调整表
工程名称：室外零星修缮 | [6 empty] | 标段： | [5 empty] | 第1页 共1页
序号 | 材料编码 | 材料(工程设备)名称、规格、型号 |  | 计量单位 | 数量 |  |  | 暂估（元） |  | 确认（元） |  | 差额±(元) |  |  | 备注
[5 empty] | 投标 | 确认 |  | 单价 | 合价 | 单价 | 合价 | 单价 |  | 合价
合计
【新点2013清单造价江苏版 V10.3.6】

## 16.6 表-13 规费、税金项目计价表
规费、税金项目计价表
工程名称：室外零星修缮 |  |  |  | 标段： |  |  |  | 第1页 共1页
序号 | 项目名称 |  | 计算基础 |  | 计算基数(元) |  | 计算费率(％) |  | 金额(元)
1 | 规费 |  | 环境保护税+社会保险费+住房公积金 |  |  |  | 100.000
1.1 | 社会保险费 |  | 分部分项工程费+措施项目费+其他项目费-除税工程设备费 |  |  |  | 3.800
1.2 | 住房公积金 |  | 分部分项工程费+措施项目费+其他项目费-除税工程设备费 |  |  |  | 0.670
1.3 | 环境保护税 |  | 分部分项工程费+措施项目费+其他项目费-除税工程设备费
2 | 税金 |  | 分部分项工程费+措施项目费+其他项目费+规费-除税甲供材料和甲供设备费/1.01 |  |  |  | 9.000
合 计
【新点2013清单造价江苏版 V10.3.6】
编制人（造价人员）： | [5 empty] | 复核人（造价工程师）：

## 17.1 表-08 分部分项工程和单价措施项目清单与计价表
分部分项工程和单价措施项目清单与计价表
工程名称：土建部分（广告屏移位） |  |  |  |  | 标段： |  |  |  |  | 第1页 共2页
序号 | 项目编码 | 项目名称 |  | 项目特征描述 |  | 计量 单位 | 工程量 | 金额（元）
[8 empty] | 综合单价 | 合价 |  | 其中
暂估价
1 | 010101003001 | 挖沟槽土方 |  | 1、土壤类别：三类土 2、挖土深度：1.5M内 |  | m3 | 28.44
2 | 010101004001 | 挖基坑土方 |  | 1、土壤类别：三类土 2、挖土深度：1.5M内 |  | m3 | 10.4
3 | 010103001001 | 回填方 |  | 1、填方材料品种：利用现场土方夯填槽、坑 |  | m3 | 26.75
4 | 010103002001 | 余方弃置 |  | 1、废弃料品种：回填后余土 2、运距：弃置点由投标人自行考虑 |  | m3 | 12.09
5 | 010501001001 | 垫层 |  | 1、混凝土种类：商品砼 2、混凝土强度等级：C15 |  | m3 | 0.39
6 | 010501003001 | 独立基础 |  | 1、混凝土种类：商品砼 2、混凝土强度等级：C30 |  | m3 | 1.15
7 | 010502001001 | 矩形柱 |  | 1、混凝土种类：商品砼 2、混凝土强度等级：C30 |  | m3 | 0.37
8 | 010515001001 | 现浇构件钢筋 |  | 1、钢筋种类、规格：现浇综合钢筋（详设计） |  | t | 0.06
9 | 010516001001 | 螺栓 |  | 1、螺栓种类：地脚螺栓 2、规格：M24 L=90mm，含螺母等 |  | t | 0.026
10 | 010516002001 | 预埋铁件 |  | 1、钢材种类：Q235B 2、规格：-20*400*400，12L600 |  | t | 0.059
11 | 010603003001 | 钢管柱 |  | 1、钢材品种、规格：Q235 200*6钢管，抛丸除锈，防锈漆、调和漆各二遍 |  | t | 0.259
12 | 040203007002 | 水泥混凝土 |  | 路面锯缝 |  | m | 12
13 | 041001001002 | 拆除路面 |  | 1、材质：拆除混凝土路面 2、厚度：50cm |  | m2 | 6.3
14 | 040103002001 | 余方弃置 |  | 1、废弃料品种：拆除垃圾清理外运 2、运距：弃置点由投标人自行考虑 |  | m3 | 3.15
本页小计
【新点2013清单造价江苏版 V10.3.6】
分部分项工程和单价措施项目清单与计价表
工程名称：土建部分（广告屏移位） |  |  |  |  | 标段： |  |  |  |  | 第2页 共2页
序号 | 项目编码 | 项目名称 |  | 项目特征描述 |  | 计量 单位 | 工程量 | 金额（元）
[8 empty] | 综合单价 | 合价 |  | 其中
暂估价
15 | 040203006001 | 沥青混凝土 |  | 1、沥青混凝土种类：乳化沥青下封层+6cm中粒式+4cm细粒式 |  | m2 | 6.3
16 | 040501004001 | 过路管包封 |  | 1、混凝土强度等级：C30 2、宽度0.35米，厚度0.4米 |  | m | 6
17 | 040203007003 | 水泥混凝土 |  | 1、混凝土强度等级：C30 2、厚度：20cm厚 |  | m2 | 6.3
18 | 040204004001 | 安砌侧（平、缘）石 |  | 1、材料品种、规格：预制C30砼路牙（原路牙利用） 2、基础、垫层：材料品种、厚度：5cm厚C20砼 |  | m | 2.6
19 | 050102012001 | 铺种草皮 |  | 1、草皮种类：草坪恢复，品种参现场草坪 2、铺种方式：满铺 3、养护期：三级养护，一年 |  | m2 | 60
分部分项合计
1 | 011702001001 | 基础 |  | 1、混凝土种类：商品砼 2、混凝土强度等级：C15 3、含模板 |  | m2 | 0.39
2 | 011702001002 | 基础 |  | 1、混凝土种类：商品砼 2、混凝土强度等级：C30 3、含模板 |  | m2 | 2.02
3 | 011702002001 | 矩形柱 |  | 1、混凝土种类：商品砼 2、混凝土强度等级：C30 3、含模板 |  | m2 | 4.93
单价措施合计
本页小计
合 计
【新点2013清单造价江苏版 V10.3.6】

## 17.2 表-11 总价措施项目清单与计价表
总价措施项目清单与计价表
工程名称：土建部分（广告屏移位） | [5 empty] | 标段： |  |  |  |  | 第1页 共3页
序号 | 项目编码 | 项目名称 |  | 计算基础 | 费率（%） |  | 金额（元） |  | 调整 费率（%） | 调整后 金额（元） |  | 备注
1 | 011707001001 | 安全文明施工费
1.1 |  | 基本费 |  | 分部分项合计+单价措施项目合计-除税工程设备费 | 3.100
1.2 |  | 增加费 |  | 分部分项合计+单价措施项目合计-除税工程设备费
1.3 |  | 扬尘污染防治增加费 |  | 分部分项合计+单价措施项目合计-除税工程设备费 | 0.310
2 | 011707002001 | 夜间施工 |  | 分部分项合计+单价措施项目合计-除税工程设备费
3 | 011707003001 | 非夜间施工照明 |  | 分部分项合计+单价措施项目合计-除税工程设备费 | [7 empty] | 在计取非夜间施工照明费时，建筑工程、仿古工程、修缮土建部分仅地下室（地宫）部分可计取；单独装饰、安装工程、园林绿化工程、修缮安装部分仅特殊施工部位内施工项目可计取
4 | 011707004001 | 二次搬运 |  | 分部分项合计+单价措施项目合计-除税工程设备费
5 | 011707005001 | 冬雨季施工 |  | 分部分项合计+单价措施项目合计-除税工程设备费
【新点2013清单造价江苏版 V10.3.6】
编制人（造价人员）： | [7 empty] | 复核人（造价工程师）：
总价措施项目清单与计价表
工程名称：土建部分（广告屏移位） | [5 empty] | 标段： |  |  |  |  | 第2页 共3页
序号 | 项目编码 | 项目名称 |  | 计算基础 | 费率（%） |  | 金额（元） |  | 调整 费率（%） | 调整后 金额（元） |  | 备注
6 | 011707006001 | 地上、地下设施、建筑物的临时保护设施 |  | 分部分项合计+单价措施项目合计-除税工程设备费
7 | 011707007001 | 已完工程及设备保护 |  | 分部分项合计+单价措施项目合计-除税工程设备费
8 | 011707008001 | 临时设施 |  | 分部分项合计+单价措施项目合计-除税工程设备费
9 | 011707009001 | 赶工措施 |  | 分部分项合计+单价措施项目合计-除税工程设备费
10 | 011707010001 | 工程按质论价 |  | 分部分项合计+单价措施项目合计-除税工程设备费
11 | 011707011001 | 住宅分户验收 |  | 分部分项合计+单价措施项目合计-除税工程设备费 | [7 empty] | 在计取住宅分户验收时，大型土石方工程、桩基工程和地下室部分不计入计费基础
12 | 011707012001 | 建筑工人实名制费用 |  | 分部分项合计+单价措施项目合计-除税工程设备费 | [7 empty] | 建筑工人实名制设备由建筑工人工资专用账户开户银行提供的，建筑工人实名制费用按表中费率乘以0.5系数计取
13 | 011707091001 | 特殊条件下施工增加费 |  | 分部分项合计+单价措施项目合计-除税工程设备费
【新点2013清单造价江苏版 V10.3.6】
编制人（造价人员）： | [7 empty] | 复核人（造价工程师）：
总价措施项目清单与计价表
工程名称：土建部分（广告屏移位） | [5 empty] | 标段： |  |  |  |  | 第3页 共3页
序号 | 项目编码 | 项目名称 |  | 计算基础 | 费率（%） |  | 金额（元） |  | 调整 费率（%） | 调整后 金额（元） |  | 备注
14 | 011707015001 | 智慧工地费用 |  | 分部分项合计+单价措施项目合计-除税工程设备费 | [7 empty] | 现场安全隐患排查、人员信息动态管理、扬尘管控视频监控、高处作业防护预警、危大工程监测预警和集成平台等设备、软件和管理费用。
【新点2013清单造价江苏版 V10.3.6】
编制人（造价人员）： | [7 empty] | 复核人（造价工程师）：

## 17.3 表-12 其他项目清单与计价汇总表
其他项目清单与计价汇总表
工程名称：土建部分（广告屏移位） |  |  |  | 标段： |  |  | 第1页 共1页
序号 | 项目名称 |  | 金额(元) |  | 结算金额(元) | 备注
1 | 暂列金额
2 | 暂估价
2.1 | 材料暂估价
2.2 | 专业工程暂估价
3 | 计日工
4 | 总承包服务费
合 计
【新点2013清单造价江苏版 V10.3.6】

## 17.4 表-12-1 暂列金额明细表
暂列金额明细表
工程名称：土建部分（广告屏移位） |  |  |  | 标段： |  | 第1页 共1页
序号 | 项目名称 |  | 计量单位 |  | 暂定金额(元) | 备注
合 计
【新点2013清单造价江苏版 V10.3.6】

## 17.5 表-12-2 材料（工程设备）暂估单价及调整表
材料（工程设备）暂估单价及调整表
工程名称：土建部分（广告屏移位） | [6 empty] | 标段： | [5 empty] | 第1页 共1页
序号 | 材料编码 | 材料(工程设备)名称、规格、型号 |  | 计量单位 | 数量 |  |  | 暂估（元） |  | 确认（元） |  | 差额±(元) |  |  | 备注
[5 empty] | 投标 | 确认 |  | 单价 | 合价 | 单价 | 合价 | 单价 |  | 合价
合计
【新点2013清单造价江苏版 V10.3.6】

## 17.6 表-13 规费、税金项目计价表
规费、税金项目计价表
工程名称：土建部分（广告屏移位） |  |  |  | 标段： |  |  |  | 第1页 共1页
序号 | 项目名称 |  | 计算基础 |  | 计算基数(元) |  | 计算费率(％) |  | 金额(元)
1 | 规费 |  | 环境保护税+社会保险费+住房公积金 |  |  |  | 100.000
1.1 | 社会保险费 |  | 分部分项工程费+措施项目费+其他项目费-除税工程设备费 |  |  |  | 3.200
1.2 | 住房公积金 |  | 分部分项工程费+措施项目费+其他项目费-除税工程设备费 |  |  |  | 0.530
1.3 | 环境保护税 |  | 分部分项工程费+措施项目费+其他项目费-除税工程设备费
2 | 税金 |  | 分部分项工程费+措施项目费+其他项目费+规费-除税甲供材料和甲供设备费/1.01 |  |  |  | 9.000
合 计
【新点2013清单造价江苏版 V10.3.6】
编制人（造价人员）： | [5 empty] | 复核人（造价工程师）：

## 18.1 表-08 分部分项工程和单价措施项目清单与计价表
分部分项工程和单价措施项目清单与计价表
工程名称：安装部分（广告屏移位） |  |  |  |  | 标段： |  |  |  |  | 第1页 共1页
序号 | 项目编码 | 项目名称 |  | 项目特征描述 |  | 计量 单位 | 工程量 | 金额（元）
[8 empty] | 综合单价 | 合价 |  | 其中
暂估价
1 | 080703004001 | 显示屏、表示盘 |  | 1、名称：拆除、移位、安装至甲方指定位置 2、规格：原北门顶LED大屏利用，配件配齐 |  | 套(台) | 1
2 | 030411001001 | 配管 |  | 1、材质：镀锌钢管 2、规格：SC100 3、配置形式：埋地 |  | m | 12
3 | 030411001002 | 配管 |  | 1、规格：50PE管 2、配置形式：埋地 |  | m | 110
4 | 030502005001 | 双绞线缆 |  | 1、规格：六类网线 2、敷设方式：穿管 |  | m | 70
5 | 030408001001 | 电力电缆 |  | 1、规格：YJY5-16 2、敷设方式、部位：穿管 |  | m | 65
6 | 080806002001 | 配电箱 |  | 1、名称：DP-AP配电箱 2、型号、规格：详设计 3、安装形式：落地 4、基础材质、规格：150厚砂夹石、100厚C10砼垫层，M7.5水泥砂浆砌筑240厚MU10标准砖，20厚1:2水泥砂浆粉面（详设计） |  | 台 | 1
7 | 040205001001 | 人（手）孔井 |  | 1、材料品种：MU10砼标准砖砌手孔井,M10水泥砂浆砌筑、内外1:2.5防水砂浆抹面 2、规格尺寸：800*800*500（详设计） 3、盖板材质、规格：30厚成品铸铁盖板 4、基础、垫层：材料品种、厚度：10cm厚C15砼 |  | 座 | 10
分部分项合计
本页小计
合 计
【新点2013清单造价江苏版 V10.3.6】

## 18.2 表-11 总价措施项目清单与计价表
总价措施项目清单与计价表
工程名称：安装部分（广告屏移位） | [5 empty] | 标段： |  |  |  |  | 第1页 共2页
序号 | 项目编码 | 项目名称 |  | 计算基础 | 费率（%） |  | 金额（元） |  | 调整 费率（%） | 调整后 金额（元） |  | 备注
1 | 031302001001 | 安全文明施工费
1.1 |  | 基本费 |  | 分部分项合计+单价措施项目合计-除税工程设备费 | 1.500
1.2 |  | 增加费 |  | 分部分项合计+单价措施项目合计-除税工程设备费
1.3 |  | 扬尘污染防治增加费 |  | 分部分项合计+单价措施项目合计-除税工程设备费 | 0.210
2 | 031302002001 | 夜间施工增加 |  | 分部分项合计+单价措施项目合计-除税工程设备费
3 | 031302003001 | 非夜间施工增加 |  | 分部分项合计+单价措施项目合计-除税工程设备费
4 | 031302004001 | 二次搬运 |  | 分部分项合计+单价措施项目合计-除税工程设备费
5 | 031302005001 | 冬雨季施工增加 |  | 分部分项合计+单价措施项目合计-除税工程设备费
6 | 031302006001 | 已完工程及设备保护 |  | 分部分项合计+单价措施项目合计-除税工程设备费
7 | 031302008001 | 临时设施 |  | 分部分项合计+单价措施项目合计-除税工程设备费
8 | 031302009001 | 赶工措施 |  | 分部分项合计+单价措施项目合计-除税工程设备费
【新点2013清单造价江苏版 V10.3.6】
编制人（造价人员）： | [7 empty] | 复核人（造价工程师）：
总价措施项目清单与计价表
工程名称：安装部分（广告屏移位） | [5 empty] | 标段： |  |  |  |  | 第2页 共2页
序号 | 项目编码 | 项目名称 |  | 计算基础 | 费率（%） |  | 金额（元） |  | 调整 费率（%） | 调整后 金额（元） |  | 备注
9 | 031302010001 | 工程按质论价 |  | 分部分项合计+单价措施项目合计-除税工程设备费
10 | 031302011001 | 住宅分户验收 |  | 分部分项合计+单价措施项目合计-除税工程设备费 | [7 empty] | 在计取住宅分户验收时，大型土石方工程、桩基工程和地下室部分不计入计费基础
11 | 031302012001 | 建筑工人实名制费用 |  | 分部分项合计+单价措施项目合计-除税工程设备费 | [7 empty] | 建筑工人实名制设备由建筑工人工资专用账户开户银行提供的，建筑工人实名制费用按表中费率乘以0.5系数计取
12 | 031302090001 | 地上、地下设施、建筑物的临时保护设施 |  | 分部分项合计+单价措施项目合计-除税工程设备费
13 | 031302091001 | 特殊条件下施工增加费 |  | 分部分项合计+单价措施项目合计-除税工程设备费
14 | 031302015001 | 智慧工地费用 |  | 分部分项合计+单价措施项目合计-除税工程设备费 | [7 empty] | 现场安全隐患排查、人员信息动态管理、扬尘管控视频监控、高处作业防护预警、危大工程监测预警和集成平台等设备、软件和管理费用。
【新点2013清单造价江苏版 V10.3.6】
编制人（造价人员）： | [7 empty] | 复核人（造价工程师）：

## 18.3 表-12 其他项目清单与计价汇总表
其他项目清单与计价汇总表
工程名称：安装部分（广告屏移位） |  |  |  | 标段： |  |  | 第1页 共1页
序号 | 项目名称 |  | 金额(元) |  | 结算金额(元) | 备注
1 | 暂列金额
2 | 暂估价
2.1 | 材料暂估价
2.2 | 专业工程暂估价
3 | 计日工
4 | 总承包服务费
合 计
【新点2013清单造价江苏版 V10.3.6】

## 18.4 表-12-1 暂列金额明细表
暂列金额明细表
工程名称：安装部分（广告屏移位） |  |  |  | 标段： |  | 第1页 共1页
序号 | 项目名称 |  | 计量单位 |  | 暂定金额(元) | 备注
合 计
【新点2013清单造价江苏版 V10.3.6】

## 18.5 表-12-2 材料（工程设备）暂估单价及调整表
材料（工程设备）暂估单价及调整表
工程名称：安装部分（广告屏移位） | [6 empty] | 标段： | [5 empty] | 第1页 共1页
序号 | 材料编码 | 材料(工程设备)名称、规格、型号 |  | 计量单位 | 数量 |  |  | 暂估（元） |  | 确认（元） |  | 差额±(元) |  |  | 备注
[5 empty] | 投标 | 确认 |  | 单价 | 合价 | 单价 | 合价 | 单价 |  | 合价
合计
【新点2013清单造价江苏版 V10.3.6】

## 18.6 表-13 规费、税金项目计价表
规费、税金项目计价表
工程名称：安装部分（广告屏移位） |  |  |  | 标段： |  |  |  | 第1页 共1页
序号 | 项目名称 |  | 计算基础 |  | 计算基数(元) |  | 计算费率(％) |  | 金额(元)
1 | 规费 |  | 环境保护税+社会保险费+住房公积金 |  |  |  | 100.000
1.1 | 社会保险费 |  | 分部分项工程费+措施项目费+其他项目费-除税工程设备费 |  |  |  | 2.400
1.2 | 住房公积金 |  | 分部分项工程费+措施项目费+其他项目费-除税工程设备费 |  |  |  | 0.420
1.3 | 环境保护税 |  | 分部分项工程费+措施项目费+其他项目费-除税工程设备费
2 | 税金 |  | 分部分项工程费+措施项目费+其他项目费+规费-除税甲供材料和甲供设备费/1.01 |  |  |  | 9.000
合 计
【新点2013清单造价江苏版 V10.3.6】
编制人（造价人员）： | [5 empty] | 复核人（造价工程师）：

## 20.1 表-08 分部分项工程和单价措施项目清单与计价表
分部分项工程和单价措施项目清单与计价表
工程名称：电气工程（安装) |  |  |  |  | 标段： |  |  |  |  | 第1页 共4页
序号 | 项目编码 | 项目名称 |  | 项目特征描述 |  | 计量 单位 | 工程量 | 金额（元）
[8 empty] | 综合单价 | 合价 |  | 其中
暂估价
0304 电气设备安装工程
1 | 030411001001 | 配管 |  | 1、名称：电线管 2、材质：JDG 3、规格：DN20 4、配置形式：吊顶明配 |  | m | 981.63
2 | 030411001002 | 配管 |  | 1、名称：电线管 2、材质：JDG 3、规格：DN25 4、配置形式：吊顶明配 |  | m | 95.68
3 | 030411001004 | 配管 |  | 1、名称：电线管 2、材质：JDG 3、规格：DN20 4、配置形式：暗敷设 |  | m | 72.43
4 | 030411006001 | 接线盒 |  | 1、名称：接线盒 2、材质：钢制 3、规格：86H50 4、安装形式：暗装 |  | 个 | 284
5 | 030411006002 | 接线盒 |  | 1、名称：开关盒 2、材质：钢制 3、规格：86H50 4、安装形式：暗装 |  | 个 | 5
6 | 030411004001 | 配线 |  | 1、名称：电线 2、配线形式：管内穿线 3、型号：WDZ-BYJ2.5mm2 4、材质：铜芯 |  | m | 3523.58
7 | 030404017001 | 原配电箱1BAL-3接线端子 |  | 1、名称：原配电箱1BAL-3接线端子 2、接线端子材质、规格：WDZ-BYJ2.5mm2 |  | 个 | 15
8 | 030404017002 | 原配电箱1BAL-5接线端子 |  | 1、名称：原配电箱1BAL-5接线端子 2、接线端子材质、规格：WDZ-BYJ2.5mm2 |  | 个 | 9
9 | 030404017003 | 原二层配电箱插座接线端子 |  | 1、名称：原二层配电箱插座接线端子 2、接线端子材质、规格：WDZ-BYJ2.5mm2 |  | 个 | 6
10 | 030412004001 | 射灯 |  | 1、名称：射灯2 2、型号：24W 3、规格：LED 4、安装形式：嵌入式 |  | 套 | 36
本页小计
【新点2013清单造价江苏版 V10.3.6】
分部分项工程和单价措施项目清单与计价表
工程名称：电气工程（安装) |  |  |  |  | 标段： |  |  |  |  | 第2页 共4页
序号 | 项目编码 | 项目名称 |  | 项目特征描述 |  | 计量 单位 | 工程量 | 金额（元）
[8 empty] | 综合单价 | 合价 |  | 其中
暂估价
11 | 030412004002 | 射灯 |  | 1、名称：射灯1 2、型号：12W 3、规格：LED 4、安装形式：吸顶 |  | 套 | 53
12 | 030412004003 | 方形筒灯 |  | 1、名称：双头格栅筒灯 2、型号：2*9W 3、规格：LED 4、安装形式：嵌入式 |  | 套 | 6
13 | 030412004004 | 装饰灯 |  | 1、名称：LED灯带 |  | m | 105.8
14 | 030412004005 | 轨道射灯 |  | 1、名称：6系调焦射灯 2、型号：12W 4000K 24° 单灯调光 3、安装形式：三线单回路轨道安装 |  | 套 | 42
15 | 030412004006 | 射灯轨道 |  | 1、名称：2米嵌入式单回路轨道 2、型号：白色 3、安装形式：嵌入式螺丝固定安装 |  | m | 84
16 | 030412004007 | 轨道射灯 |  | 1、名称：B系调焦射灯 2、型号：36W 4000K 24° 单灯调光 3、安装形式：三线单回路轨道安装 |  | 套 | 16
17 | 030412004008 | 射灯轨道 |  | 1、名称：2米单回路轨道 2、型号：白色 3、安装形式：螺丝固定安装 |  | m | 16
18 | 030412004009 | 轨道射灯 |  | 1、名称：8系列调焦射灯 2、型号：24W 4000K 36° 单灯调光 白色 3、安装形式：三线单回路轨道安装 |  | 套 | 5
19 | 030412004010 | 射灯轨道 |  | 1、名称：2米单回路轨道 2、型号：白色 3、安装形式：螺丝固定安装 |  | m | 10
20 | 030412004011 | 独立柜内专业灯 |  | 1、名称：嵌入式调焦牛眼灯 2、规格：3W 3000K 9-60° 黑色 3、安装形式：弹片安装 |  | 套 | 48
本页小计
【新点2013清单造价江苏版 V10.3.6】
分部分项工程和单价措施项目清单与计价表
工程名称：电气工程（安装) |  |  |  |  | 标段： |  |  |  |  | 第3页 共4页
序号 | 项目编码 | 项目名称 |  | 项目特征描述 |  | 计量 单位 | 工程量 | 金额（元）
[8 empty] | 综合单价 | 合价 |  | 其中
暂估价
21 | 030412004012 | 通柜内专业灯 |  | 1、名称：4系迷你射灯 2、规格：4W 3000K 9-45° 黑色 3、安装形式：迷你轨道安装 |  | 套 | 8
22 | 030412004013 | 通柜内专业灯 |  | 1、名称：6系迷你射灯 2、规格：9W 3000K 9-60° 黑色 3、安装形式：迷你轨道安装 |  | 套 | 30
23 | 030412004014 | 轨道射灯 |  | 1、名称：6系调焦射灯 2、规格：12W 3000K 9-60° 白色 3、安装形式：三线单回路轨道安装 |  | 套 | 3
24 | 030412004015 | 射灯轨道 |  | 1、名称：2米迷你轨道 2、规格：黑色 3、安装形式：螺丝固定安装 |  | m | 37
25 | 030412004016 | 射灯轨道 |  | 1、名称：2米单回路轨道 2、规格：白色 3、安装形式：螺丝固定安装 |  | m | 4
26 | 030404035003 | 插座 |  | 1、名称：单相五孔墙面插座 2、规格：86型，10A 3、安装方式：除注明外/H:0.3m |  | 个 | 5
27 | 030404035001 | 插座 |  | 1、名称：单相五孔墙面插座 2、材质：塑料 3、规格：250V/10A 4、安装方式：H=300mm |  | 个 | 18
28 | 030404035002 | 插座 |  | 1、名称：单相五孔地面铜插座 2、材质：铜质 3、规格：100型、250V/10A |  | 个 | 4
29 | 030404034001 | 照明开关 |  | 1、名称：双联单控开关 2、材质：塑料 3、规格：250V/10A 4、安装方式：H=1300mm |  | 个 | 2
本页小计
【新点2013清单造价江苏版 V10.3.6】
分部分项工程和单价措施项目清单与计价表
工程名称：电气工程（安装) |  |  |  |  | 标段： |  |  |  |  | 第4页 共4页
序号 | 项目编码 | 项目名称 |  | 项目特征描述 |  | 计量 单位 | 工程量 | 金额（元）
[8 empty] | 综合单价 | 合价 |  | 其中
暂估价
30 | 030404034002 | 照明开关 |  | 1、名称：三联单控开关 2、材质：塑料 3、规格：250V/10A 4、安装方式：H=1300mm |  | 个 | 2
31 | 030404034003 | 照明开关 |  | 1、名称：四联单控开关 2、材质：塑料 3、规格：250V/10A 4、安装方式：H=1300mm |  | 个 | 1
32 | 030414002001 | 送配电装置系统 |  | 1、名称：送配电装置系统调试 1kV以下交流供电 (综合) |  | 系统 | 1
33 | 03B001 | 墙地面开槽沟 |  | 1、名称：配管砖墙刨沟 |  | m | 210
分部小计
室外排水管
34 | 031001006002 | 塑料管 |  | 室外排水管UPVC110安装 |  | m | 25.6
分部小计
分部分项合计
1 | 031301017001 | 脚手架搭拆 |  |  |  | 项 | 1
单价措施合计
本页小计
合 计
【新点2013清单造价江苏版 V10.3.6】

## 20.2 表-11 总价措施项目清单与计价表
总价措施项目清单与计价表
工程名称：电气工程（安装) | [5 empty] | 标段： |  |  |  |  | 第1页 共2页
序号 | 项目编码 | 项目名称 |  | 计算基础 | 费率（%） |  | 金额（元） |  | 调整 费率（%） | 调整后 金额（元） |  | 备注
1 | 031302001001 | 安全文明施工费
1.1 |  | 基本费 |  | 分部分项合计+单价措施项目合计-除税工程设备费 | 1.500
1.2 |  | 增加费 |  | 分部分项合计+单价措施项目合计-除税工程设备费
1.3 |  | 扬尘污染防治增加费 |  | 分部分项合计+单价措施项目合计-除税工程设备费 | 0.210
2 | 031302002001 | 夜间施工增加 |  | 分部分项合计+单价措施项目合计-除税工程设备费
3 | 031302003001 | 非夜间施工增加 |  | 分部分项合计+单价措施项目合计-除税工程设备费
4 | 031302004001 | 二次搬运 |  | 分部分项合计+单价措施项目合计-除税工程设备费
5 | 031302005001 | 冬雨季施工增加 |  | 分部分项合计+单价措施项目合计-除税工程设备费
6 | 031302006001 | 已完工程及设备保护 |  | 分部分项合计+单价措施项目合计-除税工程设备费
7 | 031302008001 | 临时设施 |  | 分部分项合计+单价措施项目合计-除税工程设备费
8 | 031302009001 | 赶工措施 |  | 分部分项合计+单价措施项目合计-除税工程设备费
【新点2013清单造价江苏版 V10.3.6】
编制人（造价人员）： | [7 empty] | 复核人（造价工程师）：
总价措施项目清单与计价表
工程名称：电气工程（安装) | [5 empty] | 标段： |  |  |  |  | 第2页 共2页
序号 | 项目编码 | 项目名称 |  | 计算基础 | 费率（%） |  | 金额（元） |  | 调整 费率（%） | 调整后 金额（元） |  | 备注
9 | 031302010001 | 工程按质论价 |  | 分部分项合计+单价措施项目合计-除税工程设备费
10 | 031302011001 | 住宅分户验收 |  | 分部分项合计+单价措施项目合计-除税工程设备费 | [7 empty] | 在计取住宅分户验收时，大型土石方工程、桩基工程和地下室部分不计入计费基础
11 | 031302012001 | 建筑工人实名制费用 |  | 分部分项合计+单价措施项目合计-除税工程设备费 | [7 empty] | 建筑工人实名制设备由建筑工人工资专用账户开户银行提供的，建筑工人实名制费用按表中费率乘以0.5系数计取
12 | 031302090001 | 地上、地下设施、建筑物的临时保护设施 |  | 分部分项合计+单价措施项目合计-除税工程设备费
13 | 031302091001 | 特殊条件下施工增加费 |  | 分部分项合计+单价措施项目合计-除税工程设备费
14 | 031302015001 | 智慧工地费用 |  | 分部分项合计+单价措施项目合计-除税工程设备费 | [7 empty] | 现场安全隐患排查、人员信息动态管理、扬尘管控视频监控、高处作业防护预警、危大工程监测预警和集成平台等设备、软件和管理费用。
【新点2013清单造价江苏版 V10.3.6】
编制人（造价人员）： | [7 empty] | 复核人（造价工程师）：

## 20.3 表-12 其他项目清单与计价汇总表
其他项目清单与计价汇总表
工程名称：电气工程（安装) |  |  |  | 标段： |  |  | 第1页 共1页
序号 | 项目名称 |  | 金额(元) |  | 结算金额(元) | 备注
1 | 暂列金额
2 | 暂估价
2.1 | 材料暂估价
2.2 | 专业工程暂估价
3 | 计日工
4 | 总承包服务费
合 计
【新点2013清单造价江苏版 V10.3.6】

## 20.4 表-12-1 暂列金额明细表
暂列金额明细表
工程名称：电气工程（安装) |  |  |  | 标段： |  | 第1页 共1页
序号 | 项目名称 |  | 计量单位 |  | 暂定金额(元) | 备注
合 计
【新点2013清单造价江苏版 V10.3.6】

## 20.5 表-12-2 材料（工程设备）暂估单价及调整表
材料（工程设备）暂估单价及调整表
工程名称：电气工程（安装) | [6 empty] | 标段： | [5 empty] | 第1页 共1页
序号 | 材料编码 | 材料(工程设备)名称、规格、型号 |  | 计量单位 | 数量 |  |  | 暂估（元） |  | 确认（元） |  | 差额±(元) |  |  | 备注
[5 empty] | 投标 | 确认 |  | 单价 | 合价 | 单价 | 合价 | 单价 |  | 合价
合计
【新点2013清单造价江苏版 V10.3.6】

## 20.6 表-13 规费、税金项目计价表
规费、税金项目计价表
工程名称：电气工程（安装) |  |  |  | 标段： |  |  |  | 第1页 共1页
序号 | 项目名称 |  | 计算基础 |  | 计算基数(元) |  | 计算费率(％) |  | 金额(元)
1 | 规费 |  | 环境保护税+社会保险费+住房公积金 |  |  |  | 100.000
1.1 | 社会保险费 |  | 分部分项工程费+措施项目费+其他项目费-除税工程设备费 |  |  |  | 2.400
1.2 | 住房公积金 |  | 分部分项工程费+措施项目费+其他项目费-除税工程设备费 |  |  |  | 0.420
1.3 | 环境保护税 |  | 分部分项工程费+措施项目费+其他项目费-除税工程设备费
2 | 税金 |  | 分部分项工程费+措施项目费+其他项目费+规费-除税甲供材料和甲供设备费/1.01 |  |  |  | 9.000
合 计
【新点2013清单造价江苏版 V10.3.6】
编制人（造价人员）： | [5 empty] | 复核人（造价工程师）：

## 21.1 表-08 分部分项工程和单价措施项目清单与计价表
分部分项工程和单价措施项目清单与计价表
工程名称：暧通（排烟）工程（安装） |  |  |  |  | 标段： |  |  |  |  | 第1页 共5页
序号 | 项目编码 | 项目名称 |  | 项目特征描述 |  | 计量 单位 | 工程量 | 金额（元）
[8 empty] | 综合单价 | 合价 |  | 其中
暂估价
0307 通风空调工程
1 | 030404034001 | 照明开关 |  | 1、名称：空调开关 |  | 个 | 4
2 | 030701003001 | 空调器 |  | 1、名称：空调拆除及安装 2、投标单位现场踏勘综合报价，确保原空调能正常使用 |  | 台 | 4
3 | 030108003001 | 消防排烟轴流风机 |  | 1.名称：消防排烟轴流风机SEF-2#-1F-1 2.规格：风量：45000m3/h，全压：1000Pa，转速：1450r/min，功率：22KW 3.减振底座形式、数量:减震器 4.其他未诉事项须满足设计图纸要求及相应规范、验收标准 |  | 台 | 1
4 | 030703019001 | 风管软接 |  | 1.名称:风管软接 |  | m2 | 6.8
5 | 030702001001 | 风管防护套管 |  | 1.风管防护套管 2.镀锌铁皮 3.板材厚度 2.0mm 4.其他未诉事项须满足设计图纸要求及相应规范、验收标准 |  | m2 | 12.9
6 | 030408008001 | 防火封堵 |  | 1.防火封堵 2.其他未诉事项须满足设计图纸要求及相应规范、验收标准 |  | 处 | 15
7 | 030702001004 | 碳钢通风管道 |  | 1.材质 镀锌钢板 2.形状 矩形 3.规格 周长4000mm以下 4.板材厚度 1.5mm 5.接口形式 法兰连接 |  | m2 | 402.44
8 | 030702001002 | 碳钢通风管道 |  | 1.材质 镀锌钢板 2.形状 矩形 3.规格 周长4000mm以下 4.板材厚度 1.2mm 5.接口形式 咬口 |  | m2 | 440.84
本页小计
【新点2013清单造价江苏版 V10.3.6】
分部分项工程和单价措施项目清单与计价表
工程名称：暧通（排烟）工程（安装） |  |  |  |  | 标段： |  |  |  |  | 第2页 共5页
序号 | 项目编码 | 项目名称 |  | 项目特征描述 |  | 计量 单位 | 工程量 | 金额（元）
[8 empty] | 综合单价 | 合价 |  | 其中
暂估价
9 | 030702001003 | 碳钢通风管道 |  | 1.材质 镀锌钢板 2.形状 矩形 3.规格 周长4000mm以下 4.板材厚度 1.0mm 5.接口形式 咬口 |  | m2 | 431.2
10 | 030404016001 | 固定挡烟垂壁 |  | 1、固定挡烟垂壁（材质为防火玻璃，耐火极限不低于1h） 2、其他未诉事项须满足设计图纸要求 及相应规范、验收标准 |  | m2 | 79.42
11 | 030404016002 | 电动挡烟垂壁 |  | 1、电动挡烟垂壁（材质采用不燃材料，做法须满足XF533-2012(挡烟垂壁） 2、其他未诉事项须满足设计图纸要求 及相应规范、验收标准 |  | m2 | 21.6
12 | 031201003001 | 金属结构刷油 |  | 1、经除锈处理后,刷底漆两道,面漆两道（设备支架、风管支架） 2.其他未诉事项须满足设计图纸要求及 相应规范、验收标准 |  | kg | 5194.94
13 | 030703001001 | 280℃防火阀 1600*400 |  | 1、名称：280℃防火阀 1600*400 2、支架形式、材质：单独支架制作安装 |  | 个 | 5
14 | 030703001002 | 280℃防火阀 1600*320 |  | 1、名称：280℃防火阀 1600*320 2、支架形式、材质：单独支架制作安装 |  | 个 | 1
15 | 030703001003 | 280℃防火阀 1250*400 |  | 1、名称：280℃防火阀 1250*400 2、支架形式、材质：单独支架制作安装 |  | 个 | 2
16 | 030703001004 | 280℃防火阀 1000*250 |  | 1、名称：280℃防火阀 1000*250 2、支架形式、材质：单独支架制作安装 |  | 个 | 17
本页小计
【新点2013清单造价江苏版 V10.3.6】
分部分项工程和单价措施项目清单与计价表
工程名称：暧通（排烟）工程（安装） |  |  |  |  | 标段： |  |  |  |  | 第3页 共5页
序号 | 项目编码 | 项目名称 |  | 项目特征描述 |  | 计量 单位 | 工程量 | 金额（元）
[8 empty] | 综合单价 | 合价 |  | 其中
暂估价
17 | 030703001005 | 远控排烟阀 1000*250 |  | 1、名称：远控排烟阀 防火阀 1000*250 2、规格：控制装置有钢索(2-3m)控制阀体 3、支架形式、材质：单独支架制作安装 |  | 个 | 16
18 | 030703001006 | 远控排烟阀 1250*400 |  | 1、名称：远控排烟阀 防火阀 1250*400 2、规格：控制装置有钢索(2-3m)控制阀体 3、支架形式、材质：单独支架制作安装 |  | 个 | 2
19 | 030703001007 | 远控排烟阀 1600*320 |  | 1、名称：远控排烟阀 防火阀 1600*320 2、规格：控制装置有钢索(2-3m)控制阀体 3、支架形式、材质：单独支架制作安装 |  | 个 | 1
20 | 030703007001 | 单层百叶风口500*500 |  | 1、名称：单层百叶风口550*550(自带调节阀） |  | 个 | 34
21 | 030703007002 | 防雨百叶2000*800 |  | 1、名称：防雨百叶2000*1400 |  | 个 | 1
22 | 031002001001 | 风管侧向支架0.5 |  | 1、名称、规格 风管侧向支架0.5m2(风管截面积) 2、抗震支架用于抗震、承重支撑用； 3、抗震（侧向、纵向）支吊架最大间距及相关技术要求满足《建筑机电工程抗震设计规范》GB50981-2014要求及验收规范要求； 4、成套支架含防腐； |  | 套 | 12
本页小计
【新点2013清单造价江苏版 V10.3.6】
分部分项工程和单价措施项目清单与计价表
工程名称：暧通（排烟）工程（安装） |  |  |  |  | 标段： |  |  |  |  | 第4页 共5页
序号 | 项目编码 | 项目名称 |  | 项目特征描述 |  | 计量 单位 | 工程量 | 金额（元）
[8 empty] | 综合单价 | 合价 |  | 其中
暂估价
23 | 031002001002 | 风管侧向支架0.75 |  | 1、名称、规格 风管侧向支架0.75m2(风管截面积) 2、抗震支架用于抗震、承重支撑用； 3、抗震（侧向、纵向）支吊架最大间距及相关技术要求满足《建筑机电工程抗震设计规范》GB50981-2014要求及验收规范要求； 4、成套支架含防腐； |  | 套 | 8
24 | 031002001003 | 风管侧向及纵向支架0.5 |  | 1.名称、规格 风管侧向支架0.5m2(风管截面积) 2.抗震支架用于抗震、承重支撑用； 3.抗震（侧向、纵向）支吊架最大间距及相关技术要求满足《建筑机电工程抗震设计规范》GB50981-2014要求及验收规范要求； 4.成套支架含防腐； |  | 套 | 6
25 | 031002001004 | 风管侧向及纵向支架0.75 |  | 1、名称、规格 风管侧向支架0.75m2(风管截面积) 2、抗震支架用于抗震、承重支撑用； 3、抗震（侧向、纵向）支吊架最大间距及相关技术要求满足《建筑机电工程抗震设计规范》GB50981-2014要求及验收规范要求； 4、成套支架含防腐； |  | 套 | 4
本页小计
【新点2013清单造价江苏版 V10.3.6】
分部分项工程和单价措施项目清单与计价表
工程名称：暧通（排烟）工程（安装） |  |  |  |  | 标段： |  |  |  |  | 第5页 共5页
序号 | 项目编码 | 项目名称 |  | 项目特征描述 |  | 计量 单位 | 工程量 | 金额（元）
[8 empty] | 综合单价 | 合价 |  | 其中
暂估价
26 | 031208003001 | 通风管道绝热 |  | 1、绝热材料品种：风管岩棉保温 2、绝热厚度：不小于35mm 3、做法：保温钉固定、接缝处用铝箔胶带密封 |  | m2 | 1202.47
27 | 030801014001 | 低压铜及铜合金管 |  | 1、材质：铜管（含橡塑15mm厚保温） 2、规格：9.53*1.0 3、焊接方法：焊接 4、压力试验、吹扫与清洗设计要求：符合设计要求 |  | m | 45
28 | 030801014002 | 低压铜及铜合金管 |  | 1、材质：铜管（含橡塑15mm厚保温） 2、规格：22.2*2.0 3、焊接方法：焊接 4、压力试验、吹扫与清洗设计要求：符合设计要求 |  | m | 45
29 | 030804010001 | 冷媒分岐管 |  | 1、材质：冷媒分岐管 2、规格：详见设计 3、焊接方法：焊接 |  | 个 | 3
30 | 031001006001 | 塑料管 |  | 1、安装部位：UPVC给水管（含橡塑15mm厚保温） 2、材质、规格：DN32 |  | m | 30.5
31 | 030704001001 | 通风工程检测、调试 |  |  |  | 系统 | 1
分部小计
分部分项合计
1 | 031301017001 | 脚手架搭拆 |  |  |  | 项 | 1
单价措施合计
本页小计
合 计
【新点2013清单造价江苏版 V10.3.6】

## 21.2 表-11 总价措施项目清单与计价表
总价措施项目清单与计价表
工程名称：暧通（排烟）工程（安装） | [5 empty] | 标段： |  |  |  |  | 第1页 共2页
序号 | 项目编码 | 项目名称 |  | 计算基础 | 费率（%） |  | 金额（元） |  | 调整 费率（%） | 调整后 金额（元） |  | 备注
1 | 031302001001 | 安全文明施工费
1.1 |  | 基本费 |  | 分部分项合计+单价措施项目合计-除税工程设备费 | 1.500
1.2 |  | 增加费 |  | 分部分项合计+单价措施项目合计-除税工程设备费
1.3 |  | 扬尘污染防治增加费 |  | 分部分项合计+单价措施项目合计-除税工程设备费 | 0.210
2 | 031302002001 | 夜间施工增加 |  | 分部分项合计+单价措施项目合计-除税工程设备费
3 | 031302003001 | 非夜间施工增加 |  | 分部分项合计+单价措施项目合计-除税工程设备费
4 | 031302004001 | 二次搬运 |  | 分部分项合计+单价措施项目合计-除税工程设备费
5 | 031302005001 | 冬雨季施工增加 |  | 分部分项合计+单价措施项目合计-除税工程设备费
6 | 031302006001 | 已完工程及设备保护 |  | 分部分项合计+单价措施项目合计-除税工程设备费
7 | 031302008001 | 临时设施 |  | 分部分项合计+单价措施项目合计-除税工程设备费
8 | 031302009001 | 赶工措施 |  | 分部分项合计+单价措施项目合计-除税工程设备费
【新点2013清单造价江苏版 V10.3.6】
编制人（造价人员）： | [7 empty] | 复核人（造价工程师）：
总价措施项目清单与计价表
工程名称：暧通（排烟）工程（安装） | [5 empty] | 标段： |  |  |  |  | 第2页 共2页
序号 | 项目编码 | 项目名称 |  | 计算基础 | 费率（%） |  | 金额（元） |  | 调整 费率（%） | 调整后 金额（元） |  | 备注
9 | 031302010001 | 工程按质论价 |  | 分部分项合计+单价措施项目合计-除税工程设备费
10 | 031302011001 | 住宅分户验收 |  | 分部分项合计+单价措施项目合计-除税工程设备费 | [7 empty] | 在计取住宅分户验收时，大型土石方工程、桩基工程和地下室部分不计入计费基础
11 | 031302012001 | 建筑工人实名制费用 |  | 分部分项合计+单价措施项目合计-除税工程设备费 | [7 empty] | 建筑工人实名制设备由建筑工人工资专用账户开户银行提供的，建筑工人实名制费用按表中费率乘以0.5系数计取
12 | 031302090001 | 地上、地下设施、建筑物的临时保护设施 |  | 分部分项合计+单价措施项目合计-除税工程设备费
13 | 031302091001 | 特殊条件下施工增加费 |  | 分部分项合计+单价措施项目合计-除税工程设备费
14 | 031302015001 | 智慧工地费用 |  | 分部分项合计+单价措施项目合计-除税工程设备费 | [7 empty] | 现场安全隐患排查、人员信息动态管理、扬尘管控视频监控、高处作业防护预警、危大工程监测预警和集成平台等设备、软件和管理费用。
【新点2013清单造价江苏版 V10.3.6】
编制人（造价人员）： | [7 empty] | 复核人（造价工程师）：

## 21.3 表-12 其他项目清单与计价汇总表
其他项目清单与计价汇总表
工程名称：暧通（排烟）工程（安装） |  |  |  | 标段： |  |  | 第1页 共1页
序号 | 项目名称 |  | 金额(元) |  | 结算金额(元) | 备注
1 | 暂列金额
2 | 暂估价
2.1 | 材料暂估价
2.2 | 专业工程暂估价
3 | 计日工
4 | 总承包服务费
合 计
【新点2013清单造价江苏版 V10.3.6】

## 21.4 表-12-1 暂列金额明细表
暂列金额明细表
工程名称：暧通（排烟）工程（安装） |  |  |  | 标段： |  | 第1页 共1页
序号 | 项目名称 |  | 计量单位 |  | 暂定金额(元) | 备注
合 计
【新点2013清单造价江苏版 V10.3.6】

## 21.5 表-12-2 材料（工程设备）暂估单价及调整表
材料（工程设备）暂估单价及调整表
工程名称：暧通（排烟）工程（安装） | [6 empty] | 标段： | [5 empty] | 第1页 共1页
序号 | 材料编码 | 材料(工程设备)名称、规格、型号 |  | 计量单位 | 数量 |  |  | 暂估（元） |  | 确认（元） |  | 差额±(元) |  |  | 备注
[5 empty] | 投标 | 确认 |  | 单价 | 合价 | 单价 | 合价 | 单价 |  | 合价
合计
【新点2013清单造价江苏版 V10.3.6】

## 21.6 表-13 规费、税金项目计价表
规费、税金项目计价表
工程名称：暧通（排烟）工程（安装） |  |  |  | 标段： |  |  |  | 第1页 共1页
序号 | 项目名称 |  | 计算基础 |  | 计算基数(元) |  | 计算费率(％) |  | 金额(元)
1 | 规费 |  | 环境保护税+社会保险费+住房公积金 |  |  |  | 100.000
1.1 | 社会保险费 |  | 分部分项工程费+措施项目费+其他项目费-除税工程设备费 |  |  |  | 2.400
1.2 | 住房公积金 |  | 分部分项工程费+措施项目费+其他项目费-除税工程设备费 |  |  |  | 0.420
1.3 | 环境保护税 |  | 分部分项工程费+措施项目费+其他项目费-除税工程设备费
2 | 税金 |  | 分部分项工程费+措施项目费+其他项目费+规费-除税甲供材料和甲供设备费/1.01 |  |  |  | 9.000
合 计
【新点2013清单造价江苏版 V10.3.6】
编制人（造价人员）： | [5 empty] | 复核人（造价工程师）：

## 22.1 表-08 分部分项工程和单价措施项目清单与计价表
分部分项工程和单价措施项目清单与计价表
工程名称：消防工程（安装） |  |  |  |  | 标段： |  |  |  |  | 第1页 共5页
序号 | 项目编码 | 项目名称 |  | 项目特征描述 |  | 计量 单位 | 工程量 | 金额（元）
[8 empty] | 综合单价 | 合价 |  | 其中
暂估价
1 | 030411001001 | 配管 |  | 1、名称：配管 2、材质：钢管 3、规格：SC20 4、配置形式：吊顶内敷设 |  | m | 276.89
2 | 030411001005 | 配管 |  | 1、名称：配管 2、材质：钢管 3、规格：SC20 4、配置形式：暗敷设 |  | m | 66.73
3 | 030411001002 | 配管 |  | 1、名称：配管 2、材质：钢管 3、规格：SC25 4、配置形式：吊顶内敷设 |  | m | 78
4 | 030411001004 | 配管 |  | 1、名称：配管 2、材质：钢管 3、规格：SC25 4、配置形式：暗敷设 |  | m | 60.51
5 | 030411004001 | 配线 |  | 1、配线形式：穿管 2、导线型号、材质、规格：报警信号线WDZN-RYJS-2*1.5 |  | m | 166.68
6 | 030411004002 | 配线 |  | 1、配线形式：穿管 2、导线型号、材质、规格：消防电话线WDZN-RYJSP-2*1.5 |  | m | 116.4
7 | 030411004003 | 配线 |  | 1、配线形式：穿管 2、导线型号、材质、规格：电源线WDZN-BYJ2.5mm2 |  | m | 373.36
8 | 030411004004 | 配线 |  | 1、配线形式：穿管 2、导线型号、材质、规格：消防广播线WDZN-RYJS-2*1.5 |  | m | 162.88
9 | 030904001001 | 点型探测器 |  | 1、名称：感烟探测器 2、安装方式：吸顶式 |  | 个 | 7
10 | 030904001002 | 点型探测器 |  | 1、名称：感温探测器 2、安装方式：吸顶式 |  | 个 | 4
11 | 030904006001 | 消防报警电话插孔（电话） |  | 1、名称：带电话插孔手动报警按钮 2、安装方式：H=1.5m |  | 个(部) | 3
12 | 030904007001 | 消防广播（扬声器） |  | 1、名称：消防广播 2、功率：3W 3、安装方式：吸顶 |  | 个 | 2
本页小计
【新点2013清单造价江苏版 V10.3.6】
分部分项工程和单价措施项目清单与计价表
工程名称：消防工程（安装） |  |  |  |  | 标段： |  |  |  |  | 第2页 共5页
序号 | 项目编码 | 项目名称 |  | 项目特征描述 |  | 计量 单位 | 工程量 | 金额（元）
[8 empty] | 综合单价 | 合价 |  | 其中
暂估价
13 | 030904007002 | 消防广播（扬声器） |  | 1、名称：壁装消防广播 2、功率：3W 3、安装方式：壁装2.3m |  | 个 | 4
14 | 030904005001 | 声光报警器 |  | 1、名称：火灾声光报警器 2、安装方式：H=2.3m |  | 个 | 3
15 | 030904008001 | 隔离模块 |  | 1、名称： 隔离模块（且配模块箱） 2、输出形式：单输出 |  | 个 | 2
16 | 030904008002 | 输入输出模块 |  | 1、名称： 输入输出模块（且配模块箱） 2、输出形式：单输出 |  | 个 | 2
17 | 030411006001 | 接线盒 |  | 1、名称：接线盒 2、材质：金属 3、规格：86型 4、安装形式：暗埋 |  | 个 | 27
18 | 030905001001 | 火灾自动报警系统调试 |  | 1、名称：报警系统调试 2、点数：64点以下 |  | 系统 | 1
19 | 030905003001 | 防火控制装置调试 |  | 1、名称:火灾事故广播消防通讯装置 2、类型:防火控制系统装置调试 |  | 个 | 9
0304 应急照明工程
20 | 030411001003 | 配管 |  | 1、名称：配管 2、材质：钢管 3、规格：SC20 4、配置形式：吊顶敷设 |  | m | 174.17
21 | 030411004005 | 配线 |  | 1、配线形式：铜芯线（卷帘门） 2、规格：WDZN-BYJ2.5mm2 3、配线部位：穿管 |  | m | 193.5
22 | 030411004006 | 配线 |  | 1、配线形式：铜芯线（应急照明） 2、规格：WDN-BYJ2.5mm2 3、配线部位：穿管 |  | m | 217.44
23 | 030411004007 | 配线 |  | 1、配线形式：铜芯线（疏散照明） 2、规格：WDN-BYJ2.5mm2 3、配线部位：穿管 |  | m | 183.93
本页小计
【新点2013清单造价江苏版 V10.3.6】
分部分项工程和单价措施项目清单与计价表
工程名称：消防工程（安装） |  |  |  |  | 标段： |  |  |  |  | 第3页 共5页
序号 | 项目编码 | 项目名称 |  | 项目特征描述 |  | 计量 单位 | 工程量 | 金额（元）
[8 empty] | 综合单价 | 合价 |  | 其中
暂估价
24 | 030412004001 | 应急照明灯 |  | 1.名称：壁挂式应急照明灯 2.规格、型号：10W/ LED 3.安装形式：H=2.6m,明装 |  | 套 | 1
25 | 030412004002 | 安全出口标志灯 |  | 1.名称：安全出口标志灯 2.规格、型号：1W/LED 3.安装形式：距地吊装 |  | 套 | 2
26 | 030412004003 | 多功能复合信息标志灯 |  | 1.名称：多功能复合信息标志灯 2.规格、型号：1W/LED 3.安装形式：距地吊装 |  | 套 | 1
27 | 030412004004 | 疏散出口标志灯 |  | 1.名称：疏散出口标志灯 2.规格、型号：1W/LED 3.安装形式：H=2.6m,明装 |  | 套 | 1
28 | 030412004005 | 疏散出口指示灯 |  | 1.名称：疏散出口指示灯 2.规格、型号：1W/LED 3.安装形式：H=0.3m,明装 |  | 套 | 2
29 | 030412004006 | 装饰灯 |  | 1、名称：应急吸顶灯 2、型号：10W/LED 3、安装形式：吸顶 |  | 套 | 6
30 | 030411006002 | 接线盒 |  | 1、名称：接线盒 2、材质：金属 3、规格：86型 4、安装形式：暗埋 |  | 个 | 13
31 | 030404017001 | 配电箱 |  | 1、名称：防火卷帘门控制箱 2、型号：详见设计 3、端子板外部接线材质、规格：WDZN-BYJ2.5mm2 4、安装方式：距地下沿1.4m |  | 台 | 1
32 | 030404031001 | 防火卷帘门按钮 |  | 1、名称：防火卷帘门按钮 2、规格：详见设计 |  | 个 | 2
分部小计
0309 消火栓工程
本页小计
【新点2013清单造价江苏版 V10.3.6】
分部分项工程和单价措施项目清单与计价表
工程名称：消防工程（安装） |  |  |  |  | 标段： |  |  |  |  | 第4页 共5页
序号 | 项目编码 | 项目名称 |  | 项目特征描述 |  | 计量 单位 | 工程量 | 金额（元）
[8 empty] | 综合单价 | 合价 |  | 其中
暂估价
33 | 030901013001 | 灭火器 |  | 1、形式：灭火器放置式（2只） 2、规格、型号：磷酸胺盐干粉灭火器2*MF/ABC5 |  | 具(组) | 9
34 | 030413001003 | 抗震支吊架（单管型） |  | 1、名称：抗震支吊架 2、材质：镀锌钢制成品 3、规格、型号：单管型/按照图纸设计要求/建筑机电工程抗震设计规范 |  | kg | 120
35 | 030413001004 | 抗震支吊架（门型） |  | 1、名称：抗震支吊架 2、材质：镀锌钢制成品 3、规格、型号：门型/按照图纸设计要求/建筑机电工程抗震设计规范 |  | kg | 100
分部小计
0309 水喷淋工程
36 | 030901001005 | 水喷淋钢管 |  | 1、安装部位：室内 2、材质、规格：内外壁热浸镀锌钢管DN32 3、连接方式：丝接 4、镀锌管设计要求：详见设计说明 5、压力试验及设计要求：符合设计要求 6、管道标识设计要求：黄色 |  | m | 16.09
37 | 030901001006 | 水喷淋钢管 |  | 1、安装部位：室内 2、材质、规格：内外壁热浸镀锌钢管DN25 3、连接方式：丝接 4、镀锌管设计要求：详见设计说明 5、压力试验及设计要求：符合设计要求 6、管道标识设计要求：黄色 |  | m | 39.84
本页小计
【新点2013清单造价江苏版 V10.3.6】
分部分项工程和单价措施项目清单与计价表
工程名称：消防工程（安装） |  |  |  |  | 标段： |  |  |  |  | 第5页 共5页
序号 | 项目编码 | 项目名称 |  | 项目特征描述 |  | 计量 单位 | 工程量 | 金额（元）
[8 empty] | 综合单价 | 合价 |  | 其中
暂估价
38 | 031201001002 | 管道刷油 |  | 1、油漆品种：调和漆 2、涂刷遍数、漆膜厚度：二遍 3、标志色方式、品种：刷面漆黄漆二遍 |  | m2 | 5.77
39 | 030901003001 | 水喷淋（雾）喷头 |  | 1、安装部位：室内天棚 2、材质、型号、规格：全铜喷头68°C上下喷、DN15 3、连接形式：丝接 |  | 个 | 27
40 | 031002001001 | 管道支架 |  | 1、材质:型钢 2、管架形式:管道支架 |  | Kg | 9.98
41 | 031201003001 | 金属结构刷油 |  | 1、油漆品种：防锈漆、调和漆 2、涂刷遍数、漆膜厚度：制安后除锈、刷防樟丹二道，刷灰色调和漆二道 |  | kg | 9.98
42 | 030905002001 | 水灭火控制装置调试 |  | 1、系统形式：自喷调试50以下 |  | 点 | 27
43 | 03B003 | 喷淋主管开孔及新管连接费用 |  | 1、名称：喷淋主管开孔及新管连接等费用 |  | 项 | 1
分部小计
分部分项合计
1 | 031301017001 | 脚手架搭拆 |  |  |  | 项 | 1
单价措施合计
本页小计
合 计
【新点2013清单造价江苏版 V10.3.6】

## 22.2 表-11 总价措施项目清单与计价表
总价措施项目清单与计价表
工程名称：消防工程（安装） | [5 empty] | 标段： |  |  |  |  | 第1页 共2页
序号 | 项目编码 | 项目名称 |  | 计算基础 | 费率（%） |  | 金额（元） |  | 调整 费率（%） | 调整后 金额（元） |  | 备注
1 | 031302001001 | 安全文明施工费
1.1 |  | 基本费 |  | 分部分项合计+单价措施项目合计-除税工程设备费 | 1.500
1.2 |  | 增加费 |  | 分部分项合计+单价措施项目合计-除税工程设备费
1.3 |  | 扬尘污染防治增加费 |  | 分部分项合计+单价措施项目合计-除税工程设备费 | 0.210
2 | 031302002001 | 夜间施工增加 |  | 分部分项合计+单价措施项目合计-除税工程设备费
3 | 031302003001 | 非夜间施工增加 |  | 分部分项合计+单价措施项目合计-除税工程设备费
4 | 031302004001 | 二次搬运 |  | 分部分项合计+单价措施项目合计-除税工程设备费
5 | 031302005001 | 冬雨季施工增加 |  | 分部分项合计+单价措施项目合计-除税工程设备费
6 | 031302006001 | 已完工程及设备保护 |  | 分部分项合计+单价措施项目合计-除税工程设备费
7 | 031302008001 | 临时设施 |  | 分部分项合计+单价措施项目合计-除税工程设备费
8 | 031302009001 | 赶工措施 |  | 分部分项合计+单价措施项目合计-除税工程设备费
【新点2013清单造价江苏版 V10.3.6】
编制人（造价人员）： | [7 empty] | 复核人（造价工程师）：
总价措施项目清单与计价表
工程名称：消防工程（安装） | [5 empty] | 标段： |  |  |  |  | 第2页 共2页
序号 | 项目编码 | 项目名称 |  | 计算基础 | 费率（%） |  | 金额（元） |  | 调整 费率（%） | 调整后 金额（元） |  | 备注
9 | 031302010001 | 工程按质论价 |  | 分部分项合计+单价措施项目合计-除税工程设备费
10 | 031302011001 | 住宅分户验收 |  | 分部分项合计+单价措施项目合计-除税工程设备费 | [7 empty] | 在计取住宅分户验收时，大型土石方工程、桩基工程和地下室部分不计入计费基础
11 | 031302012001 | 建筑工人实名制费用 |  | 分部分项合计+单价措施项目合计-除税工程设备费 | [7 empty] | 建筑工人实名制设备由建筑工人工资专用账户开户银行提供的，建筑工人实名制费用按表中费率乘以0.5系数计取
12 | 031302090001 | 地上、地下设施、建筑物的临时保护设施 |  | 分部分项合计+单价措施项目合计-除税工程设备费
13 | 031302091001 | 特殊条件下施工增加费 |  | 分部分项合计+单价措施项目合计-除税工程设备费
14 | 031302015001 | 智慧工地费用 |  | 分部分项合计+单价措施项目合计-除税工程设备费 | [7 empty] | 现场安全隐患排查、人员信息动态管理、扬尘管控视频监控、高处作业防护预警、危大工程监测预警和集成平台等设备、软件和管理费用。
【新点2013清单造价江苏版 V10.3.6】
编制人（造价人员）： | [7 empty] | 复核人（造价工程师）：

## 22.3 表-12 其他项目清单与计价汇总表
其他项目清单与计价汇总表
工程名称：消防工程（安装） |  |  |  | 标段： |  |  | 第1页 共1页
序号 | 项目名称 |  | 金额(元) |  | 结算金额(元) | 备注
1 | 暂列金额
2 | 暂估价
2.1 | 材料暂估价
2.2 | 专业工程暂估价
3 | 计日工
4 | 总承包服务费
合 计
【新点2013清单造价江苏版 V10.3.6】

## 22.4 表-12-1 暂列金额明细表
暂列金额明细表
工程名称：消防工程（安装） |  |  |  | 标段： |  | 第1页 共1页
序号 | 项目名称 |  | 计量单位 |  | 暂定金额(元) | 备注
合 计
【新点2013清单造价江苏版 V10.3.6】

## 22.5 表-12-2 材料（工程设备）暂估单价及调整表
材料（工程设备）暂估单价及调整表
工程名称：消防工程（安装） | [6 empty] | 标段： | [5 empty] | 第1页 共1页
序号 | 材料编码 | 材料(工程设备)名称、规格、型号 |  | 计量单位 | 数量 |  |  | 暂估（元） |  | 确认（元） |  | 差额±(元) |  |  | 备注
[5 empty] | 投标 | 确认 |  | 单价 | 合价 | 单价 | 合价 | 单价 |  | 合价
合计
【新点2013清单造价江苏版 V10.3.6】

## 22.6 表-13 规费、税金项目计价表
规费、税金项目计价表
工程名称：消防工程（安装） |  |  |  | 标段： |  |  |  | 第1页 共1页
序号 | 项目名称 |  | 计算基础 |  | 计算基数(元) |  | 计算费率(％) |  | 金额(元)
1 | 规费 |  | 环境保护税+社会保险费+住房公积金 |  |  |  | 100.000
1.1 | 社会保险费 |  | 分部分项工程费+措施项目费+其他项目费-除税工程设备费 |  |  |  | 2.400
1.2 | 住房公积金 |  | 分部分项工程费+措施项目费+其他项目费-除税工程设备费 |  |  |  | 0.420
1.3 | 环境保护税 |  | 分部分项工程费+措施项目费+其他项目费-除税工程设备费
2 | 税金 |  | 分部分项工程费+措施项目费+其他项目费+规费-除税甲供材料和甲供设备费/1.01 |  |  |  | 9.000
合 计
【新点2013清单造价江苏版 V10.3.6】
编制人（造价人员）： | [5 empty] | 复核人（造价工程师）：

## 23.1 表-08 分部分项工程和单价措施项目清单与计价表
分部分项工程和单价措施项目清单与计价表
工程名称：智能化工程（安装） |  |  |  |  | 标段： |  |  |  |  | 第1页 共2页
序号 | 项目编码 | 项目名称 |  | 项目特征描述 |  | 计量 单位 | 工程量 | 金额（元）
[8 empty] | 综合单价 | 合价 |  | 其中
暂估价
1 | 030502001001 | 机柜、机架 |  | 1、名称：网络机柜 2、材质：不锈钢面层 3、规格：19‘’标准柜42U 4、安装方式：落地式 |  | 台 | 1
2 | 030501012001 | 交换机 |  | 1、名称：24口交换机 2、功能：详见设计 |  | 台 | 1
3 | 030502013001 | 光纤盒 |  | 1、名称：无线AP企业千兆路由器 |  | 个 | 10
4 | 030502013002 | 光纤盒 |  | 1、名称：AP |  | 个 | 4
5 | 030411003001 | 钢制槽式防火桥架 |  | 1.名称：钢制槽式防火桥架 2.型号、规格：200×100mm 3.材质：钢制防火 |  | m | 162.95
6 | 030413001001 | 桥架支撑架 |  | 1、名称：桥架（钢质线槽）支撑架 2、材质：型钢 3、规格：线槽及桥架宽200mm为10圆钢/桥架宽300mm以上为5#槽钢/按规范要求平均3m设一个支架/支架高度见图纸梁净高 4、除锈方式及油漆种类：手工除轻锈/防锈漆两遍 |  | kg | 150.9
7 | 030411001001 | 配管 |  | 1、名称：电线管 2、材质：JDG 3、规格：DN20 4、配置形式：吊顶明配 |  | m | 589.62
8 | 030411001003 | 配管 |  | 1、名称：电线管 2、材质：JDG 3、规格：DN20 4、配置形式：暗配 |  | m | 73.44
9 | 030502005001 | 双绞线缆 |  | 1、名称：六类4对非屏蔽双胶线 2、规格：UTP6 |  | m | 1140
10 | 030502012001 | 信息插座 |  | 1、名称：电话+网络墙面插座 2、规格：86型 |  | 个(块) | 4
11 | 030502012002 | 信息插座 |  | 1、名称：网络墙面插座 2、规格：86型 |  | 个(块) | 1
本页小计
【新点2013清单造价江苏版 V10.3.6】
分部分项工程和单价措施项目清单与计价表
工程名称：智能化工程（安装） |  |  |  |  | 标段： |  |  |  |  | 第2页 共2页
序号 | 项目编码 | 项目名称 |  | 项目特征描述 |  | 计量 单位 | 工程量 | 金额（元）
[8 empty] | 综合单价 | 合价 |  | 其中
暂估价
12 | 030411006001 | 接线盒 |  | 1、名称：接线盒 2、材质：钢制 3、规格：86H50 4、安装形式：暗装 |  | 个 | 19
13 | 03B001 | 旧墙面开槽 |  | 1、名称：旧墙面开槽，安装管道后并用水泥砂浆补平 2、开槽与修补等：由投标单位综合考虑 |  | m | 120
14 | 030501012002 | 交换机 |  | 1、名称：24口POE交换机 2、功能：详见设计 |  | 台 | 2
15 | 030507013001 | 录像设备 |  | 1、名称：16路NVR硬盘录像机 |  | 台 | 1
16 | 030501001001 | 硬盘 |  | 1、名称：硬盘 2、类别：8T监控专用硬盘 |  | 台 | 1
17 | 030507008001 | 监控摄像设备 |  | 1、名称：半球球型数字摄像机 2、类别：2560*1440P 3、安装方式：悬挂式安装 |  | 台 | 26
18 | 030411001002 | 配管 |  | 1、名称：电线管 2、材质：JDG 3、规格：DN20 4、配置形式：吊顶明配 |  | m | 600
19 | 030411006002 | 接线盒 |  | 1、名称：接线盒 2、材质：钢制 3、规格：86H50 4、安装形式：暗装 |  | 个 | 26
20 | 030502005002 | 双绞线缆 |  | 1、名称：六类4对非屏蔽双胶线 2、规格：UTP6 |  | m | 1560
分部分项合计
1 | 031301017001 | 脚手架搭拆 |  |  |  | 项 | 1
单价措施合计
本页小计
合 计
【新点2013清单造价江苏版 V10.3.6】

## 23.2 表-11 总价措施项目清单与计价表
总价措施项目清单与计价表
工程名称：智能化工程（安装） | [5 empty] | 标段： |  |  |  |  | 第1页 共2页
序号 | 项目编码 | 项目名称 |  | 计算基础 | 费率（%） |  | 金额（元） |  | 调整 费率（%） | 调整后 金额（元） |  | 备注
1 | 031302001001 | 安全文明施工费
1.1 |  | 基本费 |  | 分部分项合计+单价措施项目合计-除税工程设备费 | 1.500
1.2 |  | 增加费 |  | 分部分项合计+单价措施项目合计-除税工程设备费
1.3 |  | 扬尘污染防治增加费 |  | 分部分项合计+单价措施项目合计-除税工程设备费 | 0.210
2 | 031302002001 | 夜间施工增加 |  | 分部分项合计+单价措施项目合计-除税工程设备费
3 | 031302003001 | 非夜间施工增加 |  | 分部分项合计+单价措施项目合计-除税工程设备费
4 | 031302004001 | 二次搬运 |  | 分部分项合计+单价措施项目合计-除税工程设备费
5 | 031302005001 | 冬雨季施工增加 |  | 分部分项合计+单价措施项目合计-除税工程设备费
6 | 031302006001 | 已完工程及设备保护 |  | 分部分项合计+单价措施项目合计-除税工程设备费
7 | 031302008001 | 临时设施 |  | 分部分项合计+单价措施项目合计-除税工程设备费
8 | 031302009001 | 赶工措施 |  | 分部分项合计+单价措施项目合计-除税工程设备费
【新点2013清单造价江苏版 V10.3.6】
编制人（造价人员）： | [7 empty] | 复核人（造价工程师）：
总价措施项目清单与计价表
工程名称：智能化工程（安装） | [5 empty] | 标段： |  |  |  |  | 第2页 共2页
序号 | 项目编码 | 项目名称 |  | 计算基础 | 费率（%） |  | 金额（元） |  | 调整 费率（%） | 调整后 金额（元） |  | 备注
9 | 031302010001 | 工程按质论价 |  | 分部分项合计+单价措施项目合计-除税工程设备费
10 | 031302011001 | 住宅分户验收 |  | 分部分项合计+单价措施项目合计-除税工程设备费 | [7 empty] | 在计取住宅分户验收时，大型土石方工程、桩基工程和地下室部分不计入计费基础
11 | 031302012001 | 建筑工人实名制费用 |  | 分部分项合计+单价措施项目合计-除税工程设备费 | [7 empty] | 建筑工人实名制设备由建筑工人工资专用账户开户银行提供的，建筑工人实名制费用按表中费率乘以0.5系数计取
12 | 031302090001 | 地上、地下设施、建筑物的临时保护设施 |  | 分部分项合计+单价措施项目合计-除税工程设备费
13 | 031302091001 | 特殊条件下施工增加费 |  | 分部分项合计+单价措施项目合计-除税工程设备费
14 | 031302015001 | 智慧工地费用 |  | 分部分项合计+单价措施项目合计-除税工程设备费 | [7 empty] | 现场安全隐患排查、人员信息动态管理、扬尘管控视频监控、高处作业防护预警、危大工程监测预警和集成平台等设备、软件和管理费用。
【新点2013清单造价江苏版 V10.3.6】
编制人（造价人员）： | [7 empty] | 复核人（造价工程师）：

## 23.3 表-12 其他项目清单与计价汇总表
其他项目清单与计价汇总表
工程名称：智能化工程（安装） |  |  |  | 标段： |  |  | 第1页 共1页
序号 | 项目名称 |  | 金额(元) |  | 结算金额(元) | 备注
1 | 暂列金额
2 | 暂估价
2.1 | 材料暂估价
2.2 | 专业工程暂估价
3 | 计日工
4 | 总承包服务费
合 计
【新点2013清单造价江苏版 V10.3.6】

## 23.4 表-12-1 暂列金额明细表
暂列金额明细表
工程名称：智能化工程（安装） |  |  |  | 标段： |  | 第1页 共1页
序号 | 项目名称 |  | 计量单位 |  | 暂定金额(元) | 备注
合 计
【新点2013清单造价江苏版 V10.3.6】

## 23.5 表-12-2 材料（工程设备）暂估单价及调整表
材料（工程设备）暂估单价及调整表
工程名称：智能化工程（安装） | [6 empty] | 标段： | [5 empty] | 第1页 共1页
序号 | 材料编码 | 材料(工程设备)名称、规格、型号 |  | 计量单位 | 数量 |  |  | 暂估（元） |  | 确认（元） |  | 差额±(元) |  |  | 备注
[5 empty] | 投标 | 确认 |  | 单价 | 合价 | 单价 | 合价 | 单价 |  | 合价
合计
【新点2013清单造价江苏版 V10.3.6】

## 23.6 表-13 规费、税金项目计价表
规费、税金项目计价表
工程名称：智能化工程（安装） |  |  |  | 标段： |  |  |  | 第1页 共1页
序号 | 项目名称 |  | 计算基础 |  | 计算基数(元) |  | 计算费率(％) |  | 金额(元)
1 | 规费 |  | 环境保护税+社会保险费+住房公积金 |  |  |  | 100.000
1.1 | 社会保险费 |  | 分部分项工程费+措施项目费+其他项目费-除税工程设备费 |  |  |  | 2.400
1.2 | 住房公积金 |  | 分部分项工程费+措施项目费+其他项目费-除税工程设备费 |  |  |  | 0.420
1.3 | 环境保护税 |  | 分部分项工程费+措施项目费+其他项目费-除税工程设备费
2 | 税金 |  | 分部分项工程费+措施项目费+其他项目费+规费-除税甲供材料和甲供设备费/1.01 |  |  |  | 9.000
合 计
【新点2013清单造价江苏版 V10.3.6】
编制人（造价人员）： | [5 empty] | 复核人（造价工程师）：