## 封-1 招标工程量清单封面
|  | 宿迁市太湖路小学运动场（草坪）改造 |  | 工程
招 标 工 程 量 清 单
招 标 人：
(单位盖章)
造价咨询人：
(单位盖章)
封-1

## 扉-1 招标工程量清单扉页
|  | 宿迁市太湖路小学运动场（草坪）改造 |  |  | 工程
招 标 工 程 量 清 单
招 标 人： |  |  | 造价咨询人：
| （单位盖章） |  |  | (单位资质专用章)
法定代表人 或其授权人： |  |  | 法定代表人 或其授权人：
| (签字或盖章) |  |  | (签字或盖章)
编 制 人： |  |  | 复 核 人：
| (造价人员签字盖专用章) |  |  | (造价工程师签字盖专用章)
编 制 时 间： |  |  | 复 核 时 间：
扉-1

## 表-08 分部分项工程和单价措施项目清单与计价表【宿迁市太
分部分项工程和单价措施项目清单与计价表
工程名称：宿迁市太湖路小学运动场（草坪）改造 | [5 empty] | 标段：宿迁市太湖路小学运动场（草坪）改造 |  |  | 第 1 页 共 3 页
序号 | 项目编码 | 项目名称 | 项目特征描述 | 计量单位 | 工程量 |  | 金额（元）
[7 empty] | 综合单价 | 综合合价 |  | 其中：暂估价
足球场部分
1 | 010101002001 | 挖一般土方 | 1.机械挖一般土方 2.余土弃置 3.运距由投标单位自行考虑 | m3 | 940.8
2 | 010103001001 | 回填方 | 1.回填素土，密度符合甲方要求 2.运距由投标单位自行考虑 | m3 | 356.16
3 | 040203007001 | 水泥混凝土 | 1.100mm厚C30砼 2.100mm厚碎石垫层 3.素土夯实,密度系数≥93% | m2 | 3360
4 | 040203009002 | 人造草坪 | 1.30mm人造草坪，密度：18900簇/㎡，针距180针/米，行距3/8英寸，磅重：14500D 2.XPE物理交联聚乙烯发泡弹性减震垫10mm 3.双组份胶水 4.包含标线、标识 5.其他事项满足甲方使用要求 | m2 | 3360
5 | 031001006001 | 塑料管 | 1.PVC排水塑料管 2.规格：DN40 | m | 35
6 | 010101001001 | 施工便道 | 1.改造5米宽施工便道 2.移除现场绿化 3.平整土地 4.满足现场使用要求 | 项 | 1
跑道修补部分
7 | 041001001003 | 拆除塑胶面层 | 1.拆除原有塑胶跑道面层 | m2 | 570
本页小计
注：为计取规费等的使用，可在表中增设其中：“定额人工费”。
表—08
分部分项工程和单价措施项目清单与计价表
工程名称：宿迁市太湖路小学运动场（草坪）改造 | [5 empty] | 标段：宿迁市太湖路小学运动场（草坪）改造 |  |  | 第 2 页 共 3 页
序号 | 项目编码 | 项目名称 | 项目特征描述 | 计量单位 | 工程量 |  | 金额（元）
[7 empty] | 综合单价 | 综合合价 |  | 其中：暂估价
8 | 040203009003 | 塑胶面层 | 1.13mm环保全塑型自结纹塑胶面层 | m2 | 570
9 | 041001001002 | 拆除路面 | 1.机械拆除跑道水泥混凝土面层 2.厚度：100mm | m2 | 345
10 | 040203007002 | 水泥混凝土 | 1.修补跑道面层 2.100mm厚C30砼 | m2 | 345
11 | 040203009005 | 锯缝机锯缝 | 1.锯缝机锯缝 | 项 | 1
12 | 040203009004 | 跑道重新划线 | 1.跑道重新划线 | 项 | 1
13 | 041001001001 | 拆除路面 | 1.西南角板面凿毛 | m2 | 75
14 | 040203007003 | 水泥混凝土 | 1.修补西南角板面并找平 2.50mm厚C30砼 | m2 | 75
15 | 040103002001 | 余方弃置 | 1.清运现场拆除的塑胶跑道 2.清运现场凿除的混凝土渣土 3.运距由投标单位自行考虑 | m3 | 62.25
篮球场修补部分
16 | 040203007004 | 水泥混凝土 | 1.100mm厚C25砼 2.120mm厚碎石垫层 3.素土夯实 | m2 | 58.13
管沟修补部分
17 | 041001007001 | 拆除砖石结构 | 1.拆除跑道内侧的排水管沟 2.机械拆除砖石结构管沟 3.渣土清运，运距由投标单位自行考虑 | m3 | 32.54
本页小计
注：为计取规费等的使用，可在表中增设其中：“定额人工费”。
表—08
分部分项工程和单价措施项目清单与计价表
工程名称：宿迁市太湖路小学运动场（草坪）改造 | [5 empty] | 标段：宿迁市太湖路小学运动场（草坪）改造 |  |  | 第 3 页 共 3 页
序号 | 项目编码 | 项目名称 | 项目特征描述 | 计量单位 | 工程量 |  | 金额（元）
[7 empty] | 综合单价 | 综合合价 |  | 其中：暂估价
18 | 010401014001 | 砖地沟、明沟 | 1.M7.5水泥砂浆砌筑 MU10标准砖 2.内粉刷1:3水泥砂浆 3.100厚C15砼基础 4.100厚碎石垫层 5.素土夯实,密度系数≥93% 6.230mmC30砼压顶 7.支撑梁200X200h,纵筋4c10, 8.箍筋c6@200 每3米设一道 9.100厚混凝土盖板 10.13mm全塑型自结纹塑胶 11.未尽事宜详见图纸 | m | 113
分部分项合计
措施项目
19 | 011705001001 | 大型机械设备进出场及安拆 |  | 项 | 1
20 | 011705001002 | 钢板租赁 |  | 项 | 1
单价措施合计
本页小计
合 计
注：为计取规费等的使用，可在表中增设其中：“定额人工费”。
表—08

## 表-11 总价措施项目清单与计价表【宿迁市太湖路小学运动场
总价措施项目清单与计价表
工程名称：宿迁市太湖路小学运动场（草坪）改造 |  |  |  | 标段：宿迁市太湖路小学运动场（草坪）改造 |  |  |  | 第 1 页 共 3 页
序号 | 项目编码 | 项目名称 | 计算基础 |  | 费率 (%) | 金额 (元) | 调整 费率 (%) |  | 调整后 金额(元) | 备注
1 | 011707001001 | 安全文明施工费
1.1 | 1.1 | 基本费 | 分部分项合计+技术措施项目合计-分部分项设备费-技术措施项目设备费 |  | 3.1
1.2 | 1.2 | 增加费 | 分部分项合计+技术措施项目合计-分部分项设备费-技术措施项目设备费 |  | 0
1.3 | 1.3 | 扬尘污染防治增加费 | 分部分项合计+技术措施项目合计-分部分项设备费-技术措施项目设备费 |  | 0.31
2 | 011707010001 | 按质论价 | 分部分项合计+技术措施项目合计-分部分项设备费-技术措施项目设备费 |  | 0
3 | 011707002001 | 夜间施工 | 分部分项合计+技术措施项目合计-分部分项设备费-技术措施项目设备费
4 | 011707003001 | 非夜间施工照明 | 分部分项合计+技术措施项目合计-分部分项设备费-技术措施项目设备费 | [6 empty] | 在计取非夜间施工照明费时，建筑工程、仿古工程、修缮土建部分仅地下室（地宫）部分可计取；单独装饰、安装工程、园林绿化工程、修缮安装部分仅特殊施工部位内施工项目可计取
5 | 011707004001 | 二次搬运 | 分部分项合计+技术措施项目合计-分部分项设备费-技术措施项目设备费
6 | 011707005001 | 冬雨季施工 | 分部分项合计+技术措施项目合计-分部分项设备费-技术措
编制人（造价人员）： |  |  |  | 复核人（造价工程师）：
表-11
总价措施项目清单与计价表
工程名称：宿迁市太湖路小学运动场（草坪）改造 |  |  |  | 标段：宿迁市太湖路小学运动场（草坪）改造 |  |  |  | 第 2 页 共 3 页
序号 | 项目编码 | 项目名称 | 计算基础 |  | 费率 (%) | 金额 (元) | 调整 费率 (%) |  | 调整后 金额(元) | 备注
施项目设备费
7 | 011707006001 | 地上、地下设施、建筑物的临时保护设施 | 分部分项合计+技术措施项目合计-分部分项设备费-技术措施项目设备费
8 | 011707007001 | 已完工程及设备保护 | 分部分项合计+技术措施项目合计-分部分项设备费-技术措施项目设备费
9 | 011707008001 | 临时设施 | 分部分项合计+技术措施项目合计-分部分项设备费-技术措施项目设备费
10 | 011707009001 | 赶工措施 | 分部分项合计+技术措施项目合计-分部分项设备费-技术措施项目设备费
11 | 011707011001 | 住宅分户验收 | 分部分项合计+技术措施项目合计-分部分项设备费-技术措施项目设备费 | [6 empty] | 在计取住宅分户验收时，大型土石方工程、桩基工程和地下室部分不计入计费基础
12 | 011707012001 | 建筑工人实名制 | 分部分项合计+技术措施项目合计-分部分项设备费-技术措施项目设备费 | [6 empty] | 建筑工人实名制设备由建筑工人工资专用账户开户银行提供的，建筑工人实名制费用按表中费率乘以0.5系数计取
13 | 011707015001 | 智慧工地费用 | 分部分项合计+技术措施项目合计-分部分项设备费-技术措施项目设备费
14 | 011707013001 | 特殊施工降效 | 分部分项合计+技术措施项目合计-分部分项设备费-技术措施项目设备费
编制人（造价人员）： |  |  |  | 复核人（造价工程师）：
表-11
总价措施项目清单与计价表
工程名称：宿迁市太湖路小学运动场（草坪）改造 |  |  |  | 标段：宿迁市太湖路小学运动场（草坪）改造 |  |  |  | 第 3 页 共 3 页
序号 | 项目编码 | 项目名称 | 计算基础 |  | 费率 (%) | 金额 (元) | 调整 费率 (%) |  | 调整后 金额(元) | 备注
15 | 011707014001 | 协管费 | 分部分项合计+技术措施项目合计-分部分项设备费-技术措施项目设备费
合 计
编制人（造价人员）： |  |  |  | 复核人（造价工程师）：
表-11

## 表-12 其他项目清单与计价汇总表【宿迁市太湖路小学运动场
其他项目清单与计价汇总表
工程名称：宿迁市太湖路小学运动场（草坪）改造 |  | 标段：宿迁市太湖路小学运动场（草坪）改造 |  |  | 第 1 页 共 1 页
序号 | 项目名称 |  | 金额（元） | 结算金额（元） |  | 备注
一 | 其他项目
1 | 暂列金额 |  |  |  |  | 明细详见表-12-1
2 | 暂估价
2.1 | 材料(工程设备)暂估价 |  | - |  |  | 明细详见表-12-2
2.2 | 专业工程暂估价 |  |  |  |  | 明细详见表-12-3
3 | 计日工 |  |  |  |  | 明细详见表-12-4
4 | 总承包服务费 |  |  |  |  | 明细详见表-12-5
5 | 索赔与现场签证 |  | - |  |  | 明细详见表-12-6
合 计 | [5 empty] | —
表—12

## 表-13 规费、税金项目清单与计价表【宿迁市太湖路小学运动
规费、税金项目清单与计价表
工程名称：宿迁市太湖路小学运动场（草坪）改造 |  |  | 标段：宿迁市太湖路小学运动场（草坪）改造 |  | 第 1 页 共 1 页
序号 | 项目名称 | 计算基础 |  | 计算基数 |  | 计算费率(%) | 金额(元)
1 | 规费 | 社会保险费+住房公积金+环境保护税
1.1 | 社会保险费 | 分部分项工程+措施项目+其他项目-分部分项设备费-技术措施项目设备费 |  |  |  | 3.2
1.2 | 住房公积金 | 分部分项工程+措施项目+其他项目-分部分项设备费-技术措施项目设备费 |  |  |  | 0.53
1.3 | 环境保护税 | 分部分项工程+措施项目+其他项目-分部分项设备费-技术措施项目设备费 |  |  |  | 0.1
2 | 税金 | 分部分项工程+措施项目+其他项目+规费-(甲供材料费+甲供主材费+甲供设备费)/1.01 |  |  |  | 9
合 计
表—13