## 扉-2 招标控制价扉页
|  | 沭阳经开区友富路、赐富路、金华路污水管网改造工程 |  |  |  | 工程
招 标 控 制 价
招标控制价 | （小写）： |  | 3,242,649.07
| （大写）： |  | 叁佰贰拾肆万贰仟陆佰肆拾玖元零柒分
招 标 人： |  |  |  | 造价咨询人：
| （单位盖章） |  |  |  | (单位资质专用章)
法定代理人 或其授权人： |  |  |  | 法定代理人 或其授权人：
| (签字或盖章) |  |  |  | (签字或盖章)
编 制 人： |  |  |  | 复 核 人：
| (造价人员签字盖专用章) |  |  |  | (造价工程师签字盖专用章)
编制时间： |  |  |  | 复核时间：
扉-2

## 表-04 单位工程招标控制价汇总表
单位工程招标控制价汇总表
工程名称：沭阳经开区友富路、赐富路、金华路污水管网改造工程 |  | 标段：友富路、赐富路、金华路工业污水管网改造工程 |  | 第 1 页 共 1 页
序号 | 汇总内容 |  | 金额:(元) |  | 其中：暂估价(元)
1 | 分部分项工程 |  | 2790277.87
1.1 | 人工费 |  | 209936.37
1.2 | 材料费 |  | 1228375.24
1.3 | 施工机具使用费 |  | 991515.92
1.4 | 企业管理费 |  | 240300.69
1.5 | 利润 |  | 120149.65
2 | 措施项目 |  | 116608.39
2.1 | 单价措施项目费 |  | 18579.27
2.2 | 总价措施项目费 |  | 98029.12
2.2.1 | 其中：安全文明施工措施费 |  | 50840.32
3 | 其他项目 |  |  |  | －
3.1 | 其中：暂列金额 |  |  |  | －
3.2 | 其中：专业工程暂估价 |  |  |  | －
3.3 | 其中：计日工 |  |  |  | －
3.4 | 其中：总承包服务费 |  |  |  | －
4 | 规费 |  | 68021.14 |  | －
5 | 税金 |  | 267741.67 |  | －
招标控制价合计=1+2+3+4+5-甲供材料费_含设备/1.01 |  |  | 3,242,649.07 |  | 0
表—04

## 表-08 分部分项工程和单价措施项目清单与计价表
分部分项工程和单价措施项目清单与计价表
工程名称：沭阳经开区友富路、赐富路、金华路污水管网改造工程 | [5 empty] | 标段：友富路、赐富路、金华路工业污水管网改造工程 |  |  | 第 1 页 共 10 页
序号 | 项目编码 | 项目名称 | 项目特征描述 | 计量单位 | 工程量 |  | 金额（元）
[7 empty] | 综合单价 | 综合合价 |  | 其中：暂估价
|  | 友富路 | [5 empty] | 1007791.55
|  | 土方 | [5 empty] | 20332.9
1 | 040101002002 | 挖沟槽土方 | 1、沟槽挖土方 2、土壤类别：详见图纸 3、挖土深度：详见图纸 4、含现场堆土、场内转土、堆土租赁、弃土等相关费用，运距投标单位综合考虑在报价内 5、具体做法及要求详见图纸，暂估工程量，按实结算 | m3 | 757 |  | 9.53 | 7214.21
2 | 040103001002 | 回填方 | 1、填土夯实 槽、坑，符合规范及图纸设计要求 2、填方来源、运距：利用方，运距各投标单位自行考虑 3、具体做法及要求详见图纸，暂估工程量，按实结算 | m3 | 717 |  | 17.37 | 12454.29
3 | 010103002002 | 余方弃置 | 1、余方清理、外运 2、运距：运距各投标单位自行考虑 3、暂估工程量，按实结算 | m3 | 40 |  | 16.61 | 664.4
|  | 管网 | [5 empty] | 883718.06
4 | 040501004001 | 中粗砂垫层 | 1、中粗砂垫层 2、具体做法及要求详见图纸，暂估工程量，按实结算 | m3 | 8 |  | 308.24 | 2465.92
本页小计 | [7 empty] | 22798.82
注：为计取规费等的使用，可在表中增设其中：“定额人工费”。
表—08
分部分项工程和单价措施项目清单与计价表
工程名称：沭阳经开区友富路、赐富路、金华路污水管网改造工程 | [5 empty] | 标段：友富路、赐富路、金华路工业污水管网改造工程 |  |  | 第 2 页 共 10 页
序号 | 项目编码 | 项目名称 | 项目特征描述 | 计量单位 | 工程量 |  | 金额（元）
[7 empty] | 综合单价 | 综合合价 |  | 其中：暂估价
5 | 040501004002 | 混凝土管道包封 | 1、混凝土管道包封 2、具体做法及要求详见图纸，暂估工程量，按实结算 | m | 22 |  | 321.97 | 7083.34
6 | 040501004003 | 塑料管 | 1、材质：PE100级实壁管 2、规格：dn500 3、连接形式：热熔连接 4、公称压力：1.25MPa 5、管道基础：180度砂石基础（另计） 6、管道检验及试验要求：排水管道必须进行闭水试验，CCTV检测 7、具体做法及要求详见图纸，暂估工程量，按实结算 | m | 40 |  | 390.75 | 15630
7 | 040501004004 | 拖拉管 | 1、名称：PE100级实壁管 DN500拖拉管，公称压力1.25MPa 2、管道检验及试验要求：排水管道必须进行闭水试验，CCTV检测 3、具体做法及要求详见图纸，暂估工程量，按实结算 | m | 840 |  | 1022.07 | 858538.8
|  | 混凝土井 | [5 empty] | 44940.99
本页小计 | [7 empty] | 881252.14
注：为计取规费等的使用，可在表中增设其中：“定额人工费”。
表—08
分部分项工程和单价措施项目清单与计价表
工程名称：沭阳经开区友富路、赐富路、金华路污水管网改造工程 | [5 empty] | 标段：友富路、赐富路、金华路工业污水管网改造工程 |  |  | 第 3 页 共 10 页
序号 | 项目编码 | 项目名称 | 项目特征描述 | 计量单位 | 工程量 |  | 金额（元）
[7 empty] | 综合单价 | 综合合价 |  | 其中：暂估价
8 | 040504002012 | 圆形混凝土污水检查井 | 1、检查井名称：圆形混凝土污水检查井（含爬梯及防坠网，井盖另计） 2、规格：φ1000mm 3、具体要求及做法详见图纸及图集苏S01-2021-P233 | 座 | 12 |  | 2172.13 | 26065.56
9 | 040504002013 | 矩形混凝土污水检查井 | 1、检查井名称：矩形混凝土污水检查井（含爬梯及防坠网，井盖另计） 2、规格：1400*1400mm 3、具体要求及做法详见图纸及图集苏S01-2021-P245 | 座 | 3 |  | 4276.06 | 12828.18
10 | 040504002014 | C250球墨铸铁井盖及盖座(φ700) | 1、具体要求及做法详见图纸及图集苏S01-2021-P313 | 套 | 14 |  | 389.55 | 5453.7
11 | 040504002015 | D400球墨铸铁井盖及盖座(φ700) | 1、具体要求及做法详见图纸及图集苏S01-2021-P313 | 套 | 1 |  | 593.55 | 593.55
|  | 其他 | [5 empty] | 58799.6
12 | 040504002016 | 现状检查井拆除 | 1、现状检查井拆除 2、含垃圾运输、开挖支护措施等一切费用，请投标单位综合报价，结算综合单价不作调整 3、暂估工程量，按实结算 | 座 | 14 |  | 500 | 7000
本页小计 | [7 empty] | 51940.99
注：为计取规费等的使用，可在表中增设其中：“定额人工费”。
表—08
分部分项工程和单价措施项目清单与计价表
工程名称：沭阳经开区友富路、赐富路、金华路污水管网改造工程 | [5 empty] | 标段：友富路、赐富路、金华路工业污水管网改造工程 |  |  | 第 4 页 共 10 页
序号 | 项目编码 | 项目名称 | 项目特征描述 | 计量单位 | 工程量 |  | 金额（元）
[7 empty] | 综合单价 | 综合合价 |  | 其中：暂估价
13 | 040504002017 | 路牙石破除恢复 | 1、路牙石破除恢复 2、暂估工程量，按实结算，结算综合单价不作调整 | 处 | 1 |  | 500 | 500
14 | 040504002018 | 面包砖拆除及恢复 | 1、面包砖拆除及恢复，面层恢复与周边原有材料同材质，同规格，同颜色 2、3cm水泥砂浆 3、10cmC25水泥混凝土 4、10cm级配碎石 5、路基压实(≥92%) 6、具体做法及要求详见图纸，暂估工程量，按实结算 | m2 | 20 |  | 150.35 | 3007
15 | 040504002019 | 沥青道路拆除及恢复 | 1、沥青道路拆除及恢复 2、4cm细粒式沥青砼(AC-13，压实度≥95%) 3、6cm中粒式沥青砼(AC-16C、压实度≥95%) 4、1cm沥青下封层 5、30cmC25水泥混凝士 6、10cm级配碎石(压实度≥93%) 7、路基压实(≥92%) 8、具体做法及要求详见图纸，暂估工程量，按实结算 | m2 | 20 |  | 314.63 | 6292.6
本页小计 | [7 empty] | 9799.6
注：为计取规费等的使用，可在表中增设其中：“定额人工费”。
表—08
分部分项工程和单价措施项目清单与计价表
工程名称：沭阳经开区友富路、赐富路、金华路污水管网改造工程 | [5 empty] | 标段：友富路、赐富路、金华路工业污水管网改造工程 |  |  | 第 5 页 共 10 页
序号 | 项目编码 | 项目名称 | 项目特征描述 | 计量单位 | 工程量 |  | 金额（元）
[7 empty] | 综合单价 | 综合合价 |  | 其中：暂估价
16 | 040504002022 | 与现状检查井对接 | 1、与现状检查井对接 | 处 | 4 |  | 1500 | 6000
17 | 040504002020 | 绿化带破除及恢复 | 1、绿化带破除及恢复（两年养护期） 2、含移植乔灌木、绿篱及草坪拆除并恢复等一切费用，请投标单位综合报价，结算综合单价不作调整 3、暂估工程量，按实结算 | m2 | 1000 |  | 30 | 30000
18 | 040504002021 | 混凝土护坡拆除及恢复 | 1、混凝土护坡拆除及恢复 2、暂估工程量，按实结算 | m2 | 20 |  | 200 | 4000
19 | 040504002023 | 地下管线保护 | 1、投标单位自行踏勘现场，结算综合单价不作调整 | 项 | 1 |  | 2000 | 2000
|  | 赐富路 | [5 empty] | 365340.89
|  | 土方 | [5 empty] | 16993.2
20 | 040101002003 | 挖沟槽土方 | 1、沟槽挖土方 2、土壤类别：详见图纸 3、挖土深度：详见图纸 4、含现场堆土、场内转土、堆土租赁、弃土等相关费用，运距投标单位综合考虑在报价内 5、具体做法及要求详见图纸，暂估工程量，按实结算 | m3 | 632 |  | 9.53 | 6022.96
本页小计 | [7 empty] | 48022.96
注：为计取规费等的使用，可在表中增设其中：“定额人工费”。
表—08
分部分项工程和单价措施项目清单与计价表
工程名称：沭阳经开区友富路、赐富路、金华路污水管网改造工程 | [5 empty] | 标段：友富路、赐富路、金华路工业污水管网改造工程 |  |  | 第 6 页 共 10 页
序号 | 项目编码 | 项目名称 | 项目特征描述 | 计量单位 | 工程量 |  | 金额（元）
[7 empty] | 综合单价 | 综合合价 |  | 其中：暂估价
21 | 040103001003 | 回填方 | 1、填土夯实 槽、坑，符合规范及图纸设计要求 2、填方来源、运距：利用方，运距各投标单位自行考虑 3、具体做法及要求详见图纸，暂估工程量，按实结算 | m3 | 622 |  | 17.37 | 10804.14
22 | 010103002003 | 余方弃置 | 1、余方清理、外运 2、运距：运距各投标单位自行考虑 3、暂估工程量，按实结算 | m3 | 10 |  | 16.61 | 166.1
|  | 管网 | [5 empty] | 327062.4
23 | 040501004008 | 拖拉管 | 1、名称：PE100级实壁管 DN500拖拉管，公称压力1.25MPa 2、管道检验及试验要求：排水管道必须进行闭水试验，CCTV检测 3、具体做法及要求详见图纸，暂估工程量，按实结算 | m | 320 |  | 1022.07 | 327062.4
|  | 混凝土井 | [5 empty] | 13285.29
本页小计 | [7 empty] | 338032.64
注：为计取规费等的使用，可在表中增设其中：“定额人工费”。
表—08
分部分项工程和单价措施项目清单与计价表
工程名称：沭阳经开区友富路、赐富路、金华路污水管网改造工程 | [5 empty] | 标段：友富路、赐富路、金华路工业污水管网改造工程 |  |  | 第 7 页 共 10 页
序号 | 项目编码 | 项目名称 | 项目特征描述 | 计量单位 | 工程量 |  | 金额（元）
[7 empty] | 综合单价 | 综合合价 |  | 其中：暂估价
24 | 040504002024 | 圆形混凝土污水检查井 | 1、检查井名称：圆形混凝土污水检查井（含爬梯及防坠网，井盖另计） 2、规格：φ1000mm 3、具体要求及做法详见图纸及图集苏S01-2021-P233 | 座 | 1 |  | 2172.12 | 2172.12
25 | 040504002025 | 圆形混凝土污水检查井 | 1、检查井名称：圆形混凝土污水检查井（含爬梯及防坠网，井盖另计） 2、规格：φ2000mm 3、具体要求及做法详见图纸及图集苏S01-2021-P238 | 座 | 2 |  | 4972.26 | 9944.52
26 | 040504002026 | C250球墨铸铁井盖及盖座(φ700) | 1、具体要求及做法详见图纸及图集苏S01-2021-P313 | 套 | 3 |  | 389.55 | 1168.65
|  | 其他 | [5 empty] | 8000
27 | 040504002032 | 与现状检查井对接 | 1、与现状检查井对接 | 处 | 2 |  | 1500 | 3000
28 | 040504002033 | 绿化带破除及恢复 | 1、绿化带破除及恢复（两年养护期） 2、含移植乔灌木、绿篱及草坪拆除并恢复等一切费用，请投标单位综合报价，结算综合单价不作调整 3、暂估工程量，按实结算 | m2 | 100 |  | 30 | 3000
本页小计 | [7 empty] | 19285.29
注：为计取规费等的使用，可在表中增设其中：“定额人工费”。
表—08
分部分项工程和单价措施项目清单与计价表
工程名称：沭阳经开区友富路、赐富路、金华路污水管网改造工程 | [5 empty] | 标段：友富路、赐富路、金华路工业污水管网改造工程 |  |  | 第 8 页 共 10 页
序号 | 项目编码 | 项目名称 | 项目特征描述 | 计量单位 | 工程量 |  | 金额（元）
[7 empty] | 综合单价 | 综合合价 |  | 其中：暂估价
29 | 040504002039 | 地下管线保护 | 1、投标单位自行踏勘现场，结算综合单价不作调整 | 项 | 1 |  | 2000 | 2000
|  | 金华路 | [5 empty] | 1417145.43
|  | 土方 | [5 empty] | 26869.6
30 | 040101002004 | 挖沟槽土方 | 1、沟槽挖土方 2、土壤类别：详见图纸 3、挖土深度：详见图纸 4、含现场堆土、场内转土、堆土租赁、弃土等相关费用，运距投标单位综合考虑在报价内 5、具体做法及要求详见图纸，暂估工程量，按实结算 | m3 | 1000 |  | 9.53 | 9530
31 | 040103001004 | 回填方 | 1、填土夯实 槽、坑，符合规范及图纸设计要求 2、填方来源、运距：利用方，运距各投标单位自行考虑 3、具体做法及要求详见图纸，暂估工程量，按实结算 | m3 | 960 |  | 17.37 | 16675.2
32 | 010103002004 | 余方弃置 | 1、余方清理、外运 2、运距：运距各投标单位自行考虑 3、暂估工程量，按实结算 | m3 | 40 |  | 16.61 | 664.4
|  | 管网 | [5 empty] | 1330735.14
本页小计 | [7 empty] | 28869.6
注：为计取规费等的使用，可在表中增设其中：“定额人工费”。
表—08
分部分项工程和单价措施项目清单与计价表
工程名称：沭阳经开区友富路、赐富路、金华路污水管网改造工程 | [5 empty] | 标段：友富路、赐富路、金华路工业污水管网改造工程 |  |  | 第 9 页 共 10 页
序号 | 项目编码 | 项目名称 | 项目特征描述 | 计量单位 | 工程量 |  | 金额（元）
[7 empty] | 综合单价 | 综合合价 |  | 其中：暂估价
33 | 040501004010 | 拖拉管 | 1、名称：PE100级实壁管 DN500拖拉管，公称压力1.25MPa 2、管道检验及试验要求：排水管道必须进行闭水试验，CCTV检测 3、具体做法及要求详见图纸，暂估工程量，按实结算 | m | 1302 |  | 1022.07 | 1330735.14
|  | 混凝土井 | [5 empty] | 54510.69
34 | 040504002034 | 圆形混凝土污水检查井 | 1、检查井名称：圆形混凝土污水检查井（含爬梯及防坠网，井盖另计） 2、规格：φ1000mm 3、具体要求及做法详见图纸及图集苏S01-2021-P233 | 座 | 15 |  | 2172.13 | 32581.95
35 | 040504002035 | 圆形混凝土污水检查井 | 1、检查井名称：圆形混凝土污水检查井（含爬梯及防坠网，井盖另计） 2、规格：φ2000mm 3、具体要求及做法详见图纸及图集苏S01-2021-P238 | 座 | 3 |  | 4972.28 | 14916.84
36 | 040504002036 | C250球墨铸铁井盖及盖座(φ700) | 1、具体要求及做法详见图纸及图集苏S01-2021-P313 | 套 | 18 |  | 389.55 | 7011.9
|  | 其他 | [5 empty] | 5030
本页小计 | [7 empty] | 1385245.83
注：为计取规费等的使用，可在表中增设其中：“定额人工费”。
表—08
分部分项工程和单价措施项目清单与计价表
工程名称：沭阳经开区友富路、赐富路、金华路污水管网改造工程 | [5 empty] | 标段：友富路、赐富路、金华路工业污水管网改造工程 |  |  | 第 10 页 共 10 页
序号 | 项目编码 | 项目名称 | 项目特征描述 | 计量单位 | 工程量 |  | 金额（元）
[7 empty] | 综合单价 | 综合合价 |  | 其中：暂估价
37 | 040504002037 | 与现状检查井对接 | 1、与现状检查井对接 | 处 | 2 |  | 1500 | 3000
38 | 040504002038 | 绿化带破除及恢复 | 1、绿化带破除及恢复（两年养护期） 2、含移植乔灌木、绿篱及草坪拆除并恢复等一切费用，请投标单位综合报价，结算综合单价不作调整 3、暂估工程量，按实结算 | m2 | 1 |  | 30 | 30
39 | 040504002040 | 地下管线保护 | 1、投标单位自行踏勘现场，结算综合单价不作调整 | 项 | 1 |  | 2000 | 2000
|  | 分部分项合计 | [5 empty] | 2790277.87
|  | 措施项目 | [5 empty] | 18579.27
40 | 041106001001 | 大型机械设备进出场及安拆 | 大型机械设备进出场及安拆 | 项 | 1 |  | 7501.77 | 7501.77
41 | 041103001001 | 土质围堰 | 友富路污水管网 1、土质围堰，2处，每处暂定15m 2、暂估工程量，按实结算 | m | 30 |  | 200 | 6000
42 | 041107002001 | 河道排水 | 友富路污水管网 1、河道排水 2、暂估工程量，按实结算 | m3 | 50 |  | 1.55 | 77.5
43 | 041107002002 | 支护 | 1、挖深2米以上采用支护开挖； 2、投标单位结合图纸及现场，综合报价，结算不作调整。 | 项 | 1 |  | 5000 | 5000
|  | 单价措施合计 | [5 empty] | 18579.27
本页小计 | [7 empty] | 23609.27
合 计 | [7 empty] | 2808857.14
注：为计取规费等的使用，可在表中增设其中：“定额人工费”。
表—08

## 表-11 总价措施项目清单与计价表
总价措施项目清单与计价表
工程名称：沭阳经开区友富路、赐富路、金华路污水管网改造工程 |  |  |  | 标段：友富路、赐富路、金华路工业污水管网改造工程 |  |  |  | 第 1 页 共 2 页
序号 | 项目编码 | 项目名称 | 基数说明 |  | 费率 (%) | 金额 (元) | 调整 费率(%) |  | 调整后 金额(元) | 备注
1 | 041109001001 | 安全文明施工费 |  |  |  | 50840.32
1.1 | 1.1 | 基本费 | 分部分项合计+技术措施项目合计-分部分项设备费-技术措施项目设备费 |  | 1.5 | 42132.86
1.2 | 1.2 | 增加费 | 分部分项合计+技术措施项目合计-分部分项设备费-技术措施项目设备费 |  | 0
1.3 | 1.3 | 扬尘污染防治增加费 | 分部分项合计+技术措施项目合计-分部分项设备费-技术措施项目设备费 |  | 0.31 | 8707.46
2 | 041109010001 | 按质论价 | 分部分项合计+技术措施项目合计-分部分项设备费-技术措施项目设备费 |  | 0
3 | 041109002001 | 夜间施工 | 分部分项合计+技术措施项目合计-分部分项设备费-技术措施项目设备费 |  | 0
4 | 041109003001 | 二次搬运 | 分部分项合计+技术措施项目合计-分部分项设备费-技术措施项目设备费 |  | 0
5 | 041109004001 | 冬雨季施工 | 分部分项合计+技术措施项目合计-分部分项设备费-技术措施项目设备费 |  | 0
6 | 041109006001 | 地上、地下设施、建筑物的临时保护设施 | 分部分项合计+技术措施项目合计-分部分项设备费-技术措施项目设备费 |  | 0
7 | 041109007001 | 已完工程及设备保护 | 分部分项合计+技术措施项目合计-分部分项设备费-技术措施项目设 |  | 0
编制人（造价人员）： |  |  |  | 复核人（造价工程师）：
表-11
总价措施项目清单与计价表
工程名称：沭阳经开区友富路、赐富路、金华路污水管网改造工程 |  |  |  | 标段：友富路、赐富路、金华路工业污水管网改造工程 |  |  |  | 第 2 页 共 2 页
序号 | 项目编码 | 项目名称 | 基数说明 |  | 费率 (%) | 金额 (元) | 调整 费率(%) |  | 调整后 金额(元) | 备注
备费
8 | 041109008001 | 临时设施 | 分部分项合计+技术措施项目合计-分部分项设备费-技术措施项目设备费 |  | 1.65 | 46346.14
9 | 041109009001 | 赶工措施 | 分部分项合计+技术措施项目合计-分部分项设备费-技术措施项目设备费 |  | 0
10 | 041109011001 | 建筑工人实名制 | 分部分项合计+技术措施项目合计-分部分项设备费-技术措施项目设备费 |  | 0.03 | 842.66 |  |  |  | 建筑工人实名制设备由建筑工人工资专用账户开户银行提供的，建筑工人实名制费用按表中费率乘以0.5系数计取
11 | 041109012001 | 特殊施工降效 | 分部分项合计+技术措施项目合计-分部分项设备费-技术措施项目设备费 |  | 0
12 | 041109013001 | 交通组织维护 | 分部分项合计+技术措施项目合计-分部分项设备费-技术措施项目设备费 |  | 0
13 | 041109014001 | 协管费 | 分部分项合计+技术措施项目合计-分部分项设备费-技术措施项目设备费 |  | 0
14 | 041109015001 | 智慧工地费用 | 分部分项合计+技术措施项目合计-分部分项设备费-技术措施项目设备费 |  | 0
合 计 | [5 empty] | 98029.12
编制人（造价人员）： |  |  |  | 复核人（造价工程师）：
表-11

## 表-13 规费、税金项目清单与计价表
规费、税金项目清单与计价表
工程名称：沭阳经开区友富路、赐富路、金华路污水管网改造工程 |  |  | 标段：友富路、赐富路、金华路工业污水管网改造工程 |  | 第 1 页 共 1 页
序号 | 项目名称 | 计算基础 |  | 计算基数 |  | 计算费率 (%) | 金额(元)
1 | 规费 | 社会保险费+住房公积金+环境保护税 |  |  |  |  | 68021.14
1.1 | 社会保险费 | 分部分项工程+措施项目+其他项目-分部分项设备费-技术措施项目设备费 |  | 2906886.26 |  | 2 | 58137.73
1.2 | 住房公积金 | 分部分项工程+措施项目+其他项目-分部分项设备费-技术措施项目设备费 |  | 2906886.26 |  | 0.34 | 9883.41
1.3 | 环境保护税 | 分部分项工程+措施项目+其他项目-分部分项设备费-技术措施项目设备费 |  | 2906886.26 |  | 0
2 | 税金 | 分部分项工程+措施项目+其他项目+规费-(甲供材料费+甲供主材费+甲供设备费)/1.01 |  | 2974907.4 |  | 9 | 267741.67
合 计 | [6 empty] | 335762.81
表—13