## 封-1 招标工程量清单封面
|  | 二十九中新校区室外排水与市政管网接驳工程 |  | 工程
招 标 工 程 量 清 单
招 标 人：
(单位盖章)
造价咨询人：
(单位盖章)
封-1

## 扉-1 招标工程量清单扉页
|  | 二十九中新校区室外排水与市政管网接驳工程 |  |  | 工程
招 标 工 程 量 清 单
招 标 人： |  |  | 造价咨询人：
| （单位盖章） |  |  | (单位资质专用章)
法定代表人 或其授权人： |  |  | 法定代表人 或其授权人：
| (签字或盖章) |  |  | (签字或盖章)
编 制 人： |  |  | 复 核 人：
| (造价人员签字盖专用章) |  |  | (造价工程师签字盖专用章)
编 制 时 间： |  |  | 复 核 时 间：
扉-1

## 表-08 分部分项工程和单价措施项目清单与计价表
分部分项工程和单价措施项目清单与计价表
工程名称：二十九中新校区室外排水与市政管网接驳工程 | [5 empty] | 标段：二十九中新校区室外排水与市政管网接驳工程 |  |  | 第 1 页 共 10 页
序号 | 项目编码 | 项目名称 | 项目特征描述 | 计量单位 | 工程量 |  | 金额（元）
[7 empty] | 综合单价 | 综合合价 |  | 其中：暂估价
土石方工程
1 | 040101002001 | 挖沟槽土方 | 1.土壤类别:投标人自行勘察现场 2.挖土深度:详见图纸 | m3 | 378.23
2 | 040103001001 | 回填方 | 1.密实度要求:满足设计及规范要求 2.填方材料品种:级配碎石+灌8%水泥浆 3.填方来源、运距:投标人自行勘察现场 | m3 | 278.74
3 | 040103002001 | 余方弃置 | 1.废弃料品种:多余土方 2.运距:投标人自行考虑 3.含土方弃置费 | m3 | 378.23
4 | 041001001001 | 拆除路面 | 1.拆除原有路面面层及结构层 2.含外运 | m2 | 280
5 | 041001001002 | 路面修复 | 1.投标人自行勘察现场 2.恢复原状 | m2 | 280
给水工程
6 | 040501003001 | 铸铁管 | 1.材质及规格:球墨铸铁管DN300 2.接口方式:"T"型承插式可挠性接口(增压管须采用止脱胶圈) 3.铺设深度:详见图纸 4.管道检验及试验要求:水冲洗消毒及水压试验 5.含管件和胶圈，具体深化由投标人自行考虑 | m | 12
本页小计
注：为计取规费等的使用，可在表中增设其中：“定额人工费”。
表—08
分部分项工程和单价措施项目清单与计价表
工程名称：二十九中新校区室外排水与市政管网接驳工程 | [5 empty] | 标段：二十九中新校区室外排水与市政管网接驳工程 |  |  | 第 2 页 共 10 页
序号 | 项目编码 | 项目名称 | 项目特征描述 | 计量单位 | 工程量 |  | 金额（元）
[7 empty] | 综合单价 | 综合合价 |  | 其中：暂估价
7 | 040501014001 | 新旧管连接 | 1.材质及规格:球墨铸铁管新旧连接管DN300 | 处 | 1
雨水工程
8 | 040501001001 | 混凝土管 | 1.垫层、基础材质及厚度:碎石垫层 2.管座材质:C25混凝土基础，具体详见图纸 3.规格:承插式钢筋混凝土国标Ⅱ级管DN600 4.接口方式:橡胶密封圈承插连接 5.铺设深度:详见图纸 | m | 28.5
9 | 040501001002 | 混凝土管 | 1.垫层、基础材质及厚度:碎石垫层 2.管座材质:C25混凝土基础，具体详见图纸 3.规格:承插式钢筋混凝土国标Ⅱ级管DN1000 4.接口方式:橡胶密封圈承插连接 5.铺设深度:详见图纸 | m | 13.3
本页小计
注：为计取规费等的使用，可在表中增设其中：“定额人工费”。
表—08
分部分项工程和单价措施项目清单与计价表
工程名称：二十九中新校区室外排水与市政管网接驳工程 | [5 empty] | 标段：二十九中新校区室外排水与市政管网接驳工程 |  |  | 第 3 页 共 10 页
序号 | 项目编码 | 项目名称 | 项目特征描述 | 计量单位 | 工程量 |  | 金额（元）
[7 empty] | 综合单价 | 综合合价 |  | 其中：暂估价
10 | 040504001001 | 砌筑井 | 1.DN600混凝土模块式排水检查井,做法详《混凝土模块式排水检查井》12S522,施工及验收应符合国家标准《给水排水管道工程施工及验收规范》GB50268-2008。 2.污水检查井采用有流槽的检查井井座;地库顶板上方雨水检查井采用有流槽的检查井井座,其他雨水检查井采用有沉泥室的检查井井座。 3.位于车行道的检查井井座应具有足够承载力和稳定性,井座静载15KN无开裂、裂缝。 4.排检查井内设防坠落装置,防坠落装置应牢固可靠,具有一定的承重能力(≥100kg),并具备较大的过水能力。 5.雨污水井盖质量应符合《检查井盖》(GB/T 23858-2009),雨污水球墨铸铁井盖做法详图集《球墨铸铁单层井盖及踏步施工》14S501-1。 | 座 | 1
本页小计
注：为计取规费等的使用，可在表中增设其中：“定额人工费”。
表—08
分部分项工程和单价措施项目清单与计价表
工程名称：二十九中新校区室外排水与市政管网接驳工程 | [5 empty] | 标段：二十九中新校区室外排水与市政管网接驳工程 |  |  | 第 4 页 共 10 页
序号 | 项目编码 | 项目名称 | 项目特征描述 | 计量单位 | 工程量 |  | 金额（元）
[7 empty] | 综合单价 | 综合合价 |  | 其中：暂估价
路面上的排水检查井,井盖应与道路相平,绿化内的检查井,井盖应高出地面10cm。 6.含防坠网 7.含检查井承载板
本页小计
注：为计取规费等的使用，可在表中增设其中：“定额人工费”。
表—08
分部分项工程和单价措施项目清单与计价表
工程名称：二十九中新校区室外排水与市政管网接驳工程 | [5 empty] | 标段：二十九中新校区室外排水与市政管网接驳工程 |  |  | 第 5 页 共 10 页
序号 | 项目编码 | 项目名称 | 项目特征描述 | 计量单位 | 工程量 |  | 金额（元）
[7 empty] | 综合单价 | 综合合价 |  | 其中：暂估价
11 | 040504001002 | 砌筑井 | 1.DN1000混凝土模块式排水检查井,做法详《混凝土模块式排水检查井》12S522,施工及验收应符合国家标准《给水排水管道工程施工及验收规范》GB50268-2008。 2.污水检查井采用有流槽的检查井井座;地库顶板上方雨水检查井采用有流槽的检查井井座,其他雨水检查井采用有沉泥室的检查井井座。 3.位于车行道的检查井井座应具有足够承载力和稳定性,井座静载15KN无开裂、裂缝。 4.排检查井内设防坠落装置,防坠落装置应牢固可靠,具有一定的承重能力(≥100kg),并具备较大的过水能力。 5.雨污水井盖质量应符合《检查井盖》(GB/T 23858-2009),雨污水球墨铸铁井盖做法详图集《球墨铸铁单层井盖及踏步施工》14S501-1。 | 座 | 1
本页小计
注：为计取规费等的使用，可在表中增设其中：“定额人工费”。
表—08
分部分项工程和单价措施项目清单与计价表
工程名称：二十九中新校区室外排水与市政管网接驳工程 | [5 empty] | 标段：二十九中新校区室外排水与市政管网接驳工程 |  |  | 第 6 页 共 10 页
序号 | 项目编码 | 项目名称 | 项目特征描述 | 计量单位 | 工程量 |  | 金额（元）
[7 empty] | 综合单价 | 综合合价 |  | 其中：暂估价
路面上的排水检查井,井盖应与道路相平,绿化内的检查井,井盖应高出地面10cm。 6.含防坠网 7.具体做法详见图纸
污水工程
12 | 040501001003 | 混凝土管 | 1.垫层、基础材质及厚度:碎石垫层 2.管座材质:C25混凝土基础，具体详见图纸 3.规格:承插式钢筋混凝土国标Ⅱ级管DN300 4.接口方式:橡胶密封圈承插连接 5.铺设深度:详见图纸 | m | 57.11
13 | 040501001004 | 混凝土管 | 1.垫层、基础材质及厚度:碎石垫层 2.管座材质:C25混凝土基础，具体详见图纸 3.规格:承插式钢筋混凝土国标Ⅱ级管DN400 4.接口方式:橡胶密封圈承插连接 5.铺设深度:详见图纸 | m | 44
本页小计
注：为计取规费等的使用，可在表中增设其中：“定额人工费”。
表—08
分部分项工程和单价措施项目清单与计价表
工程名称：二十九中新校区室外排水与市政管网接驳工程 | [5 empty] | 标段：二十九中新校区室外排水与市政管网接驳工程 |  |  | 第 7 页 共 10 页
序号 | 项目编码 | 项目名称 | 项目特征描述 | 计量单位 | 工程量 |  | 金额（元）
[7 empty] | 综合单价 | 综合合价 |  | 其中：暂估价
14 | 040501012001 | 顶管 | 1.顶管工作方式:投标人自行考虑 2.管道材质及规格:承插式钢筋混凝土国标Ⅱ级管DN400 3.管道检验及试验要求:闭水试验 | m | 44
15 | 040201015001 | 高压水泥旋喷桩 | 1.空桩长度、桩长:φ600@400高压旋喷桩，桩长详见图纸 2.旋喷类型、方法:满足设计及规范要求 | m | 935.6
16 | 040501010002 | 顶（夯）管工作坑 | 1.土壤类别:投标人自行勘察现场 2.工作坑平面尺寸及深度:钢制沉井,D2640X20 3.垫层、基础材质及厚度:C25混凝土封底 4.混凝土模块砌筑 5.级配碎石+4.5%水泥浆至道路结构层底部 6.φ700模块井筒 7.具体做法详见图纸 8.含土方开挖、回填及外运等 | 座 | 1
本页小计
注：为计取规费等的使用，可在表中增设其中：“定额人工费”。
表—08
分部分项工程和单价措施项目清单与计价表
工程名称：二十九中新校区室外排水与市政管网接驳工程 | [5 empty] | 标段：二十九中新校区室外排水与市政管网接驳工程 |  |  | 第 8 页 共 10 页
序号 | 项目编码 | 项目名称 | 项目特征描述 | 计量单位 | 工程量 |  | 金额（元）
[7 empty] | 综合单价 | 综合合价 |  | 其中：暂估价
17 | 040501010003 | 污水接收井 | 1.土壤类别:投标人自行勘察现场 2.C20混凝土垫层 3.C30钢筋混凝土底板 4.混凝土模块砌筑 5.具体做法详见图纸 | 座 | 1
本页小计
注：为计取规费等的使用，可在表中增设其中：“定额人工费”。
表—08
分部分项工程和单价措施项目清单与计价表
工程名称：二十九中新校区室外排水与市政管网接驳工程 | [5 empty] | 标段：二十九中新校区室外排水与市政管网接驳工程 |  |  | 第 9 页 共 10 页
序号 | 项目编码 | 项目名称 | 项目特征描述 | 计量单位 | 工程量 |  | 金额（元）
[7 empty] | 综合单价 | 综合合价 |  | 其中：暂估价
18 | 040504001003 | 砌筑井 | 1.DN300混凝土模块式排水检查井,做法详《混凝土模块式排水检查井》12S522,施工及验收应符合国家标准《给水排水管道工程施工及验收规范》GB50268-2008。 2.污水检查井采用有流槽的检查井井座;地库顶板上方雨水检查井采用有流槽的检查井井座,其他雨水检查井采用有沉泥室的检查井井座。 3.位于车行道的检查井井座应具有足够承载力和稳定性,井座静载15KN无开裂、裂缝。 4.排检查井内设防坠落装置,防坠落装置应牢固可靠,具有一定的承重能力(≥100kg),并具备较大的过水能力。 5.雨污水井盖质量应符合《检查井盖》(GB/T 23858-2009),雨污水球墨铸铁井盖做法详图集《球墨铸铁单层井盖及踏步施工》14S501-1。 | 座 | 4
本页小计
注：为计取规费等的使用，可在表中增设其中：“定额人工费”。
表—08
分部分项工程和单价措施项目清单与计价表
工程名称：二十九中新校区室外排水与市政管网接驳工程 | [5 empty] | 标段：二十九中新校区室外排水与市政管网接驳工程 |  |  | 第 10 页 共 10 页
序号 | 项目编码 | 项目名称 | 项目特征描述 | 计量单位 | 工程量 |  | 金额（元）
[7 empty] | 综合单价 | 综合合价 |  | 其中：暂估价
路面上的排水检查井,井盖应与道路相平,绿化内的检查井,井盖应高出地面10cm。 6.含防坠网
分部分项合计
措施项目
19 | 041106001001 | 大型机械设备进出场及安拆 | 1.机械设备名称:投标人自行考虑机械类型 | 项 | 1
20 | 010202006001 | 钢板桩 | 1.地层情况:详见图纸 2.桩长:SP-IV型12m拉森钢板桩 3.HW300×300型钢围檩 | t | 519.872
单价措施合计
本页小计
合 计
注：为计取规费等的使用，可在表中增设其中：“定额人工费”。
表—08

## 表-11 总价措施项目清单与计价表
总价措施项目清单与计价表
工程名称：二十九中新校区室外排水与市政管网接驳工程 |  |  |  | 标段：二十九中新校区室外排水与市政管网接驳工程 |  |  |  | 第 1 页 共 2 页
序号 | 项目编码 | 项目名称 | 计算基础 |  | 费率 (%) | 金额 (元) | 调整 费率 (%) |  | 调整后 金额(元) | 备注
1 | 041109001001 | 安全文明施工费
1.1 | 1.1 | 基本费 | 分部分项合计+技术措施项目合计-分部分项设备费-技术措施项目设备费 |  | 1.5
1.2 | 1.2 | 增加费 | 分部分项合计+技术措施项目合计-分部分项设备费-技术措施项目设备费 |  | 0
1.3 | 1.3 | 扬尘污染防治增加费 | 分部分项合计+技术措施项目合计-分部分项设备费-技术措施项目设备费 |  | 0.31
2 | 041109010001 | 按质论价 | 分部分项合计+技术措施项目合计-分部分项设备费-技术措施项目设备费 |  | 0
3 | 041109002001 | 夜间施工 | 分部分项合计+技术措施项目合计-分部分项设备费-技术措施项目设备费
4 | 041109003001 | 二次搬运 | 分部分项合计+技术措施项目合计-分部分项设备费-技术措施项目设备费
5 | 041109004001 | 冬雨季施工 | 分部分项合计+技术措施项目合计-分部分项设备费-技术措施项目设备费
6 | 041109006001 | 地上、地下设施、建筑物的临时保护设施 | 分部分项合计+技术措施项目合计-分部分项设备费-技术措施项目设备费
7 | 041109007001 | 已完工程及设备保护 | 分部分项合计+技术措施项目合计-分部分项设备费-技术措施项目设备费
8 | 041109008001 | 临时设施 | 分部分项合计+技术措施项目合计-分部分项设备费-技术措施项目设备费
9 | 041109009001 | 赶工措施 | 分部分项合计+技术措施项目合计-分部分项设备费-技术措
编制人（造价人员）： |  |  |  | 复核人（造价工程师）：
表-11
总价措施项目清单与计价表
工程名称：二十九中新校区室外排水与市政管网接驳工程 |  |  |  | 标段：二十九中新校区室外排水与市政管网接驳工程 |  |  |  | 第 2 页 共 2 页
序号 | 项目编码 | 项目名称 | 计算基础 |  | 费率 (%) | 金额 (元) | 调整 费率 (%) |  | 调整后 金额(元) | 备注
施项目设备费
10 | 041109011001 | 建筑工人实名制 | 分部分项合计+技术措施项目合计-分部分项设备费-技术措施项目设备费 | [6 empty] | 建筑工人实名制设备由建筑工人工资专用账户开户银行提供的，建筑工人实名制费用按表中费率乘以0.5系数计取
11 | 041109012001 | 特殊施工降效 | 分部分项合计+技术措施项目合计-分部分项设备费-技术措施项目设备费
12 | 041109013001 | 交通组织维护 | 分部分项合计+技术措施项目合计-分部分项设备费-技术措施项目设备费
13 | 041109014001 | 协管费 | 分部分项合计+技术措施项目合计-分部分项设备费-技术措施项目设备费
14 | 041109015001 | 智慧工地费用 | 分部分项合计+技术措施项目合计-分部分项设备费-技术措施项目设备费
合 计
编制人（造价人员）： |  |  |  | 复核人（造价工程师）：
表-11

## 表-12 其他项目清单与计价汇总表
其他项目清单与计价汇总表
工程名称：二十九中新校区室外排水与市政管网接驳工程 |  | 标段：二十九中新校区室外排水与市政管网接驳工程 |  |  | 第 1 页 共 1 页
序号 | 项目名称 |  | 金额（元） | 结算金额（元） |  | 备注
一 | 其他项目
1 | 暂列金额 |  | 75616.19 |  |  | 明细详见表-12-1
2 | 暂估价
2.1 | 材料(工程设备)暂估价 |  | - |  |  | 明细详见表-12-2
2.2 | 专业工程暂估价 |  |  |  |  | 明细详见表-12-3
3 | 计日工 |  |  |  |  | 明细详见表-12-4
4 | 总承包服务费 |  |  |  |  | 明细详见表-12-5
5 | 索赔与现场签证 |  | - |  |  | 明细详见表-12-6
合 计 |  |  | 75616.19 |  |  | —
表—12

## 表-12-1 暂列金额表
暂列金额明细表
工程名称：二十九中新校区室外排水与市政管网接驳工程 |  | 标段：二十九中新校区室外排水与市政管网接驳工程 |  |  | 第 1 页 共 1 页
序号 | 名称 |  | 计量单位 | 暂定金额 |  | 备注
1 | 暂列金额 |  | 元 | 75616.19
合 计 |  |  |  | 75616.19
表—12—1

## 表-12-4 计日工表
计日工表
工程名称：二十九中新校区室外排水与市政管网接驳工程 |  |  |  |  | 标段：二十九中新校区室外排水与市政管网接驳工程 |  | 第 1 页 共 1 页
编号 | 项目名称 | 单位 | 暂定数量 | 实际数量 |  | 综合单价(元) |  | 合价（元）
[8 empty] | 暂定 | 实际
1 | 人工
1.1
人工小计
2 | 材料
2.1
材料小计
3 | 机械
3.1
机械小计
4 | 企业管理费和利润
4.1
企业管理费和利润小计
总计
表—12—4

## 表-13 规费、税金项目清单与计价表
规费、税金项目清单与计价表
工程名称：二十九中新校区室外排水与市政管网接驳工程 |  |  | 标段：二十九中新校区室外排水与市政管网接驳工程 |  | 第 1 页 共 1 页
序号 | 项目名称 | 计算基础 |  | 计算基数 |  | 计算费率(%) | 金额(元)
1 | 规费 | 社会保险费+住房公积金+环境保护税
1.1 | 社会保险费 | 分部分项工程+措施项目+其他项目-分部分项设备费-技术措施项目设备费 |  |  |  | 2
1.2 | 住房公积金 | 分部分项工程+措施项目+其他项目-分部分项设备费-技术措施项目设备费 |  |  |  | 0.34
1.3 | 环境保护税 | 分部分项工程+措施项目+其他项目-分部分项设备费-技术措施项目设备费 |  |  |  | 0.1
2 | 税金 | 分部分项工程+措施项目+其他项目+规费-(甲供材料费+甲供主材费+甲供设备费)/1.01 |  |  |  | 9
合 计
表—13