## 1.1 封-1 封面
|  | 句容市下蜀镇六里村宜居宜业和美乡村建设项目 |  |  | 工程
招标工程量清单
、、
招 标 人：
（单位盖章）
、、、
造价咨询人：
（单位盖章）
2025年03月13日

## 1.2 扉-1 扉页
|  | 句容市下蜀镇六里村宜居宜业和美乡村建设项目 |  |  |  | 工程
招标工程量清单
| 招 标 人： |  | 、、 | 造价咨询人： | 、、、
|  |  | （单位盖章） |  | （单位资质专用章）
| 法定代表人 或其授权人： |  | 、、 | 法定代表人 或其授权人：
、、、
|  |  | （签字或盖章） |  | （签字或盖章）
| 编 制 人： |  | 、、 | 复 核 人： | 、、
|  |  | （造价人员签字盖专用章） |  | （造价工程师签字盖专用章）
| 编 制 时 间： |  | 2025年03月13日 | 复 核 时 间： | 2025年03月13日

## 1.3 表-01 总说明
总说明
工程名称：句容市下蜀镇六里村宜居宜业和美乡村建设项目 |  | 第1页 共1页
【新点2013清单造价江苏版 V10.3.6】

## 3.1 表-08 分部分项工程和单价措施项目清单与计价表
分部分项工程和单价措施项目清单与计价表
工程名称：水泥路修复、水泥路新建、停车场、白改黑道路工程 |  |  |  |  | 标段： |  |  |  |  | 第1页 共3页
序号 | 项目编码 | 项目名称 |  | 项目特征描述 |  | 计量 单位 | 工程量 | 金额（元）
[8 empty] | 综合单价 | 合价 |  | 其中
暂估价
0402 道路工程
1 | 041001001001 | 拆除路面 |  | 1：拆除破损混凝土路面 2、厚度：面层16cm 3、拆除的路渣清运及运距自行考虑 4、含切缝。 |  | m2 | 204
2 | 040202001001 | 路床（槽）整形 |  | 1、机械平整路基、压实。 2、部位：拆除后路基。 |  | m2 | 204
3 | 040203007001 | 水泥混凝土 |  | 1、混凝土强度等级：C30 2、面层厚度：16cm 3、切缝：6M/道 4、含模板搭设、拆除。 |  | m2 | 204
4 | 040203007002 | 水泥混凝土 |  | 1、路基路床±30cm内整形，碾压，夯实度＞93% 3、C30商品砼面层：10cm 4、无透明保护层（双丙聚氨酯密封处理) 5、含模板搭设、拆除，切缝，路面养护 6、切缝：6M/道 |  | m2 | 98
5 | 041001001002 | 拆除路面（预估量、白改黑配套） |  | 1：拆除（降低）现状道路与两端接壤处混凝土面层以达到顺接顺坡效果。拆除碎裂严重混凝土路面 2、厚度：面层16cm 3、拆除的路渣清运及运距自行考虑 4、含切缝。 采用清单1中定额 |  | m2 | 70
6 | 040203007004 | 水泥混凝土（预估量、白改黑配套） |  | 1、混凝土强度等级：C30 2、面层厚度：15cm 3、切缝：6M/道 4、含原地面平整、碾压、模板搭设、拆除，路面养护。 |  | m2 | 70
本页小计
【新点2013清单造价江苏版 V10.3.6】
分部分项工程和单价措施项目清单与计价表
工程名称：水泥路修复、水泥路新建、停车场、白改黑道路工程 |  |  |  |  | 标段： |  |  |  |  | 第2页 共3页
序号 | 项目编码 | 项目名称 |  | 项目特征描述 |  | 计量 单位 | 工程量 | 金额（元）
[8 empty] | 综合单价 | 合价 |  | 其中
暂估价
7 | 04B004 | 雨、污井加高 |  | 做法：雨污水井盖板、拆移、井壁墙体加高、（井盖板原物利用） 部位：现状道路中间 |  | 座 | 60
8 | 040203003001 | 透层、粘层 |  | 1：喷洒透层油 汽车喷洒机 喷油量0.5L/m2 2、材质：PC-3 |  | m2 | 5938
9 | 040203006001 | 沥青混凝土 |  | 1、沥青品种：细粒式沥青（AC-13C）改性沥青，骨料材质：见设计。 2、厚度：5cm 3、自行考虑抗裂贴铺贴并满足设计要求， |  | m2 | 5938
10 | 040205006001 | 标线 |  | 1、材料品种：热熔漆 2、工艺要求：参见图纸标准 3、线型：15cm宽边线白实线 |  | m | 3410
11 | 040203007003 | 停车场场地 |  | 1、路基路床±30cm内整形，碾压，夯实度＞93% 2、C30砼10cm 3、粘层沥青油一道 4、5cm厚改性沥青混凝土面层 5、含模板搭设、拆除，切缝，路面养护 |  | m2 | 505
12 | 040202011001 | 碎石垫层 |  | 停车场场地碎石垫层铺装5cm厚 |  | m2 | 505
13 | 040205006002 | 标线 |  | 1、材料品种：热熔漆 2、工艺要求：参见图纸标准 3、线型：15cm宽金黄色实线 |  | m | 1132
分部小计
分部分项合计
1 | 041106001001 | 大型机械设备进出场及安拆 |  | 1、挖机、摊铺机、压路机等 |  | 项 | 1
本页小计
【新点2013清单造价江苏版 V10.3.6】
分部分项工程和单价措施项目清单与计价表
工程名称：水泥路修复、水泥路新建、停车场、白改黑道路工程 |  |  |  |  | 标段： |  |  |  |  | 第3页 共3页
序号 | 项目编码 | 项目名称 |  | 项目特征描述 |  | 计量 单位 | 工程量 | 金额（元）
[8 empty] | 综合单价 | 合价 |  | 其中
暂估价
单价措施合计
本页小计
合 计
【新点2013清单造价江苏版 V10.3.6】

## 3.2 表-11 总价措施项目清单与计价表
总价措施项目清单与计价表
工程名称：水泥路修复、水泥路新建、停车场、白改黑道路工程 | [5 empty] | 标段： |  |  |  |  | 第1页 共2页
序号 | 项目编码 | 项目名称 |  | 计算基础 | 费率（%） |  | 金额（元） |  | 调整 费率（%） | 调整后 金额（元） |  | 备注
1 | 041109001001 | 安全文明施工费
1.1 |  | 基本费 |  | 分部分项合计+单价措施项目合计-除税工程设备费 | 1.500
1.2 |  | 增加费 |  | 分部分项合计+单价措施项目合计-除税工程设备费
1.3 |  | 扬尘污染防治增加费 |  | 分部分项合计+单价措施项目合计-除税工程设备费 | 0.310
2 | 041109002001 | 夜间施工 |  | 分部分项合计+单价措施项目合计-除税工程设备费
3 | 041109003001 | 二次搬运 |  | 分部分项合计+单价措施项目合计-除税工程设备费
4 | 041109004001 | 冬雨季施工 |  | 分部分项合计+单价措施项目合计-除税工程设备费
5 | 041109005001 | 行车、行人干扰 |  | 分部分项合计+单价措施项目合计-除税工程设备费
6 | 041109006001 | 地上、地下设施、建筑物的临时保护设施 |  | 分部分项合计+单价措施项目合计-除税工程设备费
7 | 041109007001 | 已完工程及设备保护 |  | 分部分项合计+单价措施项目合计-除税工程设备费
8 | 041109008001 | 临时设施 |  | 分部分项合计+单价措施项目合计-除税工程设备费
【新点2013清单造价江苏版 V10.3.6】
编制人（造价人员）： | [7 empty] | 复核人（造价工程师）：
总价措施项目清单与计价表
工程名称：水泥路修复、水泥路新建、停车场、白改黑道路工程 | [5 empty] | 标段： |  |  |  |  | 第2页 共2页
序号 | 项目编码 | 项目名称 |  | 计算基础 | 费率（%） |  | 金额（元） |  | 调整 费率（%） | 调整后 金额（元） |  | 备注
9 | 041109009001 | 赶工措施 |  | 分部分项合计+单价措施项目合计-除税工程设备费
10 | 041109010001 | 工程按质论价 |  | 分部分项合计+单价措施项目合计-除税工程设备费
11 | 041109011001 | 特殊条件下施工增加费 |  | 分部分项合计+单价措施项目合计-除税工程设备费
【新点2013清单造价江苏版 V10.3.6】
编制人（造价人员）： | [7 empty] | 复核人（造价工程师）：

## 3.3 表-11 总价措施项目清单与计价表(徐州)
总价措施项目清单与计价表
工程名称：水泥路修复、水泥路新建、停车场、白改黑道路工程 | [5 empty] | 标段： |  |  |  |  | 第1页 共2页
序号 | 项目编码 | 项目名称 |  | 计算基础 | 费率（%） |  | 金额（元） |  | 调整 费率（%） | 调整后 金额（元） |  | 备注
1 | 041109001001 | 安全文明施工费
1.1 |  | 基本费 |  | 分部分项合计+单价措施项目合计-除税工程设备费 | 1.500
1.2 |  | 增加费 |  | 分部分项合计+单价措施项目合计-除税工程设备费
1.3 |  | 扬尘污染防治增加费 |  | 分部分项合计+单价措施项目合计-除税工程设备费 | 0.310
2 | 041109002001 | 夜间施工 |  | 分部分项合计+单价措施项目合计-除税工程设备费
3 | 041109003001 | 二次搬运 |  | 分部分项合计+单价措施项目合计-除税工程设备费
4 | 041109004001 | 冬雨季施工 |  | 分部分项合计+单价措施项目合计-除税工程设备费
5 | 041109005001 | 行车、行人干扰 |  | 分部分项合计+单价措施项目合计-除税工程设备费
6 | 041109006001 | 地上、地下设施、建筑物的临时保护设施 |  | 分部分项合计+单价措施项目合计-除税工程设备费
7 | 041109007001 | 已完工程及设备保护 |  | 分部分项合计+单价措施项目合计-除税工程设备费
8 | 041109008001 | 临时设施 |  | 分部分项合计+单价措施项目合计-除税工程设备费
【新点2013清单造价江苏版 V10.3.6】
编制人（造价人员）： | [7 empty] | 复核人（造价工程师）：
总价措施项目清单与计价表
工程名称：水泥路修复、水泥路新建、停车场、白改黑道路工程 | [5 empty] | 标段： |  |  |  |  | 第2页 共2页
序号 | 项目编码 | 项目名称 |  | 计算基础 | 费率（%） |  | 金额（元） |  | 调整 费率（%） | 调整后 金额（元） |  | 备注
9 | 041109009001 | 赶工措施 |  | 分部分项合计+单价措施项目合计-除税工程设备费
10 | 041109010001 | 工程按质论价 |  | 分部分项合计+单价措施项目合计-除税工程设备费
11 | 041109011001 | 特殊条件下施工增加费 |  | 分部分项合计+单价措施项目合计-除税工程设备费
【新点2013清单造价江苏版 V10.3.6】
编制人（造价人员）： | [7 empty] | 复核人（造价工程师）：

## 3.4 表-12 其他项目清单与计价汇总表
其他项目清单与计价汇总表
工程名称：水泥路修复、水泥路新建、停车场、白改黑道路工程 |  |  |  | 标段： |  |  | 第1页 共1页
序号 | 项目名称 |  | 金额(元) |  | 结算金额(元) | 备注
1 | 暂列金额
2 | 暂估价
2.1 | 材料暂估价
2.2 | 专业工程暂估价
3 | 计日工
4 | 总承包服务费
合 计
【新点2013清单造价江苏版 V10.3.6】

## 3.5 表-12-1 暂列金额明细表
暂列金额明细表
工程名称：水泥路修复、水泥路新建、停车场、白改黑道路工程 |  |  |  | 标段： |  | 第1页 共1页
序号 | 项目名称 |  | 计量单位 |  | 暂定金额(元) | 备注
合 计
【新点2013清单造价江苏版 V10.3.6】

## 3.6 表-12-2 材料（工程设备）暂估单价及调整表
材料（工程设备）暂估单价及调整表
工程名称：水泥路修复、水泥路新建、停车场、白改黑道路工程 | [6 empty] | 标段： | [5 empty] | 第1页 共1页
序号 | 材料编码 | 材料(工程设备)名称、规格、型号 |  | 计量单位 | 数量 |  |  | 暂估（元） |  | 确认（元） |  | 差额±(元) |  |  | 备注
[5 empty] | 投标 | 确认 |  | 单价 | 合价 | 单价 | 合价 | 单价 |  | 合价
合计
【新点2013清单造价江苏版 V10.3.6】

## 3.7 表-12-3 专业工程暂估价及结算价表
专业工程暂估价及结算价表
工程名称：水泥路修复、水泥路新建、停车场、白改黑道路工程 |  |  |  |  | 标段： |  |  | 第1页 共1页
序号 | 工程名称 |  | 工程内容 | 暂估金额(元) |  | 结算金额(元) | 差额±(元) |  | 备注
合 计
【新点2013清单造价江苏版 V10.3.6】

## 3.8 表-12-4 计日工表
计日工表
工程名称：水泥路修复、水泥路新建、停车场、白改黑道路工程 |  |  |  |  | 标段： |  |  |  | 第1页 共1页
编号 | 项目名称 |  | 单位 | 暂定数量 |  | 实际数量 | 综合单价 | 合价（元）
[8 empty] | 暂定 |  | 实际
一 | 人工
人工小计
二 | 材料
材料小计
三 | 施工机械
机械小计
四、企业管理费和利润
总 计
【新点2013清单造价江苏版 V10.3.6】

## 3.9 表-12-5 总承包服务费计价表
总承包服务费计价表
工程名称：水泥路修复、水泥路新建、停车场、白改黑道路工程 |  |  |  |  | 标段： |  |  | 第1页 共1页
序号 | 项目名称 |  | 项目价值(元) | 服务内容 |  | 计算基础 | 费率(％) |  | 金额(元)
1 | 发包人发包专业工程 |  |  |  |  | 项目价值
2 | 发包人供应材料 |  |  |  |  | 项目价值
合 计
【新点2013清单造价江苏版 V10.3.6】

## 3.10 表-13 规费、税金项目计价表
规费、税金项目计价表
工程名称：水泥路修复、水泥路新建、停车场、白改黑道路工程 |  |  |  | 标段： |  |  |  | 第1页 共1页
序号 | 项目名称 |  | 计算基础 |  | 计算基数(元) |  | 计算费率(％) |  | 金额(元)
1 | 规费 |  | 环境保护税+社会保险费+住房公积金 |  |  |  | 100.000
1.1 | 社会保险费 |  | 分部分项工程费+措施项目费+其他项目费-除税工程设备费 |  |  |  | 2.000
1.2 | 住房公积金 |  | 分部分项工程费+措施项目费+其他项目费-除税工程设备费 |  |  |  | 0.340
1.3 | 环境保护税 |  | 分部分项工程费+措施项目费+其他项目费-除税工程设备费
2 | 税金 |  | 分部分项工程费+措施项目费+其他项目费+规费-除税甲供材料和甲供设备费/1.01 |  |  |  | 9.000
合 计
【新点2013清单造价江苏版 V10.3.6】
编制人（造价人员）： | [5 empty] | 复核人（造价工程师）：

## 3.11 表-20 发包人提供材料和工程设备一览表
发包人提供材料和工程设备一览表
工程名称：水泥路修复、水泥路新建、停车场、白改黑道路工程 | [5 empty] | 标段： |  |  |  | 第1页 共1页
序号 | 材料编码 | 材料(工程设备)名称、规格、型号 |  | 单位 | 数量 |  | 单价 (元) | 合价 (元) | 交货 方式 |  | 送达 地点 | 备注
合 计
【新点2013清单造价江苏版 V10.3.6】

## 3.12 表-21 承包人材料设备（适用于造价信息差额调整法）
承包人提供主要材料和工程设备一览表 （适用造价信息差额调整法）
工程名称：水泥路修复、水泥路新建、停车场、白改黑道路工程 | [5 empty] | 标段： |  |  |  | 第1页 共1页
序号 | 材料编码 | 名称、规格、型号 |  | 单位 | 数量 |  | 风险系数 (%) | 基准单价 (元) | 投标单价 (元) |  | 发承包人 确认单价 (元) | 备注
【新点2013清单造价江苏版 V10.3.6】

## 3.13 表-22 承包人材料设备（适用于价格指数差额调整表）
承包人提供主要材料和工程设备一览表 （适用于价格指数差额调整法）
工程名称：水泥路修复、水泥路新建、停车场、白改黑道路工程 |  |  | 标段： |  |  |  | 第1页 共1页
序号 | 名称、规格、型号 | 变值权重 B |  |  | 基本价格 指数F0 | 现行价格 指数Ft |  | 备注
| 定值权重A |  |  |  | - | -
合 计 |  | 1 |  |  | - | -
【新点2013清单造价江苏版 V10.3.6】

## 3.14 补充清单项目及计算规则
补充清单项目及计算规则
工程名称：水泥路修复、水泥路新建、停车场、白改黑道路工程 |  |  |  |  | 标段： |  |  | 第1页 共1页
项目编码 | 项目名称 |  | 项目特征 | 计量 单位 |  | 工程量计算规则 | 工程内容
04B004 | 雨、污井加高 |  | 做法：雨污水井盖板、拆移、井壁墙体加高、（井盖板原物利用） 部位：现状道路中间 | 座
【新点2013清单造价江苏版 V10.3.6】

## 4.1 表-08 分部分项工程和单价措施项目清单与计价表
分部分项工程和单价措施项目清单与计价表
工程名称：排水沟、盖板、管道、树池、大盖板 |  |  |  |  | 标段： |  |  |  |  | 第1页 共3页
序号 | 项目编码 | 项目名称 |  | 项目特征描述 |  | 计量 单位 | 工程量 | 金额（元）
[8 empty] | 综合单价 | 合价 |  | 其中
暂估价
0401 明沟、盖板，盖板沟
1 | 010512008004 | 沟盖板（现有边沟增加盖板） |  | 1、混凝土强度等级：C25 2、规格：200mm厚钢筋混凝土盖板(宽度1.2M） 3、内置钢筋：短距方向：φ14@200双层；长距方向：φ12mm@200双层（另计） 4、其他：参见图设。 5、含模板搭设、拆除 |  | m | 58
2 | 010515001002 | 现浇构件钢筋 |  | 1、钢筋规格：三级钢：φ25mm内 |  | t | 2.034
3 | 010101003003 | 挖沟槽土方 |  | 1、土壤类别：三类土 2、挖土深度：0.6m内 |  | m3 | 72.72
4 | 040103001002 | 回填方 |  | 1、回填材质：素土。 2、土源：投标人自行考虑。 3、压实度：＞0.93 |  | m3 | 34.3
5 | 010103002003 | 余方弃置 |  | 1、废弃料品种：素土、杂质土。 2、运距：3km |  | m3 | 38.42
6 | 010401014002 | 盖板沟 |  | 1、80mm厚C30预制钢筋混凝土箅子板：规格：500*500mm/块；带孔间距见图设；内置钢筋：φ8mm；其他见图设。 2、30mm厚1:3水泥砂浆找平、抹灰。部位：（沟底、内外侧、壁顶） 3、两侧120mm厚沟壁；M7.5水泥砂浆砌MU10砖墙；砌筑高度：64cm. 4、50mm厚中粗砂垫层 5、素土夯实＞93 |  | m | 98
7 | 010101003004 | 挖沟槽土方 |  | 1、土壤类别：三类土 2、挖土深度：1.0m内 |  | m3 | 40
本页小计
【新点2013清单造价江苏版 V10.3.6】
分部分项工程和单价措施项目清单与计价表
工程名称：排水沟、盖板、管道、树池、大盖板 |  |  |  |  | 标段： |  |  |  |  | 第2页 共3页
序号 | 项目编码 | 项目名称 |  | 项目特征描述 |  | 计量 单位 | 工程量 | 金额（元）
[8 empty] | 综合单价 | 合价 |  | 其中
暂估价
8 | 040103001007 | 回填方 |  | 1、回填材质：素土。 2、土源：投标人自行考虑。 3、压实度：＞0.93 |  | m3 | 9.6
9 | 010103002006 | 余方弃置 |  | 1、废弃料品种：素土、杂质土。 2、运距：3km |  | m3 | 30.4
10 | 010401014003 | 明沟 |  | 1、沟内截面：1.0M*1.2M深 2、30mm厚1:3水泥砂浆找平、抹灰。部位：（沟底、沟内侧、壁顶） 3、两侧240mm厚沟壁；M7.5水泥砂浆砌MU10砖墙；砌筑高度：144cm（含沟底24cm). 4、100mm厚C20砼垫层 5、含模板搭设、拆除 6、素土夯实＞93 |  | m | 16
11 | 040101002005 | 挖沟槽土方 |  | 1、土壤类别：三类 2、挖土深度：1.5M |  | m3 | 17.12
12 | 040103001005 | 回填方 |  | 1、密实度要求：95% 2、填方材料品种：素土 3、填方来源、运距：投标人自行考虑 |  | m3 | 13.1
13 | 010103002005 | 余方弃置 |  | 1、废弃料品种：素土、杂质土。 2、运距：3km |  | m3 | 4.02
14 | 010404001002 | 垫层 |  | 1、级配碎石 2、厚度：15cm |  | m3 | 2.22
15 | 040305001006 | 垫层 |  | 1、材料品种、规格：C20砼 2、含浇筑、模板搭拆 3、部位：基础 4、厚度：10cm |  | m3 | 1.48
16 | 040305004001 | 砖砌矩形树池 |  | 1、M7.5水泥砂浆砌筑矩形树池。 2、砌筑材质：KP1烧结多孔砖240*115*90。 |  | m3 | 3.02
本页小计
【新点2013清单造价江苏版 V10.3.6】
分部分项工程和单价措施项目清单与计价表
工程名称：排水沟、盖板、管道、树池、大盖板 |  |  |  |  | 标段： |  |  |  |  | 第3页 共3页
序号 | 项目编码 | 项目名称 |  | 项目特征描述 |  | 计量 单位 | 工程量 | 金额（元）
[8 empty] | 综合单价 | 合价 |  | 其中
暂估价
17 | 040308001001 | 水泥砂浆抹面 |  | 1、1:2.5水泥砂浆打底；1:3水泥砂浆抹面。 2、部位：树池。 |  | m2 | 21.17
18 | 010507005002 | 压顶 |  | 1、C25商品砼 2、含模板搭拆 |  | m3 | 0.3
分部小计
分部分项合计
本页小计
合 计
【新点2013清单造价江苏版 V10.3.6】

## 4.2 表-11 总价措施项目清单与计价表
总价措施项目清单与计价表
工程名称：排水沟、盖板、管道、树池、大盖板 | [5 empty] | 标段： |  |  |  |  | 第1页 共2页
序号 | 项目编码 | 项目名称 |  | 计算基础 | 费率（%） |  | 金额（元） |  | 调整 费率（%） | 调整后 金额（元） |  | 备注
1 | 041109001001 | 安全文明施工费
1.1 |  | 基本费 |  | 分部分项合计+单价措施项目合计-除税工程设备费 | 1.500
1.2 |  | 增加费 |  | 分部分项合计+单价措施项目合计-除税工程设备费
1.3 |  | 扬尘污染防治增加费 |  | 分部分项合计+单价措施项目合计-除税工程设备费 | 0.310
2 | 041109002001 | 夜间施工 |  | 分部分项合计+单价措施项目合计-除税工程设备费
3 | 041109003001 | 二次搬运 |  | 分部分项合计+单价措施项目合计-除税工程设备费
4 | 041109004001 | 冬雨季施工 |  | 分部分项合计+单价措施项目合计-除税工程设备费
5 | 041109005001 | 行车、行人干扰 |  | 分部分项合计+单价措施项目合计-除税工程设备费
6 | 041109006001 | 地上、地下设施、建筑物的临时保护设施 |  | 分部分项合计+单价措施项目合计-除税工程设备费
7 | 041109007001 | 已完工程及设备保护 |  | 分部分项合计+单价措施项目合计-除税工程设备费
8 | 041109008001 | 临时设施 |  | 分部分项合计+单价措施项目合计-除税工程设备费
【新点2013清单造价江苏版 V10.3.6】
编制人（造价人员）： | [7 empty] | 复核人（造价工程师）：
总价措施项目清单与计价表
工程名称：排水沟、盖板、管道、树池、大盖板 | [5 empty] | 标段： |  |  |  |  | 第2页 共2页
序号 | 项目编码 | 项目名称 |  | 计算基础 | 费率（%） |  | 金额（元） |  | 调整 费率（%） | 调整后 金额（元） |  | 备注
9 | 041109009001 | 赶工措施 |  | 分部分项合计+单价措施项目合计-除税工程设备费
10 | 041109010001 | 工程按质论价 |  | 分部分项合计+单价措施项目合计-除税工程设备费
11 | 041109011001 | 建筑工人实名制费用 |  | 分部分项合计+单价措施项目合计-除税工程设备费 | [7 empty] | 建筑工人实名制设备由建筑工人工资专用账户开户银行提供的，建筑工人实名制费用按表中费率乘以0.5系数计取
12 | 041109091001 | 特殊条件下施工增加费 |  | 分部分项合计+单价措施项目合计-除税工程设备费
13 | 041109015001 | 智慧工地费用 |  | 分部分项合计+单价措施项目合计-除税工程设备费 | [7 empty] | 现场安全隐患排查、人员信息动态管理、扬尘管控视频监控、高处作业防护预警、危大工程监测预警和集成平台等设备、软件和管理费用。
【新点2013清单造价江苏版 V10.3.6】
编制人（造价人员）： | [7 empty] | 复核人（造价工程师）：

## 4.3 表-11 总价措施项目清单与计价表(徐州)
总价措施项目清单与计价表
工程名称：排水沟、盖板、管道、树池、大盖板 | [5 empty] | 标段： |  |  |  |  | 第1页 共2页
序号 | 项目编码 | 项目名称 |  | 计算基础 | 费率（%） |  | 金额（元） |  | 调整 费率（%） | 调整后 金额（元） |  | 备注
1 | 041109001001 | 安全文明施工费
1.1 |  | 基本费 |  | 分部分项合计+单价措施项目合计-除税工程设备费 | 1.500
1.2 |  | 增加费 |  | 分部分项合计+单价措施项目合计-除税工程设备费
1.3 |  | 扬尘污染防治增加费 |  | 分部分项合计+单价措施项目合计-除税工程设备费 | 0.310
2 | 041109002001 | 夜间施工 |  | 分部分项合计+单价措施项目合计-除税工程设备费
3 | 041109003001 | 二次搬运 |  | 分部分项合计+单价措施项目合计-除税工程设备费
4 | 041109004001 | 冬雨季施工 |  | 分部分项合计+单价措施项目合计-除税工程设备费
5 | 041109005001 | 行车、行人干扰 |  | 分部分项合计+单价措施项目合计-除税工程设备费
6 | 041109006001 | 地上、地下设施、建筑物的临时保护设施 |  | 分部分项合计+单价措施项目合计-除税工程设备费
7 | 041109007001 | 已完工程及设备保护 |  | 分部分项合计+单价措施项目合计-除税工程设备费
8 | 041109008001 | 临时设施 |  | 分部分项合计+单价措施项目合计-除税工程设备费
【新点2013清单造价江苏版 V10.3.6】
编制人（造价人员）： | [7 empty] | 复核人（造价工程师）：
总价措施项目清单与计价表
工程名称：排水沟、盖板、管道、树池、大盖板 | [5 empty] | 标段： |  |  |  |  | 第2页 共2页
序号 | 项目编码 | 项目名称 |  | 计算基础 | 费率（%） |  | 金额（元） |  | 调整 费率（%） | 调整后 金额（元） |  | 备注
9 | 041109009001 | 赶工措施 |  | 分部分项合计+单价措施项目合计-除税工程设备费
10 | 041109010001 | 工程按质论价 |  | 分部分项合计+单价措施项目合计-除税工程设备费
11 | 041109011001 | 建筑工人实名制费用 |  | 分部分项合计+单价措施项目合计-除税工程设备费 | [7 empty] | 建筑工人实名制设备由建筑工人工资专用账户开户银行提供的，建筑工人实名制费用按表中费率乘以0.5系数计取
12 | 041109091001 | 特殊条件下施工增加费 |  | 分部分项合计+单价措施项目合计-除税工程设备费
13 | 041109015001 | 智慧工地费用 |  | 分部分项合计+单价措施项目合计-除税工程设备费 | [7 empty] | 现场安全隐患排查、人员信息动态管理、扬尘管控视频监控、高处作业防护预警、危大工程监测预警和集成平台等设备、软件和管理费用。
【新点2013清单造价江苏版 V10.3.6】
编制人（造价人员）： | [7 empty] | 复核人（造价工程师）：

## 4.4 表-12 其他项目清单与计价汇总表
其他项目清单与计价汇总表
工程名称：排水沟、盖板、管道、树池、大盖板 |  |  |  | 标段： |  |  | 第1页 共1页
序号 | 项目名称 |  | 金额(元) |  | 结算金额(元) | 备注
1 | 暂列金额
2 | 暂估价
2.1 | 材料暂估价
2.2 | 专业工程暂估价
3 | 计日工
4 | 总承包服务费
合 计
【新点2013清单造价江苏版 V10.3.6】

## 4.5 表-12-1 暂列金额明细表
暂列金额明细表
工程名称：排水沟、盖板、管道、树池、大盖板 |  |  |  | 标段： |  | 第1页 共1页
序号 | 项目名称 |  | 计量单位 |  | 暂定金额(元) | 备注
合 计
【新点2013清单造价江苏版 V10.3.6】

## 4.6 表-12-2 材料（工程设备）暂估单价及调整表
材料（工程设备）暂估单价及调整表
工程名称：排水沟、盖板、管道、树池、大盖板 | [6 empty] | 标段： | [5 empty] | 第1页 共1页
序号 | 材料编码 | 材料(工程设备)名称、规格、型号 |  | 计量单位 | 数量 |  |  | 暂估（元） |  | 确认（元） |  | 差额±(元) |  |  | 备注
[5 empty] | 投标 | 确认 |  | 单价 | 合价 | 单价 | 合价 | 单价 |  | 合价
合计
【新点2013清单造价江苏版 V10.3.6】

## 4.7 表-12-3 专业工程暂估价及结算价表
专业工程暂估价及结算价表
工程名称：排水沟、盖板、管道、树池、大盖板 |  |  |  |  | 标段： |  |  | 第1页 共1页
序号 | 工程名称 |  | 工程内容 | 暂估金额(元) |  | 结算金额(元) | 差额±(元) |  | 备注
合 计
【新点2013清单造价江苏版 V10.3.6】

## 4.8 表-12-4 计日工表
计日工表
工程名称：排水沟、盖板、管道、树池、大盖板 |  |  |  |  | 标段： |  |  |  | 第1页 共1页
编号 | 项目名称 |  | 单位 | 暂定数量 |  | 实际数量 | 综合单价 | 合价（元）
[8 empty] | 暂定 |  | 实际
一 | 人工
人工小计
二 | 材料
材料小计
三 | 施工机械
机械小计
四、企业管理费和利润
总 计
【新点2013清单造价江苏版 V10.3.6】

## 4.9 表-12-5 总承包服务费计价表
总承包服务费计价表
工程名称：排水沟、盖板、管道、树池、大盖板 |  |  |  |  | 标段： |  |  | 第1页 共1页
序号 | 项目名称 |  | 项目价值(元) | 服务内容 |  | 计算基础 | 费率(％) |  | 金额(元)
1 | 发包人发包专业工程 |  |  |  |  | 项目价值
2 | 发包人供应材料 |  |  |  |  | 项目价值
合 计
【新点2013清单造价江苏版 V10.3.6】

## 4.10 表-13 规费、税金项目计价表
规费、税金项目计价表
工程名称：排水沟、盖板、管道、树池、大盖板 |  |  |  | 标段： |  |  |  | 第1页 共1页
序号 | 项目名称 |  | 计算基础 |  | 计算基数(元) |  | 计算费率(％) |  | 金额(元)
1 | 规费 |  | 环境保护税+社会保险费+住房公积金 |  |  |  | 100.000
1.1 | 社会保险费 |  | 分部分项工程费+措施项目费+其他项目费-除税工程设备费 |  |  |  | 2.000
1.2 | 住房公积金 |  | 分部分项工程费+措施项目费+其他项目费-除税工程设备费 |  |  |  | 0.340
1.3 | 环境保护税 |  | 分部分项工程费+措施项目费+其他项目费-除税工程设备费
2 | 税金 |  | 分部分项工程费+措施项目费+其他项目费+规费-除税甲供材料和甲供设备费/1.01 |  |  |  | 9.000
合 计
【新点2013清单造价江苏版 V10.3.6】
编制人（造价人员）： | [5 empty] | 复核人（造价工程师）：

## 4.11 表-20 发包人提供材料和工程设备一览表
发包人提供材料和工程设备一览表
工程名称：排水沟、盖板、管道、树池、大盖板 | [5 empty] | 标段： |  |  |  | 第1页 共1页
序号 | 材料编码 | 材料(工程设备)名称、规格、型号 |  | 单位 | 数量 |  | 单价 (元) | 合价 (元) | 交货 方式 |  | 送达 地点 | 备注
合 计
【新点2013清单造价江苏版 V10.3.6】

## 4.12 表-21 承包人材料设备（适用于造价信息差额调整法）
承包人提供主要材料和工程设备一览表 （适用造价信息差额调整法）
工程名称：排水沟、盖板、管道、树池、大盖板 | [5 empty] | 标段： |  |  |  | 第1页 共1页
序号 | 材料编码 | 名称、规格、型号 |  | 单位 | 数量 |  | 风险系数 (%) | 基准单价 (元) | 投标单价 (元) |  | 发承包人 确认单价 (元) | 备注
【新点2013清单造价江苏版 V10.3.6】

## 4.13 表-22 承包人材料设备（适用于价格指数差额调整表）
承包人提供主要材料和工程设备一览表 （适用于价格指数差额调整法）
工程名称：排水沟、盖板、管道、树池、大盖板 |  |  | 标段： |  |  |  | 第1页 共1页
序号 | 名称、规格、型号 | 变值权重 B |  |  | 基本价格 指数F0 | 现行价格 指数Ft |  | 备注
| 定值权重A |  |  |  | - | -
合 计 |  | 1 |  |  | - | -
【新点2013清单造价江苏版 V10.3.6】

## 4.14 补充清单项目及计算规则
补充清单项目及计算规则
工程名称：排水沟、盖板、管道、树池、大盖板 |  |  |  |  | 标段： |  |  | 第1页 共1页
项目编码 | 项目名称 |  | 项目特征 | 计量 单位 |  | 工程量计算规则 | 工程内容
【新点2013清单造价江苏版 V10.3.6】

## 5.1 表-08 分部分项工程和单价措施项目清单与计价表
分部分项工程和单价措施项目清单与计价表
工程名称：菜园不锈钢篱笆、矮墙、混凝土挡土墙，无基础矮墙 |  |  |  |  | 标段： |  |  |  |  | 第1页 共2页
序号 | 项目编码 | 项目名称 |  | 项目特征描述 |  | 计量 单位 | 工程量 | 金额（元）
[8 empty] | 综合单价 | 合价 |  | 其中
暂估价
0404 菜地不锈钢护栏
1 | 011609001005 | 栏杆、栏板拆除、新建（1.2M）高 |  | 1、部位：现有菜地PVC 护栏 2、拆除、垃圾清运，运距自行考虑。 3、新建栏杆：不锈钢仿竹篱笆（±0以上 1.2M高） （1）安装固定方式（立杆预埋至±以下0.3M） （2）立柱及横杆：φ51mm,壁厚0.5mm不锈钢仿竹篱笆立柱. （3）小立柱：φ25mm,壁厚0.4mm不锈钢仿竹篱笆，间距布置见图纸设计。 ( 4) 斜撑：φ19mm,壁厚0.35mm不锈钢仿竹篱笆，间距布置见图纸设计。 4、细部构造：见图设。 4、C20砼基础：150mm*150mm*400mm埋深（间距2.05M）投标报价需含基础土方开挖、回填、余方弃置。 |  | m | 1099.5
分部小计
0405 菜圆青砖矮墙
2 | 050307016002 | 矮墙（房顶加高） |  | 1、做法详见图纸 2、墙高；墙厚：±0以上500mm高；120mm墙厚。砖墩：240mm*240mm*500mm高、间距1440mm 4、砌筑材质：240*115*53mm烧结青砖（M10水泥砂浆砌筑）1:1水泥砂浆勾缝（砖体外露面）； 5、预制混凝土双花格φ180mm、间距240mm立面点缀（详见图设） |  | m | 43
本页小计
【新点2013清单造价江苏版 V10.3.6】
分部分项工程和单价措施项目清单与计价表
工程名称：菜园不锈钢篱笆、矮墙、混凝土挡土墙，无基础矮墙 |  |  |  |  | 标段： |  |  |  |  | 第2页 共2页
序号 | 项目编码 | 项目名称 |  | 项目特征描述 |  | 计量 单位 | 工程量 | 金额（元）
[8 empty] | 综合单价 | 合价 |  | 其中
暂估价
3 | 050307016004 | 无基础矮墙 |  | 1、做法详见设计 2、墙高；墙厚：±0以上500mm高；240mm墙厚。砖墩：370mm*370mm*500mm高、间距5M 4、砌筑材质：240*115*90mm烧结多孔砖（M5水泥砂浆砌筑） 5、抹灰：1:2.5水泥砂浆打底；1:3水泥砂浆抹面（部位：砌体外露面） |  | m | 117
4 | 050307016003 | 菜园矮墙 |  | 1、围墙做法详见图纸 2、基础：素土夯实；；100mm厚C20砼垫层：120mm高+370mm；180mm高+240mm厚水泥砖基础（M10水泥砂浆砌筑） 3、墙高；墙厚：±0以上360mm高；120mm墙厚（标准段）；砖墩：240mm*240mm*360mm高、间距1440mm 4、砌筑材质：240*115*53mm烧结青砖（M10水泥砂浆砌筑）1:1水泥砂浆勾缝（砖体外露面）； 5、预制混凝土双花格φ180mm、间距240mm立面点缀（详见图设） 6、含基础沟槽土方开挖、回填、余方弃置。 |  | m | 2218
5 | 040103001001 | 回填方 |  | 1、回填土，夯填 2、土源自行考虑 |  | m3 | 31.8
分部小计
分部分项合计
本页小计
合 计
【新点2013清单造价江苏版 V10.3.6】

## 5.2 表-11 总价措施项目清单与计价表
总价措施项目清单与计价表
工程名称：菜园不锈钢篱笆、矮墙、混凝土挡土墙，无基础矮墙 | [5 empty] | 标段： |  |  |  |  | 第1页 共2页
序号 | 项目编码 | 项目名称 |  | 计算基础 | 费率（%） |  | 金额（元） |  | 调整 费率（%） | 调整后 金额（元） |  | 备注
1 | 041109001001 | 安全文明施工费
1.1 |  | 基本费 |  | 分部分项合计+单价措施项目合计-除税工程设备费 | 1.500
1.2 |  | 增加费 |  | 分部分项合计+单价措施项目合计-除税工程设备费
1.3 |  | 扬尘污染防治增加费 |  | 分部分项合计+单价措施项目合计-除税工程设备费 | 0.310
2 | 041109002001 | 夜间施工 |  | 分部分项合计+单价措施项目合计-除税工程设备费
3 | 041109003001 | 二次搬运 |  | 分部分项合计+单价措施项目合计-除税工程设备费
4 | 041109004001 | 冬雨季施工 |  | 分部分项合计+单价措施项目合计-除税工程设备费
5 | 041109005001 | 行车、行人干扰 |  | 分部分项合计+单价措施项目合计-除税工程设备费
6 | 041109006001 | 地上、地下设施、建筑物的临时保护设施 |  | 分部分项合计+单价措施项目合计-除税工程设备费
7 | 041109007001 | 已完工程及设备保护 |  | 分部分项合计+单价措施项目合计-除税工程设备费
8 | 041109008001 | 临时设施 |  | 分部分项合计+单价措施项目合计-除税工程设备费
【新点2013清单造价江苏版 V10.3.6】
编制人（造价人员）： | [7 empty] | 复核人（造价工程师）：
总价措施项目清单与计价表
工程名称：菜园不锈钢篱笆、矮墙、混凝土挡土墙，无基础矮墙 | [5 empty] | 标段： |  |  |  |  | 第2页 共2页
序号 | 项目编码 | 项目名称 |  | 计算基础 | 费率（%） |  | 金额（元） |  | 调整 费率（%） | 调整后 金额（元） |  | 备注
9 | 041109009001 | 赶工措施 |  | 分部分项合计+单价措施项目合计-除税工程设备费
10 | 041109010001 | 工程按质论价 |  | 分部分项合计+单价措施项目合计-除税工程设备费
11 | 041109011001 | 建筑工人实名制费用 |  | 分部分项合计+单价措施项目合计-除税工程设备费 | [7 empty] | 建筑工人实名制设备由建筑工人工资专用账户开户银行提供的，建筑工人实名制费用按表中费率乘以0.5系数计取
12 | 041109091001 | 特殊条件下施工增加费 |  | 分部分项合计+单价措施项目合计-除税工程设备费
13 | 041109015001 | 智慧工地费用 |  | 分部分项合计+单价措施项目合计-除税工程设备费 | [7 empty] | 现场安全隐患排查、人员信息动态管理、扬尘管控视频监控、高处作业防护预警、危大工程监测预警和集成平台等设备、软件和管理费用。
【新点2013清单造价江苏版 V10.3.6】
编制人（造价人员）： | [7 empty] | 复核人（造价工程师）：

## 5.3 表-11 总价措施项目清单与计价表(徐州)
总价措施项目清单与计价表
工程名称：菜园不锈钢篱笆、矮墙、混凝土挡土墙，无基础矮墙 | [5 empty] | 标段： |  |  |  |  | 第1页 共2页
序号 | 项目编码 | 项目名称 |  | 计算基础 | 费率（%） |  | 金额（元） |  | 调整 费率（%） | 调整后 金额（元） |  | 备注
1 | 041109001001 | 安全文明施工费
1.1 |  | 基本费 |  | 分部分项合计+单价措施项目合计-除税工程设备费 | 1.500
1.2 |  | 增加费 |  | 分部分项合计+单价措施项目合计-除税工程设备费
1.3 |  | 扬尘污染防治增加费 |  | 分部分项合计+单价措施项目合计-除税工程设备费 | 0.310
2 | 041109002001 | 夜间施工 |  | 分部分项合计+单价措施项目合计-除税工程设备费
3 | 041109003001 | 二次搬运 |  | 分部分项合计+单价措施项目合计-除税工程设备费
4 | 041109004001 | 冬雨季施工 |  | 分部分项合计+单价措施项目合计-除税工程设备费
5 | 041109005001 | 行车、行人干扰 |  | 分部分项合计+单价措施项目合计-除税工程设备费
6 | 041109006001 | 地上、地下设施、建筑物的临时保护设施 |  | 分部分项合计+单价措施项目合计-除税工程设备费
7 | 041109007001 | 已完工程及设备保护 |  | 分部分项合计+单价措施项目合计-除税工程设备费
8 | 041109008001 | 临时设施 |  | 分部分项合计+单价措施项目合计-除税工程设备费
【新点2013清单造价江苏版 V10.3.6】
编制人（造价人员）： | [7 empty] | 复核人（造价工程师）：
总价措施项目清单与计价表
工程名称：菜园不锈钢篱笆、矮墙、混凝土挡土墙，无基础矮墙 | [5 empty] | 标段： |  |  |  |  | 第2页 共2页
序号 | 项目编码 | 项目名称 |  | 计算基础 | 费率（%） |  | 金额（元） |  | 调整 费率（%） | 调整后 金额（元） |  | 备注
9 | 041109009001 | 赶工措施 |  | 分部分项合计+单价措施项目合计-除税工程设备费
10 | 041109010001 | 工程按质论价 |  | 分部分项合计+单价措施项目合计-除税工程设备费
11 | 041109011001 | 建筑工人实名制费用 |  | 分部分项合计+单价措施项目合计-除税工程设备费 | [7 empty] | 建筑工人实名制设备由建筑工人工资专用账户开户银行提供的，建筑工人实名制费用按表中费率乘以0.5系数计取
12 | 041109091001 | 特殊条件下施工增加费 |  | 分部分项合计+单价措施项目合计-除税工程设备费
13 | 041109015001 | 智慧工地费用 |  | 分部分项合计+单价措施项目合计-除税工程设备费 | [7 empty] | 现场安全隐患排查、人员信息动态管理、扬尘管控视频监控、高处作业防护预警、危大工程监测预警和集成平台等设备、软件和管理费用。
【新点2013清单造价江苏版 V10.3.6】
编制人（造价人员）： | [7 empty] | 复核人（造价工程师）：

## 5.4 表-12 其他项目清单与计价汇总表
其他项目清单与计价汇总表
工程名称：菜园不锈钢篱笆、矮墙、混凝土挡土墙，无基础矮墙 |  |  |  | 标段： |  |  | 第1页 共1页
序号 | 项目名称 |  | 金额(元) |  | 结算金额(元) | 备注
1 | 暂列金额
2 | 暂估价
2.1 | 材料暂估价
2.2 | 专业工程暂估价
3 | 计日工
4 | 总承包服务费
合 计
【新点2013清单造价江苏版 V10.3.6】

## 5.5 表-12-1 暂列金额明细表
暂列金额明细表
工程名称：菜园不锈钢篱笆、矮墙、混凝土挡土墙，无基础矮墙 |  |  |  | 标段： |  | 第1页 共1页
序号 | 项目名称 |  | 计量单位 |  | 暂定金额(元) | 备注
合 计
【新点2013清单造价江苏版 V10.3.6】

## 5.6 表-12-2 材料（工程设备）暂估单价及调整表
材料（工程设备）暂估单价及调整表
工程名称：菜园不锈钢篱笆、矮墙、混凝土挡土墙，无基础矮墙 | [6 empty] | 标段： | [5 empty] | 第1页 共1页
序号 | 材料编码 | 材料(工程设备)名称、规格、型号 |  | 计量单位 | 数量 |  |  | 暂估（元） |  | 确认（元） |  | 差额±(元) |  |  | 备注
[5 empty] | 投标 | 确认 |  | 单价 | 合价 | 单价 | 合价 | 单价 |  | 合价
合计
【新点2013清单造价江苏版 V10.3.6】

## 5.7 表-12-3 专业工程暂估价及结算价表
专业工程暂估价及结算价表
工程名称：菜园不锈钢篱笆、矮墙、混凝土挡土墙，无基础矮墙 |  |  |  |  | 标段： |  |  | 第1页 共1页
序号 | 工程名称 |  | 工程内容 | 暂估金额(元) |  | 结算金额(元) | 差额±(元) |  | 备注
合 计
【新点2013清单造价江苏版 V10.3.6】

## 5.8 表-12-4 计日工表
计日工表
工程名称：菜园不锈钢篱笆、矮墙、混凝土挡土墙，无基础矮墙 |  |  |  |  | 标段： |  |  |  | 第1页 共1页
编号 | 项目名称 |  | 单位 | 暂定数量 |  | 实际数量 | 综合单价 | 合价（元）
[8 empty] | 暂定 |  | 实际
一 | 人工
人工小计
二 | 材料
材料小计
三 | 施工机械
机械小计
四、企业管理费和利润
总 计
【新点2013清单造价江苏版 V10.3.6】

## 5.9 表-12-5 总承包服务费计价表
总承包服务费计价表
工程名称：菜园不锈钢篱笆、矮墙、混凝土挡土墙，无基础矮墙 |  |  |  |  | 标段： |  |  | 第1页 共1页
序号 | 项目名称 |  | 项目价值(元) | 服务内容 |  | 计算基础 | 费率(％) |  | 金额(元)
1 | 发包人发包专业工程 |  |  |  |  | 项目价值
2 | 发包人供应材料 |  |  |  |  | 项目价值
合 计
【新点2013清单造价江苏版 V10.3.6】

## 5.10 表-13 规费、税金项目计价表
规费、税金项目计价表
工程名称：菜园不锈钢篱笆、矮墙、混凝土挡土墙，无基础矮墙 |  |  |  | 标段： |  |  |  | 第1页 共1页
序号 | 项目名称 |  | 计算基础 |  | 计算基数(元) |  | 计算费率(％) |  | 金额(元)
1 | 规费 |  | 环境保护税+社会保险费+住房公积金 |  |  |  | 100.000
1.1 | 社会保险费 |  | 分部分项工程费+措施项目费+其他项目费-除税工程设备费 |  |  |  | 2.000
1.2 | 住房公积金 |  | 分部分项工程费+措施项目费+其他项目费-除税工程设备费 |  |  |  | 0.340
1.3 | 环境保护税 |  | 分部分项工程费+措施项目费+其他项目费-除税工程设备费
2 | 税金 |  | 分部分项工程费+措施项目费+其他项目费+规费-除税甲供材料和甲供设备费/1.01 |  |  |  | 9.000
合 计
【新点2013清单造价江苏版 V10.3.6】
编制人（造价人员）： | [5 empty] | 复核人（造价工程师）：

## 5.11 表-20 发包人提供材料和工程设备一览表
发包人提供材料和工程设备一览表
工程名称：菜园不锈钢篱笆、矮墙、混凝土挡土墙，无基础矮墙 | [5 empty] | 标段： |  |  |  | 第1页 共1页
序号 | 材料编码 | 材料(工程设备)名称、规格、型号 |  | 单位 | 数量 |  | 单价 (元) | 合价 (元) | 交货 方式 |  | 送达 地点 | 备注
合 计
【新点2013清单造价江苏版 V10.3.6】

## 5.12 表-21 承包人材料设备（适用于造价信息差额调整法）
承包人提供主要材料和工程设备一览表 （适用造价信息差额调整法）
工程名称：菜园不锈钢篱笆、矮墙、混凝土挡土墙，无基础矮墙 | [5 empty] | 标段： |  |  |  | 第1页 共1页
序号 | 材料编码 | 名称、规格、型号 |  | 单位 | 数量 |  | 风险系数 (%) | 基准单价 (元) | 投标单价 (元) |  | 发承包人 确认单价 (元) | 备注
【新点2013清单造价江苏版 V10.3.6】

## 5.13 表-22 承包人材料设备（适用于价格指数差额调整表）
承包人提供主要材料和工程设备一览表 （适用于价格指数差额调整法）
工程名称：菜园不锈钢篱笆、矮墙、混凝土挡土墙，无基础矮墙 |  |  | 标段： |  |  |  | 第1页 共1页
序号 | 名称、规格、型号 | 变值权重 B |  |  | 基本价格 指数F0 | 现行价格 指数Ft |  | 备注
| 定值权重A |  |  |  | - | -
合 计 |  | 1 |  |  | - | -
【新点2013清单造价江苏版 V10.3.6】

## 5.14 补充清单项目及计算规则
补充清单项目及计算规则
工程名称：菜园不锈钢篱笆、矮墙、混凝土挡土墙，无基础矮墙 |  |  |  |  | 标段： |  |  | 第1页 共1页
项目编码 | 项目名称 |  | 项目特征 | 计量 单位 |  | 工程量计算规则 | 工程内容
【新点2013清单造价江苏版 V10.3.6】

## 6.1 表-08 分部分项工程和单价措施项目清单与计价表
分部分项工程和单价措施项目清单与计价表
工程名称：砖砌挡墙、混凝土栏杆、压顶、块石挡墙 |  |  |  |  | 标段： |  |  |  |  | 第1页 共5页
序号 | 项目编码 | 项目名称 |  | 项目特征描述 |  | 计量 单位 | 工程量 | 金额（元）
[8 empty] | 综合单价 | 合价 |  | 其中
暂估价
1 | 040309003002 | 混凝土栏杆 |  | 1、混凝土强度等级：C30 2、规格尺寸：柱间距1.55M 柱高85cm（不含柱帽）、截面16cm*16cm;栏板厚度7cm、栏板高度65cm 3、安装方式：预埋至混凝土压顶内。 |  | m | 40
040301 砖砌挡墙（2M长）
2 | 040101002003 | 挖沟槽土方 |  | 1部位：基础沟槽 2土质：三类 3就近堆放、摊平，用于回填。 |  | m3 | 0.62
3 | 040103001003 | 回填方 |  | 部位：基础 1、密实度要求：95% 2、填方材料品种：素土 3、填方来源、运距：投标人自行考虑 |  | m3 | 0.36
4 | 040305001003 | 垫层 |  | 1、材料品种、规格：C20砼 2、厚度:10cm 3、含浇筑、模板搭拆 4、部位：挡墙基础 |  | m3 | 0.13
5 | 010501002001 | 带形基础 |  | 1、材料品种、规格：C20砼 2、厚度:20cm 3、含浇筑、模板搭拆 4、部位：挡墙基础 |  | m3 | 0.18
6 | 040305004005 | 砖砌体 |  | 1、部位：挡土墙；高度0.8M；厚度240mm 2、材质：M5水泥砂浆；KP1烧结多孔砖；240*115*90mm |  | m3 | 0.38
7 | 040308001004 | 水泥砂浆抹面 |  | 1、1:2.5水泥砂浆打底。 2、1:3水泥砂浆抹面。 |  | m2 | 4.06
8 | 041001007001 | 拆除砖石结构 |  | 1、拆除块石墙顶破损处 2、垃圾清运、运距：自行考虑。 |  | m3 | 14.56
9 | 040303016001 | 挡墙压顶 |  | 1、C25商品砼 2、规格：400*200 3、含模板搭拆 |  | m3 | 14.56
分部小计
本页小计
【新点2013清单造价江苏版 V10.3.6】
分部分项工程和单价措施项目清单与计价表
工程名称：砖砌挡墙、混凝土栏杆、压顶、块石挡墙 |  |  |  |  | 标段： |  |  |  |  | 第2页 共5页
序号 | 项目编码 | 项目名称 |  | 项目特征描述 |  | 计量 单位 | 工程量 | 金额（元）
[8 empty] | 综合单价 | 合价 |  | 其中
暂估价
040301 双层砖砌挡墙（14M）
10 | 040101002004 | 挖沟槽土方 |  | 1部位：基础沟槽 2土质：三类 3就近堆放、摊平，用于回填。 |  | m3 | 35.28
11 | 040103001004 | 回填方 |  | 部位：基础 1、密实度要求：95% 2、填方材料品种：素土 3、填方来源、运距：投标人自行考虑 |  | m3 | 23.07
12 | 040103002001 | 余方弃置 |  | 1、废弃料品种：开挖土方 2、运距：投标人自行考虑 |  | m3 | 12.21
13 | 040305001005 | 垫层 |  | 1、材料品种、规格：级配碎石 2、厚度:15cm |  | m3 | 3.36
14 | 040305001004 | 垫层 |  | 1、材料品种、规格：C20砼 2、厚度:10cm 3、含浇筑、模板搭拆 4、部位：挡墙基础 |  | m3 | 2.24
15 | 010501002002 | 带形基础 |  | 1、材料品种、规格：C20砼 2、厚度:20cm 3、含浇筑、模板搭拆 4、部位：挡墙基础 |  | m3 | 3.36
16 | 010401001002 | 砖基础 |  | 1、部位：挡土墙基础 2、材质：M5水泥砂浆；MU10混凝土实心砖。 |  | m3 | 3.26
17 | 040305004006 | 砖砌体墙身 |  | 1、部位：挡土墙 2、材质：M5水泥砂浆；KP1烧结多孔砖；240*115*90mm |  | m3 | 8.74
18 | 040308001005 | 水泥砂浆抹面 |  | 1、1:2.5水泥砂浆打底。 2、1:3水泥砂浆抹面。 |  | m2 | 72.8
19 | 040901001002 | 现浇构件钢筋 |  | 1、钢筋规格：三级钢：φ12mm内 2、部位：基础。 |  | t | 0.139
本页小计
【新点2013清单造价江苏版 V10.3.6】
分部分项工程和单价措施项目清单与计价表
工程名称：砖砌挡墙、混凝土栏杆、压顶、块石挡墙 |  |  |  |  | 标段： |  |  |  |  | 第3页 共5页
序号 | 项目编码 | 项目名称 |  | 项目特征描述 |  | 计量 单位 | 工程量 | 金额（元）
[8 empty] | 综合单价 | 合价 |  | 其中
暂估价
20 | 010514904003 | 压顶 |  | 1、混凝土强度等级：C25 2、部位：挡墙顶部 3、截面：0.24M宽*0.2M厚 4、含模板搭设、拆除 |  | m3 | 1.34
21 | 040101002005 | 挖沟槽土方 |  | 部位：块石挡墙基础沟槽 土质：三类 就近堆放、摊平，用于回填。 |  | m3 | 177.66
22 | 040103001005 | 回填方 |  | 部位：块石挡墙基础 1、密实度要求：95% 2、填方材料品种：素土 3、填方来源、运距：投标人自行考虑 |  | m3 | 59.22
23 | 040103002002 | 余方弃置 |  | 1、废弃料品种：开挖土方 2、运距：投标人自行考虑 |  | m3 | 118.44
24 | 040305001006 | 混凝土基础 |  | 1、材料品种、规格：C15砼 2、厚度、截面：见图设 3、含浇筑、模板搭拆 4、部位：挡墙基础 |  | m3 | 24.53
25 | 040305003001 | 浆砌块料(墙身1.2M高） |  | 1、部位：挡墙 2、截面：上口0.4M；下口0.8M；块石墙高1.2M（不含基础及压顶高度） 3、砌筑材料品种、规格：块石 4、砂浆强度等级：M10水泥砂浆 5、泄水孔：DN100上下间距2M；左右间距2M布置（临土面为土工布一道；15cm*15cm*15cm砂石反虑层） 7、勾缝：1:2水泥砂浆勾凸缝 |  | m3 | 67.68
本页小计
【新点2013清单造价江苏版 V10.3.6】
分部分项工程和单价措施项目清单与计价表
工程名称：砖砌挡墙、混凝土栏杆、压顶、块石挡墙 |  |  |  |  | 标段： |  |  |  |  | 第4页 共5页
序号 | 项目编码 | 项目名称 |  | 项目特征描述 |  | 计量 单位 | 工程量 | 金额（元）
[8 empty] | 综合单价 | 合价 |  | 其中
暂估价
26 | 010514904001 | 压顶(墙身1.2M高） |  | 1、混凝土强度等级：C20 2、部位：挡墙顶部 3、截面：0.4M宽*0.3M厚 4、含模板搭设、拆除 |  | m3 | 16.92
27 | 040101002007 | 挖沟槽土方 |  | 部位：块石挡墙基础沟槽 土质：三类 就近堆放、摊平，用于回填。 |  | m3 | 30.8
28 | 040103001006 | 回填方 |  | 部位：块石挡墙基础 1、密实度要求：95% 2、填方材料品种：素土 3、填方来源、运距：投标人自行考虑 |  | m3 | 22.8
29 | 040103002004 | 余方弃置 |  | 1、废弃料品种：开挖土方 2、运距：投标人自行考虑 |  | m3 | 8
30 | 040305001008 | 混凝土基础 |  | 1、材料品种、规格：C15砼 2、厚度、截面：见图设 3、含浇筑、模板搭拆 4、部位：挡墙基础 |  | m3 | 8
31 | 040305003002 | 浆砌块料(墙身2.0M高） |  | 1、部位：挡墙 2、截面：上口0.4M；下口1.2M；块石墙高2.0M（不含基础及压顶高度） 3、砌筑材料品种、规格：块石 4、砂浆强度等级：M10水泥砂浆 5、泄水孔：DN100上下间距2M；左右间距2M布置（临土面为土工布一道；15cm*15cm*15cm砂石反虑层） 6、勾缝：1:2水泥砂浆勾凸缝 |  | m3 | 60
本页小计
【新点2013清单造价江苏版 V10.3.6】
分部分项工程和单价措施项目清单与计价表
工程名称：砖砌挡墙、混凝土栏杆、压顶、块石挡墙 |  |  |  |  | 标段： |  |  |  |  | 第5页 共5页
序号 | 项目编码 | 项目名称 |  | 项目特征描述 |  | 计量 单位 | 工程量 | 金额（元）
[8 empty] | 综合单价 | 合价 |  | 其中
暂估价
32 | 010514904004 | 压顶(墙身2.0M高） |  | 1、混凝土强度等级：C20 2、部位：挡墙顶部 3、截面：0.4M宽*0.3M厚 4、含模板搭设、拆除 |  | m3 | 3
分部小计
040301 砖砌挡墙（20M）1.5M高（参见其他村挡墙二）
33 | 040101002006 | 挖沟槽土方 |  | 1部位：基础沟槽，深度：0.5M 2土质：三类 3外运及外运距离：投标人自行考虑。 |  | m3 | 12.9
34 | 040103001002 | 回填方 |  | 1、密实度要求：夯填 2、填方材料品种：素土 3、填方来源、运距：就近堆放土 |  | m3 | 9.82
35 | 040103002003 | 余方弃置 |  | 1、废弃料品种：素土、杂质土 2、运距：3KM |  | m3 | 3.08
36 | 040305001007 | 垫层 |  | 1、材料品种、规格：C20砼 2、厚度:10cm 3、含浇筑、模板搭拆 4、部位：挡墙基础 |  | m3 | 1.36
37 | 040305004008 | 砖砌体 |  | 1、部位：挡土墙；高度：±0以上1.5M 2、材质：M7.5水泥砂浆；MU7.5砖砌体 |  | m3 | 8.92
38 | 040308001007 | 水泥砂浆抹面 |  | 1、1:2.5水泥砂浆打底。 2、1:3水泥砂浆抹面。 3、厚度：2cm |  | m2 | 64.8
分部小计
分部分项合计
1 | 041106001001 | 大型机械设备进出场及安拆 |  | 1、挖机 |  | 项 | 1
单价措施合计
本页小计
合 计
【新点2013清单造价江苏版 V10.3.6】

## 6.2 表-11 总价措施项目清单与计价表
总价措施项目清单与计价表
工程名称：砖砌挡墙、混凝土栏杆、压顶、块石挡墙 | [5 empty] | 标段： |  |  |  |  | 第1页 共2页
序号 | 项目编码 | 项目名称 |  | 计算基础 | 费率（%） |  | 金额（元） |  | 调整 费率（%） | 调整后 金额（元） |  | 备注
1 | 041109001001 | 安全文明施工费
1.1 |  | 基本费 |  | 分部分项合计+单价措施项目合计-除税工程设备费 | 1.500
1.2 |  | 增加费 |  | 分部分项合计+单价措施项目合计-除税工程设备费
1.3 |  | 扬尘污染防治增加费 |  | 分部分项合计+单价措施项目合计-除税工程设备费 | 0.310
2 | 041109002001 | 夜间施工 |  | 分部分项合计+单价措施项目合计-除税工程设备费
3 | 041109003001 | 二次搬运 |  | 分部分项合计+单价措施项目合计-除税工程设备费
4 | 041109004001 | 冬雨季施工 |  | 分部分项合计+单价措施项目合计-除税工程设备费
5 | 041109005001 | 行车、行人干扰 |  | 分部分项合计+单价措施项目合计-除税工程设备费
6 | 041109006001 | 地上、地下设施、建筑物的临时保护设施 |  | 分部分项合计+单价措施项目合计-除税工程设备费
7 | 041109007001 | 已完工程及设备保护 |  | 分部分项合计+单价措施项目合计-除税工程设备费
8 | 041109008001 | 临时设施 |  | 分部分项合计+单价措施项目合计-除税工程设备费
【新点2013清单造价江苏版 V10.3.6】
编制人（造价人员）： | [7 empty] | 复核人（造价工程师）：
总价措施项目清单与计价表
工程名称：砖砌挡墙、混凝土栏杆、压顶、块石挡墙 | [5 empty] | 标段： |  |  |  |  | 第2页 共2页
序号 | 项目编码 | 项目名称 |  | 计算基础 | 费率（%） |  | 金额（元） |  | 调整 费率（%） | 调整后 金额（元） |  | 备注
9 | 041109009001 | 赶工措施 |  | 分部分项合计+单价措施项目合计-除税工程设备费
10 | 041109010001 | 工程按质论价 |  | 分部分项合计+单价措施项目合计-除税工程设备费
11 | 041109011001 | 特殊条件下施工增加费 |  | 分部分项合计+单价措施项目合计-除税工程设备费
【新点2013清单造价江苏版 V10.3.6】
编制人（造价人员）： | [7 empty] | 复核人（造价工程师）：

## 6.3 表-11 总价措施项目清单与计价表(徐州)
总价措施项目清单与计价表
工程名称：砖砌挡墙、混凝土栏杆、压顶、块石挡墙 | [5 empty] | 标段： |  |  |  |  | 第1页 共2页
序号 | 项目编码 | 项目名称 |  | 计算基础 | 费率（%） |  | 金额（元） |  | 调整 费率（%） | 调整后 金额（元） |  | 备注
1 | 041109001001 | 安全文明施工费
1.1 |  | 基本费 |  | 分部分项合计+单价措施项目合计-除税工程设备费 | 1.500
1.2 |  | 增加费 |  | 分部分项合计+单价措施项目合计-除税工程设备费
1.3 |  | 扬尘污染防治增加费 |  | 分部分项合计+单价措施项目合计-除税工程设备费 | 0.310
2 | 041109002001 | 夜间施工 |  | 分部分项合计+单价措施项目合计-除税工程设备费
3 | 041109003001 | 二次搬运 |  | 分部分项合计+单价措施项目合计-除税工程设备费
4 | 041109004001 | 冬雨季施工 |  | 分部分项合计+单价措施项目合计-除税工程设备费
5 | 041109005001 | 行车、行人干扰 |  | 分部分项合计+单价措施项目合计-除税工程设备费
6 | 041109006001 | 地上、地下设施、建筑物的临时保护设施 |  | 分部分项合计+单价措施项目合计-除税工程设备费
7 | 041109007001 | 已完工程及设备保护 |  | 分部分项合计+单价措施项目合计-除税工程设备费
8 | 041109008001 | 临时设施 |  | 分部分项合计+单价措施项目合计-除税工程设备费
【新点2013清单造价江苏版 V10.3.6】
编制人（造价人员）： | [7 empty] | 复核人（造价工程师）：
总价措施项目清单与计价表
工程名称：砖砌挡墙、混凝土栏杆、压顶、块石挡墙 | [5 empty] | 标段： |  |  |  |  | 第2页 共2页
序号 | 项目编码 | 项目名称 |  | 计算基础 | 费率（%） |  | 金额（元） |  | 调整 费率（%） | 调整后 金额（元） |  | 备注
9 | 041109009001 | 赶工措施 |  | 分部分项合计+单价措施项目合计-除税工程设备费
10 | 041109010001 | 工程按质论价 |  | 分部分项合计+单价措施项目合计-除税工程设备费
11 | 041109011001 | 特殊条件下施工增加费 |  | 分部分项合计+单价措施项目合计-除税工程设备费
【新点2013清单造价江苏版 V10.3.6】
编制人（造价人员）： | [7 empty] | 复核人（造价工程师）：

## 6.4 表-12 其他项目清单与计价汇总表
其他项目清单与计价汇总表
工程名称：砖砌挡墙、混凝土栏杆、压顶、块石挡墙 |  |  |  | 标段： |  |  | 第1页 共1页
序号 | 项目名称 |  | 金额(元) |  | 结算金额(元) | 备注
1 | 暂列金额
2 | 暂估价
2.1 | 材料暂估价
2.2 | 专业工程暂估价
3 | 计日工
4 | 总承包服务费
合 计
【新点2013清单造价江苏版 V10.3.6】

## 6.5 表-12-1 暂列金额明细表
暂列金额明细表
工程名称：砖砌挡墙、混凝土栏杆、压顶、块石挡墙 |  |  |  | 标段： |  | 第1页 共1页
序号 | 项目名称 |  | 计量单位 |  | 暂定金额(元) | 备注
合 计
【新点2013清单造价江苏版 V10.3.6】

## 6.6 表-12-2 材料（工程设备）暂估单价及调整表
材料（工程设备）暂估单价及调整表
工程名称：砖砌挡墙、混凝土栏杆、压顶、块石挡墙 | [6 empty] | 标段： | [5 empty] | 第1页 共1页
序号 | 材料编码 | 材料(工程设备)名称、规格、型号 |  | 计量单位 | 数量 |  |  | 暂估（元） |  | 确认（元） |  | 差额±(元) |  |  | 备注
[5 empty] | 投标 | 确认 |  | 单价 | 合价 | 单价 | 合价 | 单价 |  | 合价
合计
【新点2013清单造价江苏版 V10.3.6】

## 6.7 表-12-3 专业工程暂估价及结算价表
专业工程暂估价及结算价表
工程名称：砖砌挡墙、混凝土栏杆、压顶、块石挡墙 |  |  |  |  | 标段： |  |  | 第1页 共1页
序号 | 工程名称 |  | 工程内容 | 暂估金额(元) |  | 结算金额(元) | 差额±(元) |  | 备注
合 计
【新点2013清单造价江苏版 V10.3.6】

## 6.8 表-12-4 计日工表
计日工表
工程名称：砖砌挡墙、混凝土栏杆、压顶、块石挡墙 |  |  |  |  | 标段： |  |  |  | 第1页 共1页
编号 | 项目名称 |  | 单位 | 暂定数量 |  | 实际数量 | 综合单价 | 合价（元）
[8 empty] | 暂定 |  | 实际
一 | 人工
人工小计
二 | 材料
材料小计
三 | 施工机械
机械小计
四、企业管理费和利润
总 计
【新点2013清单造价江苏版 V10.3.6】

## 6.9 表-12-5 总承包服务费计价表
总承包服务费计价表
工程名称：砖砌挡墙、混凝土栏杆、压顶、块石挡墙 |  |  |  |  | 标段： |  |  | 第1页 共1页
序号 | 项目名称 |  | 项目价值(元) | 服务内容 |  | 计算基础 | 费率(％) |  | 金额(元)
1 | 发包人发包专业工程 |  |  |  |  | 项目价值
2 | 发包人供应材料 |  |  |  |  | 项目价值
合 计
【新点2013清单造价江苏版 V10.3.6】

## 6.10 表-13 规费、税金项目计价表
规费、税金项目计价表
工程名称：砖砌挡墙、混凝土栏杆、压顶、块石挡墙 |  |  |  | 标段： |  |  |  | 第1页 共1页
序号 | 项目名称 |  | 计算基础 |  | 计算基数(元) |  | 计算费率(％) |  | 金额(元)
1 | 规费 |  | 环境保护税+社会保险费+住房公积金 |  |  |  | 100.000
1.1 | 社会保险费 |  | 分部分项工程费+措施项目费+其他项目费-除税工程设备费 |  |  |  | 2.000
1.2 | 住房公积金 |  | 分部分项工程费+措施项目费+其他项目费-除税工程设备费 |  |  |  | 0.340
1.3 | 环境保护税 |  | 分部分项工程费+措施项目费+其他项目费-除税工程设备费
2 | 税金 |  | 分部分项工程费+措施项目费+其他项目费+规费-除税甲供材料和甲供设备费/1.01 |  |  |  | 9.000
合 计
【新点2013清单造价江苏版 V10.3.6】
编制人（造价人员）： | [5 empty] | 复核人（造价工程师）：

## 6.11 表-20 发包人提供材料和工程设备一览表
发包人提供材料和工程设备一览表
工程名称：砖砌挡墙、混凝土栏杆、压顶、块石挡墙 | [5 empty] | 标段： |  |  |  | 第1页 共1页
序号 | 材料编码 | 材料(工程设备)名称、规格、型号 |  | 单位 | 数量 |  | 单价 (元) | 合价 (元) | 交货 方式 |  | 送达 地点 | 备注
合 计
【新点2013清单造价江苏版 V10.3.6】

## 6.12 表-21 承包人材料设备（适用于造价信息差额调整法）
承包人提供主要材料和工程设备一览表 （适用造价信息差额调整法）
工程名称：砖砌挡墙、混凝土栏杆、压顶、块石挡墙 | [5 empty] | 标段： |  |  |  | 第1页 共1页
序号 | 材料编码 | 名称、规格、型号 |  | 单位 | 数量 |  | 风险系数 (%) | 基准单价 (元) | 投标单价 (元) |  | 发承包人 确认单价 (元) | 备注
【新点2013清单造价江苏版 V10.3.6】

## 6.13 表-22 承包人材料设备（适用于价格指数差额调整表）
承包人提供主要材料和工程设备一览表 （适用于价格指数差额调整法）
工程名称：砖砌挡墙、混凝土栏杆、压顶、块石挡墙 |  |  | 标段： |  |  |  | 第1页 共1页
序号 | 名称、规格、型号 | 变值权重 B |  |  | 基本价格 指数F0 | 现行价格 指数Ft |  | 备注
| 定值权重A |  |  |  | - | -
合 计 |  | 1 |  |  | - | -
【新点2013清单造价江苏版 V10.3.6】

## 6.14 补充清单项目及计算规则
补充清单项目及计算规则
工程名称：砖砌挡墙、混凝土栏杆、压顶、块石挡墙 |  |  |  |  | 标段： |  |  | 第1页 共1页
项目编码 | 项目名称 |  | 项目特征 | 计量 单位 |  | 工程量计算规则 | 工程内容
【新点2013清单造价江苏版 V10.3.6】

## 7.1 表-08 分部分项工程和单价措施项目清单与计价表
分部分项工程和单价措施项目清单与计价表
工程名称：河塘清淤、沥青道路新建工程 |  |  |  |  | 标段： |  |  |  |  | 第1页 共2页
序号 | 项目编码 | 项目名称 |  | 项目特征描述 |  | 计量 单位 | 工程量 | 金额（元）
[8 empty] | 综合单价 | 合价 |  | 其中
暂估价
0401 清淤工程
1 | 040101005002 | 泵吸淤泥 |  | 1、土质：淤泥及浮萍、杂草。 2、做法：泥浆泵作业；泵吸淤泥；翻运至甲方指定弃置处（或周边农田）、摊平（排放距离、翻运距离及机械配合作业方式，投标人自行考虑） 3、清淤深度：1.0M |  | m3 | 975
2 | 040101005004 | 挖淤泥、流砂 |  | 1、土质：淤泥、浮萍、水生植物杂草。 2、挖掘深度：0.5M内（具体见现场实际，如开挖深度超出清单要求，需提前向建设单位申报） 3、开挖至装车需二次、三次翻运，二次、三次翻运及费用，由投标人综合考虑，并将此费用包含于投标综合单价中，结算不予调整。 4、外运距离：投标人自行考虑，弃淤场地平整自行考虑。 5、排水工作及费用由投标人自行考虑，建设单位协助。 |  | m3 | 675.5
分部小计
0402 道路工程
3 | 040101001001 | 挖一般土方 |  | 1、土壤类别：三类 2、挖土深度：60cm |  | m3 | 445.05
4 | 040103002001 | 余方弃置 |  | 1、废弃料品种：开挖土方 2、运距：投标人自行考虑 |  | m3 | 445.05
5 | 040202001001 | 路床（槽）整形、碾压 |  | 1、部位：路床路基 2、碾压夯实：压实度＞0.95（环刀取样） |  | m2 | 741.75
本页小计
【新点2013清单造价江苏版 V10.3.6】
分部分项工程和单价措施项目清单与计价表
工程名称：河塘清淤、沥青道路新建工程 |  |  |  |  | 标段： |  |  |  |  | 第2页 共2页
序号 | 项目编码 | 项目名称 |  | 项目特征描述 |  | 计量 单位 | 工程量 | 金额（元）
[8 empty] | 综合单价 | 合价 |  | 其中
暂估价
6 | 040203007001 | 水泥混凝土 |  | 1、混凝土强度等级：C30 2、面层厚度：16cm； 3、切缝：6M/道 4、含模板搭设、拆除。 |  | m2 | 645
7 | 040202011001 | 碎石垫层 |  | 混凝土路面碎石垫层铺装5cm厚 |  | m2 | 645
8 | 040203003001 | 透层、粘层 |  | 1：喷洒透层油 汽车喷洒机 2、乳化沥青：PC-3 0.5L/平方米。 |  | m2 | 645
9 | 040203006001 | 沥青混凝土 |  | 1、沥青品种：细粒式改性沥青混凝土（SUP-13） 2、厚度：5cm |  | m2 | 645
10 | 040205006001 | 标线 |  | 1、材料品种：热熔漆 2、工艺要求：参见图纸标准 3、线型：边线白实线 |  | m | 645
分部小计
分部分项合计
1 | 041106001001 | 大型机械设备进出场及安拆 |  | 1、压路机、沥青摊铺机等 |  | 项 | 1
单价措施合计
本页小计
合 计
【新点2013清单造价江苏版 V10.3.6】

## 7.2 表-11 总价措施项目清单与计价表
总价措施项目清单与计价表
工程名称：河塘清淤、沥青道路新建工程 | [5 empty] | 标段： |  |  |  |  | 第1页 共2页
序号 | 项目编码 | 项目名称 |  | 计算基础 | 费率（%） |  | 金额（元） |  | 调整 费率（%） | 调整后 金额（元） |  | 备注
1 | 041109001001 | 安全文明施工费
1.1 |  | 基本费 |  | 分部分项合计+单价措施项目合计-除税工程设备费 | 1.500
1.2 |  | 增加费 |  | 分部分项合计+单价措施项目合计-除税工程设备费
1.3 |  | 扬尘污染防治增加费 |  | 分部分项合计+单价措施项目合计-除税工程设备费 | 0.310
2 | 041109002001 | 夜间施工 |  | 分部分项合计+单价措施项目合计-除税工程设备费
3 | 041109003001 | 二次搬运 |  | 分部分项合计+单价措施项目合计-除税工程设备费
4 | 041109004001 | 冬雨季施工 |  | 分部分项合计+单价措施项目合计-除税工程设备费
5 | 041109005001 | 行车、行人干扰 |  | 分部分项合计+单价措施项目合计-除税工程设备费
6 | 041109006001 | 地上、地下设施、建筑物的临时保护设施 |  | 分部分项合计+单价措施项目合计-除税工程设备费
7 | 041109007001 | 已完工程及设备保护 |  | 分部分项合计+单价措施项目合计-除税工程设备费
8 | 041109008001 | 临时设施 |  | 分部分项合计+单价措施项目合计-除税工程设备费
【新点2013清单造价江苏版 V10.3.6】
编制人（造价人员）： | [7 empty] | 复核人（造价工程师）：
总价措施项目清单与计价表
工程名称：河塘清淤、沥青道路新建工程 | [5 empty] | 标段： |  |  |  |  | 第2页 共2页
序号 | 项目编码 | 项目名称 |  | 计算基础 | 费率（%） |  | 金额（元） |  | 调整 费率（%） | 调整后 金额（元） |  | 备注
9 | 041109009001 | 赶工措施 |  | 分部分项合计+单价措施项目合计-除税工程设备费
10 | 041109010001 | 工程按质论价 |  | 分部分项合计+单价措施项目合计-除税工程设备费
11 | 041109011001 | 建筑工人实名制费用 |  | 分部分项合计+单价措施项目合计-除税工程设备费 | [7 empty] | 建筑工人实名制设备由建筑工人工资专用账户开户银行提供的，建筑工人实名制费用按表中费率乘以0.5系数计取
12 | 041109091001 | 特殊条件下施工增加费 |  | 分部分项合计+单价措施项目合计-除税工程设备费
13 | 041109015001 | 智慧工地费用 |  | 分部分项合计+单价措施项目合计-除税工程设备费 | [7 empty] | 现场安全隐患排查、人员信息动态管理、扬尘管控视频监控、高处作业防护预警、危大工程监测预警和集成平台等设备、软件和管理费用。
【新点2013清单造价江苏版 V10.3.6】
编制人（造价人员）： | [7 empty] | 复核人（造价工程师）：

## 7.3 表-11 总价措施项目清单与计价表(徐州)
总价措施项目清单与计价表
工程名称：河塘清淤、沥青道路新建工程 | [5 empty] | 标段： |  |  |  |  | 第1页 共2页
序号 | 项目编码 | 项目名称 |  | 计算基础 | 费率（%） |  | 金额（元） |  | 调整 费率（%） | 调整后 金额（元） |  | 备注
1 | 041109001001 | 安全文明施工费
1.1 |  | 基本费 |  | 分部分项合计+单价措施项目合计-除税工程设备费 | 1.500
1.2 |  | 增加费 |  | 分部分项合计+单价措施项目合计-除税工程设备费
1.3 |  | 扬尘污染防治增加费 |  | 分部分项合计+单价措施项目合计-除税工程设备费 | 0.310
2 | 041109002001 | 夜间施工 |  | 分部分项合计+单价措施项目合计-除税工程设备费
3 | 041109003001 | 二次搬运 |  | 分部分项合计+单价措施项目合计-除税工程设备费
4 | 041109004001 | 冬雨季施工 |  | 分部分项合计+单价措施项目合计-除税工程设备费
5 | 041109005001 | 行车、行人干扰 |  | 分部分项合计+单价措施项目合计-除税工程设备费
6 | 041109006001 | 地上、地下设施、建筑物的临时保护设施 |  | 分部分项合计+单价措施项目合计-除税工程设备费
7 | 041109007001 | 已完工程及设备保护 |  | 分部分项合计+单价措施项目合计-除税工程设备费
8 | 041109008001 | 临时设施 |  | 分部分项合计+单价措施项目合计-除税工程设备费
【新点2013清单造价江苏版 V10.3.6】
编制人（造价人员）： | [7 empty] | 复核人（造价工程师）：
总价措施项目清单与计价表
工程名称：河塘清淤、沥青道路新建工程 | [5 empty] | 标段： |  |  |  |  | 第2页 共2页
序号 | 项目编码 | 项目名称 |  | 计算基础 | 费率（%） |  | 金额（元） |  | 调整 费率（%） | 调整后 金额（元） |  | 备注
9 | 041109009001 | 赶工措施 |  | 分部分项合计+单价措施项目合计-除税工程设备费
10 | 041109010001 | 工程按质论价 |  | 分部分项合计+单价措施项目合计-除税工程设备费
11 | 041109011001 | 建筑工人实名制费用 |  | 分部分项合计+单价措施项目合计-除税工程设备费 | [7 empty] | 建筑工人实名制设备由建筑工人工资专用账户开户银行提供的，建筑工人实名制费用按表中费率乘以0.5系数计取
12 | 041109091001 | 特殊条件下施工增加费 |  | 分部分项合计+单价措施项目合计-除税工程设备费
13 | 041109015001 | 智慧工地费用 |  | 分部分项合计+单价措施项目合计-除税工程设备费 | [7 empty] | 现场安全隐患排查、人员信息动态管理、扬尘管控视频监控、高处作业防护预警、危大工程监测预警和集成平台等设备、软件和管理费用。
【新点2013清单造价江苏版 V10.3.6】
编制人（造价人员）： | [7 empty] | 复核人（造价工程师）：

## 7.4 表-12 其他项目清单与计价汇总表
其他项目清单与计价汇总表
工程名称：河塘清淤、沥青道路新建工程 |  |  |  | 标段： |  |  | 第1页 共1页
序号 | 项目名称 |  | 金额(元) |  | 结算金额(元) | 备注
1 | 暂列金额
2 | 暂估价
2.1 | 材料暂估价
2.2 | 专业工程暂估价
3 | 计日工
4 | 总承包服务费
合 计
【新点2013清单造价江苏版 V10.3.6】

## 7.5 表-12-1 暂列金额明细表
暂列金额明细表
工程名称：河塘清淤、沥青道路新建工程 |  |  |  | 标段： |  | 第1页 共1页
序号 | 项目名称 |  | 计量单位 |  | 暂定金额(元) | 备注
合 计
【新点2013清单造价江苏版 V10.3.6】

## 7.6 表-12-2 材料（工程设备）暂估单价及调整表
材料（工程设备）暂估单价及调整表
工程名称：河塘清淤、沥青道路新建工程 | [6 empty] | 标段： | [5 empty] | 第1页 共1页
序号 | 材料编码 | 材料(工程设备)名称、规格、型号 |  | 计量单位 | 数量 |  |  | 暂估（元） |  | 确认（元） |  | 差额±(元) |  |  | 备注
[5 empty] | 投标 | 确认 |  | 单价 | 合价 | 单价 | 合价 | 单价 |  | 合价
合计
【新点2013清单造价江苏版 V10.3.6】

## 7.7 表-12-3 专业工程暂估价及结算价表
专业工程暂估价及结算价表
工程名称：河塘清淤、沥青道路新建工程 |  |  |  |  | 标段： |  |  | 第1页 共1页
序号 | 工程名称 |  | 工程内容 | 暂估金额(元) |  | 结算金额(元) | 差额±(元) |  | 备注
合 计
【新点2013清单造价江苏版 V10.3.6】

## 7.8 表-12-4 计日工表
计日工表
工程名称：河塘清淤、沥青道路新建工程 |  |  |  |  | 标段： |  |  |  | 第1页 共1页
编号 | 项目名称 |  | 单位 | 暂定数量 |  | 实际数量 | 综合单价 | 合价（元）
[8 empty] | 暂定 |  | 实际
一 | 人工
人工小计
二 | 材料
材料小计
三 | 施工机械
机械小计
四、企业管理费和利润
总 计
【新点2013清单造价江苏版 V10.3.6】

## 7.9 表-12-5 总承包服务费计价表
总承包服务费计价表
工程名称：河塘清淤、沥青道路新建工程 |  |  |  |  | 标段： |  |  | 第1页 共1页
序号 | 项目名称 |  | 项目价值(元) | 服务内容 |  | 计算基础 | 费率(％) |  | 金额(元)
1 | 发包人发包专业工程 |  |  |  |  | 项目价值
2 | 发包人供应材料 |  |  |  |  | 项目价值
合 计
【新点2013清单造价江苏版 V10.3.6】

## 7.10 表-13 规费、税金项目计价表
规费、税金项目计价表
工程名称：河塘清淤、沥青道路新建工程 |  |  |  | 标段： |  |  |  | 第1页 共1页
序号 | 项目名称 |  | 计算基础 |  | 计算基数(元) |  | 计算费率(％) |  | 金额(元)
1 | 规费 |  | 环境保护税+社会保险费+住房公积金 |  |  |  | 100.000
1.1 | 社会保险费 |  | 分部分项工程费+措施项目费+其他项目费-除税工程设备费 |  |  |  | 2.000
1.2 | 住房公积金 |  | 分部分项工程费+措施项目费+其他项目费-除税工程设备费 |  |  |  | 0.340
1.3 | 环境保护税 |  | 分部分项工程费+措施项目费+其他项目费-除税工程设备费
2 | 税金 |  | 分部分项工程费+措施项目费+其他项目费+规费-除税甲供材料和甲供设备费/1.01 |  |  |  | 9.000
合 计
【新点2013清单造价江苏版 V10.3.6】
编制人（造价人员）： | [5 empty] | 复核人（造价工程师）：

## 7.11 表-20 发包人提供材料和工程设备一览表
发包人提供材料和工程设备一览表
工程名称：河塘清淤、沥青道路新建工程 | [5 empty] | 标段： |  |  |  | 第1页 共1页
序号 | 材料编码 | 材料(工程设备)名称、规格、型号 |  | 单位 | 数量 |  | 单价 (元) | 合价 (元) | 交货 方式 |  | 送达 地点 | 备注
合 计
【新点2013清单造价江苏版 V10.3.6】

## 7.12 表-21 承包人材料设备（适用于造价信息差额调整法）
承包人提供主要材料和工程设备一览表 （适用造价信息差额调整法）
工程名称：河塘清淤、沥青道路新建工程 | [5 empty] | 标段： |  |  |  | 第1页 共1页
序号 | 材料编码 | 名称、规格、型号 |  | 单位 | 数量 |  | 风险系数 (%) | 基准单价 (元) | 投标单价 (元) |  | 发承包人 确认单价 (元) | 备注
【新点2013清单造价江苏版 V10.3.6】

## 7.13 表-22 承包人材料设备（适用于价格指数差额调整表）
承包人提供主要材料和工程设备一览表 （适用于价格指数差额调整法）
工程名称：河塘清淤、沥青道路新建工程 |  |  | 标段： |  |  |  | 第1页 共1页
序号 | 名称、规格、型号 | 变值权重 B |  |  | 基本价格 指数F0 | 现行价格 指数Ft |  | 备注
| 定值权重A |  |  |  | - | -
合 计 |  | 1 |  |  | - | -
【新点2013清单造价江苏版 V10.3.6】

## 7.14 补充清单项目及计算规则
补充清单项目及计算规则
工程名称：河塘清淤、沥青道路新建工程 |  |  |  |  | 标段： |  |  | 第1页 共1页
项目编码 | 项目名称 |  | 项目特征 | 计量 单位 |  | 工程量计算规则 | 工程内容
【新点2013清单造价江苏版 V10.3.6】

## 8.1 表-08 分部分项工程和单价措施项目清单与计价表
分部分项工程和单价措施项目清单与计价表
工程名称：拦水坝、桥面维修 |  |  |  |  | 标段： |  |  |  |  | 第1页 共3页
序号 | 项目编码 | 项目名称 |  | 项目特征描述 |  | 计量 单位 | 工程量 | 金额（元）
[8 empty] | 综合单价 | 合价 |  | 其中
暂估价
0403 拦水坝
1 | 040101001002 | 坑塘抽排水 |  | 1、坑塘坝抽水、排水 2、人工携带水泵 |  | 项 | 1
2 | 040101002002 | 筑土围堰 |  | 1、滚水坝上下游筑土围堰 2、土源：投标人自行考虑 3、含围堰拆除 |  | m3 | 360
3 | 040101003004 | 挖基坑土方 |  | 1、土质：三类 2、部位：滚水坝基础 3、开挖深度：见图设 |  | m3 | 198
4 | 040103001004 | 回填方 |  | 1、土质：素土 2、压实度：夯填 3、土源：投标人自行考虑 |  | m3 | 52.71
5 | 040103002005 | 余方弃置 |  | 1、土质：杂质余土 2、外运距离：投标人自行考虑 |  | m3 | 46.29
6 | 040305001005 | 垫层 |  | 1、材料品种、规格：级配碎石5-40mm 2、厚度：30cm |  | m3 | 17.75
7 | 040303001004 | 混凝土垫层 |  | 1、混凝土强度等级：C20 2、厚度：20cm 3、含模板搭设。 |  | m3 | 11.83
8 | 040305003002 | 浆砌块料 |  | 1、部位：滚水坝体（尺寸见图设）。 2、材料品种、规格：MU60块石。 3、砂浆强度等级：M10水泥砂浆。 4、泄水孔材料品种、规格：φ100铸铁钢管及带铸铁法兰球阀（1.8M长/根）间距2M，共2处。 5、河卵石滤层：φ30--φ80cm(100cm 长）。 6、M10防水砂浆勾缝。 7、含模板搭、拆。 8、伸缩缝：橡胶止水。 |  | m3 | 63
9 | 040308003003 | 镶贴面层 |  | 1、材质：1000*600*300mm厚 花岗岩石材汀步（水泥砂浆粘贴） 2、4φ8钢销固定。 |  | m2 | 10.8
本页小计
【新点2013清单造价江苏版 V10.3.6】
分部分项工程和单价措施项目清单与计价表
工程名称：拦水坝、桥面维修 |  |  |  |  | 标段： |  |  |  |  | 第2页 共3页
序号 | 项目编码 | 项目名称 |  | 项目特征描述 |  | 计量 单位 | 工程量 | 金额（元）
[8 empty] | 综合单价 | 合价 |  | 其中
暂估价
10 | 040308003002 | 镶贴面层 |  | 1、材质：1000*600*300mm厚 花岗岩石材汀步（水泥砂浆粘贴） 2、4φ8钢销固定。 |  | m2 | 7.2
分部小计
0404 桥面维修
11 | 040202001001 | 路床（槽）整形 |  | 1、机械平整路基、压实。 2、部位：扩宽处 |  | m2 | 10
12 | 040203007001 | 水泥混凝土 |  | 1、混凝土强度等级：C30 2、面层厚度：16cm； 3、基层厚度：道碴垫层：20cm 4、切缝：6M/道 5、含模板搭设、拆除。 |  | m2 | 10
13 | 040202011001 | 碎石垫层 |  | 路面碎石垫层铺装10cm厚 |  | m2 | 10
14 | 010512002002 | 空心板 |  | 1、混凝土强度等级：C30 2、材质规格厚度：预制圆孔板：10cm厚 3、做法：购置、安装 |  | m3 | 0.5
15 | 011101001001 | 水泥砂浆楼地面 |  | 1、基层：1:2.5水泥砂浆打底 2、面层：1:3水泥砂浆抹面 |  | m2 | 5
16 | 010501003001 | 独立基础（仿真草坪围挡） |  | 1、混凝土种类：商品砼 2、混凝土强度等级：C25 3、尺寸：0.4*0.4*0.4M 4、含模板搭拆、含土方开挖回填 |  | m3 | 0.38
17 | 011507002001 | 仿真草坪围挡 |  | 1、骨架：25#镀锌钢管焊接（满足安全使用要求） 2、基层：彩钢瓦基层 3、面层：人造草皮（绿色） 4、尺寸：2.5M高*14M长 5、含脚手架搭拆 |  | m2 | 40.5
本页小计
【新点2013清单造价江苏版 V10.3.6】
分部分项工程和单价措施项目清单与计价表
工程名称：拦水坝、桥面维修 |  |  |  |  | 标段： |  |  |  |  | 第3页 共3页
序号 | 项目编码 | 项目名称 |  | 项目特征描述 |  | 计量 单位 | 工程量 | 金额（元）
[8 empty] | 综合单价 | 合价 |  | 其中
暂估价
分部小计
分部分项合计
1 | 041106001001 | 大型机械设备进出场及安拆 |  | 1、挖机 |  | 项 | 1
单价措施合计
本页小计
合 计
【新点2013清单造价江苏版 V10.3.6】

## 8.2 表-11 总价措施项目清单与计价表
总价措施项目清单与计价表
工程名称：拦水坝、桥面维修 | [5 empty] | 标段： |  |  |  |  | 第1页 共2页
序号 | 项目编码 | 项目名称 |  | 计算基础 | 费率（%） |  | 金额（元） |  | 调整 费率（%） | 调整后 金额（元） |  | 备注
1 | 041109001001 | 安全文明施工费
1.1 |  | 基本费 |  | 分部分项合计+单价措施项目合计-除税工程设备费 | 1.500
1.2 |  | 增加费 |  | 分部分项合计+单价措施项目合计-除税工程设备费
1.3 |  | 扬尘污染防治增加费 |  | 分部分项合计+单价措施项目合计-除税工程设备费 | 0.310
2 | 041109002001 | 夜间施工 |  | 分部分项合计+单价措施项目合计-除税工程设备费
3 | 041109003001 | 二次搬运 |  | 分部分项合计+单价措施项目合计-除税工程设备费
4 | 041109004001 | 冬雨季施工 |  | 分部分项合计+单价措施项目合计-除税工程设备费
5 | 041109005001 | 行车、行人干扰 |  | 分部分项合计+单价措施项目合计-除税工程设备费
6 | 041109006001 | 地上、地下设施、建筑物的临时保护设施 |  | 分部分项合计+单价措施项目合计-除税工程设备费
7 | 041109007001 | 已完工程及设备保护 |  | 分部分项合计+单价措施项目合计-除税工程设备费
8 | 041109008001 | 临时设施 |  | 分部分项合计+单价措施项目合计-除税工程设备费
【新点2013清单造价江苏版 V10.3.6】
编制人（造价人员）： | [7 empty] | 复核人（造价工程师）：
总价措施项目清单与计价表
工程名称：拦水坝、桥面维修 | [5 empty] | 标段： |  |  |  |  | 第2页 共2页
序号 | 项目编码 | 项目名称 |  | 计算基础 | 费率（%） |  | 金额（元） |  | 调整 费率（%） | 调整后 金额（元） |  | 备注
9 | 041109009001 | 赶工措施 |  | 分部分项合计+单价措施项目合计-除税工程设备费
10 | 041109010001 | 工程按质论价 |  | 分部分项合计+单价措施项目合计-除税工程设备费
11 | 041109011001 | 特殊条件下施工增加费 |  | 分部分项合计+单价措施项目合计-除税工程设备费
【新点2013清单造价江苏版 V10.3.6】
编制人（造价人员）： | [7 empty] | 复核人（造价工程师）：

## 8.3 表-11 总价措施项目清单与计价表(徐州)
总价措施项目清单与计价表
工程名称：拦水坝、桥面维修 | [5 empty] | 标段： |  |  |  |  | 第1页 共2页
序号 | 项目编码 | 项目名称 |  | 计算基础 | 费率（%） |  | 金额（元） |  | 调整 费率（%） | 调整后 金额（元） |  | 备注
1 | 041109001001 | 安全文明施工费
1.1 |  | 基本费 |  | 分部分项合计+单价措施项目合计-除税工程设备费 | 1.500
1.2 |  | 增加费 |  | 分部分项合计+单价措施项目合计-除税工程设备费
1.3 |  | 扬尘污染防治增加费 |  | 分部分项合计+单价措施项目合计-除税工程设备费 | 0.310
2 | 041109002001 | 夜间施工 |  | 分部分项合计+单价措施项目合计-除税工程设备费
3 | 041109003001 | 二次搬运 |  | 分部分项合计+单价措施项目合计-除税工程设备费
4 | 041109004001 | 冬雨季施工 |  | 分部分项合计+单价措施项目合计-除税工程设备费
5 | 041109005001 | 行车、行人干扰 |  | 分部分项合计+单价措施项目合计-除税工程设备费
6 | 041109006001 | 地上、地下设施、建筑物的临时保护设施 |  | 分部分项合计+单价措施项目合计-除税工程设备费
7 | 041109007001 | 已完工程及设备保护 |  | 分部分项合计+单价措施项目合计-除税工程设备费
8 | 041109008001 | 临时设施 |  | 分部分项合计+单价措施项目合计-除税工程设备费
【新点2013清单造价江苏版 V10.3.6】
编制人（造价人员）： | [7 empty] | 复核人（造价工程师）：
总价措施项目清单与计价表
工程名称：拦水坝、桥面维修 | [5 empty] | 标段： |  |  |  |  | 第2页 共2页
序号 | 项目编码 | 项目名称 |  | 计算基础 | 费率（%） |  | 金额（元） |  | 调整 费率（%） | 调整后 金额（元） |  | 备注
9 | 041109009001 | 赶工措施 |  | 分部分项合计+单价措施项目合计-除税工程设备费
10 | 041109010001 | 工程按质论价 |  | 分部分项合计+单价措施项目合计-除税工程设备费
11 | 041109011001 | 特殊条件下施工增加费 |  | 分部分项合计+单价措施项目合计-除税工程设备费
【新点2013清单造价江苏版 V10.3.6】
编制人（造价人员）： | [7 empty] | 复核人（造价工程师）：

## 8.4 表-12 其他项目清单与计价汇总表
其他项目清单与计价汇总表
工程名称：拦水坝、桥面维修 |  |  |  | 标段： |  |  | 第1页 共1页
序号 | 项目名称 |  | 金额(元) |  | 结算金额(元) | 备注
1 | 暂列金额
2 | 暂估价
2.1 | 材料暂估价
2.2 | 专业工程暂估价
3 | 计日工
4 | 总承包服务费
合 计
【新点2013清单造价江苏版 V10.3.6】

## 8.5 表-12-1 暂列金额明细表
暂列金额明细表
工程名称：拦水坝、桥面维修 |  |  |  | 标段： |  | 第1页 共1页
序号 | 项目名称 |  | 计量单位 |  | 暂定金额(元) | 备注
合 计
【新点2013清单造价江苏版 V10.3.6】

## 8.6 表-12-2 材料（工程设备）暂估单价及调整表
材料（工程设备）暂估单价及调整表
工程名称：拦水坝、桥面维修 | [6 empty] | 标段： | [5 empty] | 第1页 共1页
序号 | 材料编码 | 材料(工程设备)名称、规格、型号 |  | 计量单位 | 数量 |  |  | 暂估（元） |  | 确认（元） |  | 差额±(元) |  |  | 备注
[5 empty] | 投标 | 确认 |  | 单价 | 合价 | 单价 | 合价 | 单价 |  | 合价
合计
【新点2013清单造价江苏版 V10.3.6】

## 8.7 表-12-3 专业工程暂估价及结算价表
专业工程暂估价及结算价表
工程名称：拦水坝、桥面维修 |  |  |  |  | 标段： |  |  | 第1页 共1页
序号 | 工程名称 |  | 工程内容 | 暂估金额(元) |  | 结算金额(元) | 差额±(元) |  | 备注
合 计
【新点2013清单造价江苏版 V10.3.6】

## 8.8 表-12-4 计日工表
计日工表
工程名称：拦水坝、桥面维修 |  |  |  |  | 标段： |  |  |  | 第1页 共1页
编号 | 项目名称 |  | 单位 | 暂定数量 |  | 实际数量 | 综合单价 | 合价（元）
[8 empty] | 暂定 |  | 实际
一 | 人工
人工小计
二 | 材料
材料小计
三 | 施工机械
机械小计
四、企业管理费和利润
总 计
【新点2013清单造价江苏版 V10.3.6】

## 8.9 表-12-5 总承包服务费计价表
总承包服务费计价表
工程名称：拦水坝、桥面维修 |  |  |  |  | 标段： |  |  | 第1页 共1页
序号 | 项目名称 |  | 项目价值(元) | 服务内容 |  | 计算基础 | 费率(％) |  | 金额(元)
1 | 发包人发包专业工程 |  |  |  |  | 项目价值
2 | 发包人供应材料 |  |  |  |  | 项目价值
合 计
【新点2013清单造价江苏版 V10.3.6】

## 8.10 表-13 规费、税金项目计价表
规费、税金项目计价表
工程名称：拦水坝、桥面维修 |  |  |  | 标段： |  |  |  | 第1页 共1页
序号 | 项目名称 |  | 计算基础 |  | 计算基数(元) |  | 计算费率(％) |  | 金额(元)
1 | 规费 |  | 环境保护税+社会保险费+住房公积金 |  |  |  | 100.000
1.1 | 社会保险费 |  | 分部分项工程费+措施项目费+其他项目费-除税工程设备费 |  |  |  | 2.000
1.2 | 住房公积金 |  | 分部分项工程费+措施项目费+其他项目费-除税工程设备费 |  |  |  | 0.340
1.3 | 环境保护税 |  | 分部分项工程费+措施项目费+其他项目费-除税工程设备费
2 | 税金 |  | 分部分项工程费+措施项目费+其他项目费+规费-除税甲供材料和甲供设备费/1.01 |  |  |  | 9.000
合 计
【新点2013清单造价江苏版 V10.3.6】
编制人（造价人员）： | [5 empty] | 复核人（造价工程师）：

## 8.11 表-20 发包人提供材料和工程设备一览表
发包人提供材料和工程设备一览表
工程名称：拦水坝、桥面维修 | [5 empty] | 标段： |  |  |  | 第1页 共1页
序号 | 材料编码 | 材料(工程设备)名称、规格、型号 |  | 单位 | 数量 |  | 单价 (元) | 合价 (元) | 交货 方式 |  | 送达 地点 | 备注
合 计
【新点2013清单造价江苏版 V10.3.6】

## 8.12 表-21 承包人材料设备（适用于造价信息差额调整法）
承包人提供主要材料和工程设备一览表 （适用造价信息差额调整法）
工程名称：拦水坝、桥面维修 | [5 empty] | 标段： |  |  |  | 第1页 共1页
序号 | 材料编码 | 名称、规格、型号 |  | 单位 | 数量 |  | 风险系数 (%) | 基准单价 (元) | 投标单价 (元) |  | 发承包人 确认单价 (元) | 备注
【新点2013清单造价江苏版 V10.3.6】

## 8.13 表-22 承包人材料设备（适用于价格指数差额调整表）
承包人提供主要材料和工程设备一览表 （适用于价格指数差额调整法）
工程名称：拦水坝、桥面维修 |  |  | 标段： |  |  |  | 第1页 共1页
序号 | 名称、规格、型号 | 变值权重 B |  |  | 基本价格 指数F0 | 现行价格 指数Ft |  | 备注
| 定值权重A |  |  |  | - | -
合 计 |  | 1 |  |  | - | -
【新点2013清单造价江苏版 V10.3.6】

## 8.14 补充清单项目及计算规则
补充清单项目及计算规则
工程名称：拦水坝、桥面维修 |  |  |  |  | 标段： |  |  | 第1页 共1页
项目编码 | 项目名称 |  | 项目特征 | 计量 单位 |  | 工程量计算规则 | 工程内容
【新点2013清单造价江苏版 V10.3.6】

## 9.1 表-08 分部分项工程和单价措施项目清单与计价表
分部分项工程和单价措施项目清单与计价表
工程名称：围墙、抹灰、村牌 |  |  |  |  | 标段： |  |  |  |  | 第1页 共4页
序号 | 项目编码 | 项目名称 |  | 项目特征描述 |  | 计量 单位 | 工程量 | 金额（元）
[8 empty] | 综合单价 | 合价 |  | 其中
暂估价
0104 围墙1.8M （ 25.2M+36M ）
1 | 040101002004 | 挖沟槽土方 |  | 1 土质：三类,深度1.2M 2 就近堆放、摊平，用于回填。 |  | m3 | 134.61
2 | 040103001004 | 回填方 |  | 1、密实度要求：95% 2、填方材料品种：素土 3、填方来源、运距：投标人自行考虑 |  | m3 | 40.26
3 | 010103002001 | 余方弃置 |  | 1、土质：杂质土 2、外运距离：3KM |  | m3 | 16.49
4 | 010404001001 | 垫层 |  | 1、级配碎石 2、厚度：10cm |  | m3 | 7.11
5 | 010401001001 | 砖基础 |  | 1、部位：基础 2、材质：M5水泥砂浆；MU10混凝土实心砖。 |  | m3 | 8.81
6 | 040305004005 | 砖砌体墙身 |  | 1、部位：围墙 2、材质：M5水泥砂浆；KP1烧结多孔砖；240*115*90mm |  | m3 | 26.14
7 | 040305001005 | 垫层 |  | 1、材料品种、规格：C15砼 2、含浇筑、模板搭拆 3、部位：基础 4、厚度：15cm |  | m3 | 7.11
8 | 010503001001 | 基础梁 |  | 1、混凝土强度等级：C30 2、截面：300*600mm 3、含模板搭设、拆除。 |  | m3 | 11.02
9 | 010501003001 | 独立基础 |  | 1、C25商品砼 2、含模板搭拆 |  | m3 | 5.15
10 | 010502001001 | 矩形柱 |  | 1、C25商品砼 2、含模板搭拆 |  | m3 | 3.86
11 | 010507005001 | 扶手、压顶 |  | 1、C25商品砼,120*360mm 2、含模板搭拆 |  | m3 | 3.02
12 | 040901001001 | 现浇构件钢筋 |  | 1、钢筋规格：三级钢：φ12mm内 |  | t | 0.435
13 | 010515001001 | 现浇构件钢筋 |  | 1、钢筋规格：三级钢：φ25mm内 |  | t | 1.158
本页小计
【新点2013清单造价江苏版 V10.3.6】
分部分项工程和单价措施项目清单与计价表
工程名称：围墙、抹灰、村牌 |  |  |  |  | 标段： |  |  |  |  | 第2页 共4页
序号 | 项目编码 | 项目名称 |  | 项目特征描述 |  | 计量 单位 | 工程量 | 金额（元）
[8 empty] | 综合单价 | 合价 |  | 其中
暂估价
14 | 040308001004 | 墙面一般抹灰 |  | 界面：砖墙 1、1:2.5水泥砂浆打底。 2、1:3水泥砂浆抹面。 3、含脚手架搭拆 |  | m2 | 247.25
15 | 040308001005 | 梁、柱面一般抹灰 |  | 界面：混凝土柱 1、1:2.5水泥砂浆打底。 2、1:3水泥砂浆抹面。 3、含脚手架搭拆 |  | m2 | 42.06
16 | 011407001001 | 墙面喷刷涂料 |  | 1、外墙真石漆 2、5mm厚深灰色；防红砖、青砖饰面分格，详见图设。 3、含脚手架搭拆 |  | m2 | 289.3
分部小计
0112 墙体抹灰油漆
17 | 011201001001 | 墙面一般抹灰 |  | 1、墙体类型：外墙 2、底层厚度、砂浆配合比：1:2 3、面层厚度、砂浆配合比：1:3 4、含基层处理、脱落铲除至满足抹灰要求。 5、含脚手架搭拆 |  | m2 | 300
18 | 011406001001 | 抹灰面油漆 |  | 1、外墙防水腻子两遍；弹性涂料两遍。 2、颜色：白色。 3、含脚手架搭拆 |  | m2 | 300
分部小计
0112 墙、柱面抹灰
19 | 011201001002 | 墙面一般抹灰 |  | 1、墙体类型：外墙 2、底层厚度、砂浆配合比：1:2 3、面层厚度、砂浆配合比：1:3 4、含基层处理、脱落铲除至满足抹灰要求。 5、含脚手架搭拆 |  | m2 | 67.5
分部小计
0104 围墙2.5M（10M）
本页小计
【新点2013清单造价江苏版 V10.3.6】
分部分项工程和单价措施项目清单与计价表
工程名称：围墙、抹灰、村牌 |  |  |  |  | 标段： |  |  |  |  | 第3页 共4页
序号 | 项目编码 | 项目名称 |  | 项目特征描述 |  | 计量 单位 | 工程量 | 金额（元）
[8 empty] | 综合单价 | 合价 |  | 其中
暂估价
20 | 040101002005 | 挖沟槽土方 |  | 1 土质：三类,深度1.2M 2 就近堆放、摊平，用于回填。 |  | m3 | 23.88
21 | 040103001005 | 回填方 |  | 1、密实度要求：95% 2、填方材料品种：素土 3、填方来源、运距：投标人自行考虑 |  | m3 | 18.04
22 | 010103002002 | 余方弃置 |  | 1、土质：杂质土 2、外运距离：3KM |  | m3 | 5.84
23 | 010404001002 | 垫层 |  | 1、级配碎石 2、厚度：10cm |  | m3 | 1.3
24 | 010401001002 | 砖基础 |  | 1、部位：基础 2、材质：M5水泥砂浆；MU10混凝土实心砖。 |  | m3 | 1.44
25 | 040305004006 | 砖砌体墙身 |  | 1、部位：围墙 2、材质：M5水泥砂浆；KP1烧结多孔砖；240*115*53mm |  | m3 | 5.28
26 | 040305001006 | 垫层 |  | 1、材料品种、规格：C15砼 2、含浇筑、模板搭拆 3、部位：基础 4、厚度：15cm |  | m3 | 1.3
27 | 010503001002 | 基础梁 |  | 1、混凝土强度等级：C30 2、截面：300*600mm 3、含模板搭设、拆除。 |  | m3 | 1.8
28 | 010501003002 | 独立基础 |  | 1、C25商品砼 2、含模板搭拆 |  | m3 | 1.08
29 | 010502001002 | 矩形柱 |  | 1、C25商品砼 2、含模板搭拆 |  | m3 | 0.98
30 | 010507005002 | 扶手、压顶 |  | 1、C25商品砼,120*360mm 2、含模板搭拆 |  | m3 | 0.51
31 | 040901001002 | 现浇构件钢筋 |  | 1、钢筋规格：三级钢：φ12mm内 |  | t | 0.078
32 | 010515001002 | 现浇构件钢筋 |  | 1、钢筋规格：三级钢：φ25mm内 |  | t | 0.209
本页小计
【新点2013清单造价江苏版 V10.3.6】
分部分项工程和单价措施项目清单与计价表
工程名称：围墙、抹灰、村牌 |  |  |  |  | 标段： |  |  |  |  | 第4页 共4页
序号 | 项目编码 | 项目名称 |  | 项目特征描述 |  | 计量 单位 | 工程量 | 金额（元）
[8 empty] | 综合单价 | 合价 |  | 其中
暂估价
33 | 040308001006 | 墙面一般抹灰 |  | 界面：砖墙 1、1:2.5水泥砂浆打底。 2、1:3水泥砂浆抹面。 3、含脚手架搭拆 |  | m2 | 46.4
34 | 040308001007 | 梁、柱面一般抹灰 |  | 界面：混凝土柱 1、1:2.5水泥砂浆打底。 2、1:3水泥砂浆抹面。 3、含脚手架搭拆 |  | m2 | 8.83
分部小计
分部分项合计
本页小计
合 计
【新点2013清单造价江苏版 V10.3.6】

## 9.2 表-11 总价措施项目清单与计价表
总价措施项目清单与计价表
工程名称：围墙、抹灰、村牌 | [5 empty] | 标段： |  |  |  |  | 第1页 共3页
序号 | 项目编码 | 项目名称 |  | 计算基础 | 费率（%） |  | 金额（元） |  | 调整 费率（%） | 调整后 金额（元） |  | 备注
1 | 050405001001 | 安全文明施工费
1.1 |  | 基本费 |  | 分部分项合计+单价措施项目合计-除税工程设备费 | 3.100
1.2 |  | 增加费 |  | 分部分项合计+单价措施项目合计-除税工程设备费
1.3 |  | 扬尘污染防治增加费 |  | 分部分项合计+单价措施项目合计-除税工程设备费 | 0.310
2 | 050405002001 | 夜间施工 |  | 分部分项合计+单价措施项目合计-除税工程设备费
3 | 050405003001 | 非夜间施工照明 |  | 分部分项合计+单价措施项目合计-除税工程设备费 | [7 empty] | 在计取非夜间施工照明费时，建筑工程、仿古工程、修缮土建部分仅地下室（地宫）部分可计取；单独装饰、安装工程、园林绿化工程、修缮安装部分仅特殊施工部位内施工项目可计取
4 | 050405004001 | 二次搬运 |  | 分部分项合计+单价措施项目合计-除税工程设备费
5 | 050405005001 | 冬雨季施工 |  | 分部分项合计+单价措施项目合计-除税工程设备费
【新点2013清单造价江苏版 V10.3.6】
编制人（造价人员）： | [7 empty] | 复核人（造价工程师）：
总价措施项目清单与计价表
工程名称：围墙、抹灰、村牌 | [5 empty] | 标段： |  |  |  |  | 第2页 共3页
序号 | 项目编码 | 项目名称 |  | 计算基础 | 费率（%） |  | 金额（元） |  | 调整 费率（%） | 调整后 金额（元） |  | 备注
6 | 050405006001 | 反季节栽植影响措施 |  | 分部分项合计+单价措施项目合计-除税工程设备费
7 | 050405007001 | 地上、地下设施的临时保护设施 |  | 分部分项合计+单价措施项目合计-除税工程设备费
8 | 050405008001 | 已完工程及设备保护 |  | 分部分项合计+单价措施项目合计-除税工程设备费
9 | 050405009001 | 临时设施 |  | 分部分项合计+单价措施项目合计-除税工程设备费
10 | 050405010001 | 赶工措施 |  | 分部分项合计+单价措施项目合计-除税工程设备费
11 | 050405011001 | 工程按质论价 |  | 分部分项合计+单价措施项目合计-除税工程设备费
12 | 050405012001 | 建筑工人实名制费用 |  | 分部分项合计+单价措施项目合计-除税工程设备费 | [7 empty] | 建筑工人实名制设备由建筑工人工资专用账户开户银行提供的，建筑工人实名制费用按表中费率乘以0.5系数计取
13 | 050405091001 | 特殊条件下施工增加费 |  | 分部分项合计+单价措施项目合计-除税工程设备费
【新点2013清单造价江苏版 V10.3.6】
编制人（造价人员）： | [7 empty] | 复核人（造价工程师）：
总价措施项目清单与计价表
工程名称：围墙、抹灰、村牌 | [5 empty] | 标段： |  |  |  |  | 第3页 共3页
序号 | 项目编码 | 项目名称 |  | 计算基础 | 费率（%） |  | 金额（元） |  | 调整 费率（%） | 调整后 金额（元） |  | 备注
14 | 050405015001 | 智慧工地费用 |  | 分部分项合计+单价措施项目合计-除税工程设备费 | [7 empty] | 现场安全隐患排查、人员信息动态管理、扬尘管控视频监控、高处作业防护预警、危大工程监测预警和集成平台等设备、软件和管理费用。
15 | 050405016001 | 新冠疫情常态化防控 |  | 分部分项合计+单价措施项目合计-除税工程设备费
【新点2013清单造价江苏版 V10.3.6】
编制人（造价人员）： | [7 empty] | 复核人（造价工程师）：

## 9.3 表-11 总价措施项目清单与计价表(徐州)
总价措施项目清单与计价表
工程名称：围墙、抹灰、村牌 | [5 empty] | 标段： |  |  |  |  | 第1页 共3页
序号 | 项目编码 | 项目名称 |  | 计算基础 | 费率（%） |  | 金额（元） |  | 调整 费率（%） | 调整后 金额（元） |  | 备注
1 | 050405001001 | 安全文明施工费
1.1 |  | 基本费 |  | 分部分项合计+单价措施项目合计-除税工程设备费 | 3.100
1.2 |  | 增加费 |  | 分部分项合计+单价措施项目合计-除税工程设备费
1.3 |  | 扬尘污染防治增加费 |  | 分部分项合计+单价措施项目合计-除税工程设备费 | 0.310
2 | 050405002001 | 夜间施工 |  | 分部分项合计+单价措施项目合计-除税工程设备费
3 | 050405003001 | 非夜间施工照明 |  | 分部分项合计+单价措施项目合计-除税工程设备费 | [7 empty] | 在计取非夜间施工照明费时，建筑工程、仿古工程、修缮土建部分仅地下室（地宫）部分可计取；单独装饰、安装工程、园林绿化工程、修缮安装部分仅特殊施工部位内施工项目可计取
4 | 050405004001 | 二次搬运 |  | 分部分项合计+单价措施项目合计-除税工程设备费
5 | 050405005001 | 冬雨季施工 |  | 分部分项合计+单价措施项目合计-除税工程设备费
【新点2013清单造价江苏版 V10.3.6】
编制人（造价人员）： | [7 empty] | 复核人（造价工程师）：
总价措施项目清单与计价表
工程名称：围墙、抹灰、村牌 | [5 empty] | 标段： |  |  |  |  | 第2页 共3页
序号 | 项目编码 | 项目名称 |  | 计算基础 | 费率（%） |  | 金额（元） |  | 调整 费率（%） | 调整后 金额（元） |  | 备注
6 | 050405006001 | 反季节栽植影响措施 |  | 分部分项合计+单价措施项目合计-除税工程设备费
7 | 050405007001 | 地上、地下设施的临时保护设施 |  | 分部分项合计+单价措施项目合计-除税工程设备费
8 | 050405008001 | 已完工程及设备保护 |  | 分部分项合计+单价措施项目合计-除税工程设备费
9 | 050405009001 | 临时设施 |  | 分部分项合计+单价措施项目合计-除税工程设备费
10 | 050405010001 | 赶工措施 |  | 分部分项合计+单价措施项目合计-除税工程设备费
11 | 050405011001 | 工程按质论价 |  | 分部分项合计+单价措施项目合计-除税工程设备费
12 | 050405012001 | 建筑工人实名制费用 |  | 分部分项合计+单价措施项目合计-除税工程设备费 | [7 empty] | 建筑工人实名制设备由建筑工人工资专用账户开户银行提供的，建筑工人实名制费用按表中费率乘以0.5系数计取
13 | 050405091001 | 特殊条件下施工增加费 |  | 分部分项合计+单价措施项目合计-除税工程设备费
【新点2013清单造价江苏版 V10.3.6】
编制人（造价人员）： | [7 empty] | 复核人（造价工程师）：
总价措施项目清单与计价表
工程名称：围墙、抹灰、村牌 | [5 empty] | 标段： |  |  |  |  | 第3页 共3页
序号 | 项目编码 | 项目名称 |  | 计算基础 | 费率（%） |  | 金额（元） |  | 调整 费率（%） | 调整后 金额（元） |  | 备注
14 | 050405015001 | 智慧工地费用 |  | 分部分项合计+单价措施项目合计-除税工程设备费 | [7 empty] | 现场安全隐患排查、人员信息动态管理、扬尘管控视频监控、高处作业防护预警、危大工程监测预警和集成平台等设备、软件和管理费用。
15 | 050405016001 | 新冠疫情常态化防控 |  | 分部分项合计+单价措施项目合计-除税工程设备费
【新点2013清单造价江苏版 V10.3.6】
编制人（造价人员）： | [7 empty] | 复核人（造价工程师）：

## 9.4 表-12 其他项目清单与计价汇总表
其他项目清单与计价汇总表
工程名称：围墙、抹灰、村牌 |  |  |  | 标段： |  |  | 第1页 共1页
序号 | 项目名称 |  | 金额(元) |  | 结算金额(元) | 备注
1 | 暂列金额
2 | 暂估价 |  | 66900.00
2.1 | 材料暂估价
2.2 | 专业工程暂估价 |  | 66900.00
3 | 计日工
4 | 总承包服务费
合 计 |  |  | 66900.00
【新点2013清单造价江苏版 V10.3.6】

## 9.5 表-12-1 暂列金额明细表
暂列金额明细表
工程名称：围墙、抹灰、村牌 |  |  |  | 标段： |  | 第1页 共1页
序号 | 项目名称 |  | 计量单位 |  | 暂定金额(元) | 备注
合 计
【新点2013清单造价江苏版 V10.3.6】

## 9.6 表-12-2 材料（工程设备）暂估单价及调整表
材料（工程设备）暂估单价及调整表
工程名称：围墙、抹灰、村牌 | [6 empty] | 标段： | [5 empty] | 第1页 共1页
序号 | 材料编码 | 材料(工程设备)名称、规格、型号 |  | 计量单位 | 数量 |  |  | 暂估（元） |  | 确认（元） |  | 差额±(元) |  |  | 备注
[5 empty] | 投标 | 确认 |  | 单价 | 合价 | 单价 | 合价 | 单价 |  | 合价
合计
【新点2013清单造价江苏版 V10.3.6】

## 9.7 表-12-3 专业工程暂估价及结算价表
专业工程暂估价及结算价表
工程名称：围墙、抹灰、村牌 |  |  |  |  | 标段： |  |  | 第1页 共1页
序号 | 工程名称 |  | 工程内容 | 暂估金额(元) |  | 结算金额(元) | 差额±(元) |  | 备注
1 | 村牌（凌家） |  | 见设计 | 10000.00
2 | 鸡窝处整治 |  | 见建设单位要求结合设计 | 6000.00
3 | 公示栏、框制作、安装 |  | 见设计效果 | 20000.00
4 | 公厕设施更换 |  | 老旧设施更换、破损维修 | 5000.00
5 | 成品门 |  | 见建设单位要求结合设计 | 1400.00
6 | 其他项目 |  | 设计未考虑周全处 | 24500.00
合 计 |  |  |  | 66900.00
【新点2013清单造价江苏版 V10.3.6】

## 9.8 表-12-4 计日工表
计日工表
工程名称：围墙、抹灰、村牌 |  |  |  |  | 标段： |  |  |  | 第1页 共1页
编号 | 项目名称 |  | 单位 | 暂定数量 |  | 实际数量 | 综合单价 | 合价（元）
[8 empty] | 暂定 |  | 实际
一 | 人工
人工小计
二 | 材料
材料小计
三 | 施工机械
机械小计
四、企业管理费和利润
总 计
【新点2013清单造价江苏版 V10.3.6】

## 9.9 表-12-5 总承包服务费计价表
总承包服务费计价表
工程名称：围墙、抹灰、村牌 |  |  |  |  | 标段： |  |  | 第1页 共1页
序号 | 项目名称 |  | 项目价值(元) | 服务内容 |  | 计算基础 | 费率(％) |  | 金额(元)
1 | 发包人发包专业工程 |  |  |  |  | 项目价值
2 | 发包人供应材料 |  |  |  |  | 项目价值
合 计
【新点2013清单造价江苏版 V10.3.6】

## 9.10 表-13 规费、税金项目计价表
规费、税金项目计价表
工程名称：围墙、抹灰、村牌 |  |  |  | 标段： |  |  |  | 第1页 共1页
序号 | 项目名称 |  | 计算基础 |  | 计算基数(元) |  | 计算费率(％) |  | 金额(元)
1 | 规费 |  | 环境保护税+社会保险费+住房公积金 |  |  |  | 100.000
1.1 | 社会保险费 |  | 分部分项工程费+措施项目费+其他项目费-除税工程设备费 |  |  |  | 3.200
1.2 | 住房公积金 |  | 分部分项工程费+措施项目费+其他项目费-除税工程设备费 |  |  |  | 0.530
1.3 | 环境保护税 |  | 分部分项工程费+措施项目费+其他项目费-除税工程设备费
2 | 税金 |  | 分部分项工程费+措施项目费+其他项目费+规费-除税甲供材料和甲供设备费/1.01 |  |  |  | 9.000
合 计
【新点2013清单造价江苏版 V10.3.6】
编制人（造价人员）： | [5 empty] | 复核人（造价工程师）：

## 9.11 表-20 发包人提供材料和工程设备一览表
发包人提供材料和工程设备一览表
工程名称：围墙、抹灰、村牌 | [5 empty] | 标段： |  |  |  | 第1页 共1页
序号 | 材料编码 | 材料(工程设备)名称、规格、型号 |  | 单位 | 数量 |  | 单价 (元) | 合价 (元) | 交货 方式 |  | 送达 地点 | 备注
合 计
【新点2013清单造价江苏版 V10.3.6】

## 9.12 表-21 承包人材料设备（适用于造价信息差额调整法）
承包人提供主要材料和工程设备一览表 （适用造价信息差额调整法）
工程名称：围墙、抹灰、村牌 | [5 empty] | 标段： |  |  |  | 第1页 共1页
序号 | 材料编码 | 名称、规格、型号 |  | 单位 | 数量 |  | 风险系数 (%) | 基准单价 (元) | 投标单价 (元) |  | 发承包人 确认单价 (元) | 备注
【新点2013清单造价江苏版 V10.3.6】

## 9.13 表-22 承包人材料设备（适用于价格指数差额调整表）
承包人提供主要材料和工程设备一览表 （适用于价格指数差额调整法）
工程名称：围墙、抹灰、村牌 |  |  | 标段： |  |  |  | 第1页 共1页
序号 | 名称、规格、型号 | 变值权重 B |  |  | 基本价格 指数F0 | 现行价格 指数Ft |  | 备注
| 定值权重A |  |  |  | - | -
合 计 |  | 1 |  |  | - | -
【新点2013清单造价江苏版 V10.3.6】

## 9.14 补充清单项目及计算规则
补充清单项目及计算规则
工程名称：围墙、抹灰、村牌 |  |  |  |  | 标段： |  |  | 第1页 共1页
项目编码 | 项目名称 |  | 项目特征 | 计量 单位 |  | 工程量计算规则 | 工程内容
【新点2013清单造价江苏版 V10.3.6】

## 10.1 表-08 分部分项工程和单价措施项目清单与计价表
分部分项工程和单价措施项目清单与计价表
工程名称：码头新建及修复 |  |  |  |  | 标段： |  |  |  |  | 第1页 共5页
序号 | 项目编码 | 项目名称 |  | 项目特征描述 |  | 计量 单位 | 工程量 | 金额（元）
[8 empty] | 综合单价 | 合价 |  | 其中
暂估价
0402 码头新建3座(六里甸）
1 | 040101003002 | 挖基坑土方 |  | 1、土质：三类 2、部位：码头基础 3、开挖深度：见现场实际 |  | m3 | 43.5
2 | 040103001002 | 回填方 |  | 1、土质：素土 2、压实度：夯填 3、土源：投标人自行考虑 |  | m3 | 30.6
3 | 040103002003 | 余方弃置 |  | 1、土质：杂质余土 2、外运距离：投标人自行考虑 |  | m3 | 12.9
4 | 040305001003 | 垫层 |  | 1、材料品种、规格：级配碎石5-40mm 2、厚度：10cm |  | m3 | 0.72
5 | 010404001002 | 垫层 |  | 1、垫层材料种类、配合比、厚度：建筑垃圾 |  | m3 | 7.09
6 | 040303001002 | 混凝土垫层 |  | 1、混凝土强度等级：C20 2、厚度：10cm |  | m3 | 1.44
7 | 040305004005 | 砖砌体 |  | 1、部位：基础 2、材料品种、规格：MU10混凝土实心砖240*115*53 3、砂浆强度等级：M10水泥砂浆 |  | m3 | 2.78
8 | 040305004006 | 砖砌体 |  | 1、部位：挡土墙 2、材料品种、规格：MU10混凝土实心砖 3、砂浆强度等级：M10水泥砂浆 |  | m3 | 8.86
9 | 040308001004 | 水泥砂浆抹面 |  | 1、砂浆配合比：水泥砂浆 1:2.5打底、1:3抹面 2、部位：砖墙面 |  | m2 | 57.53
10 | 010512002002 | 空心板 |  | 1、混凝土强度等级：C30 2、材质规格厚度：预制圆孔板：3.8M*0.60M*10cm/块 3、做法：购置、安装 |  | m3 | 1.18
本页小计
【新点2013清单造价江苏版 V10.3.6】
分部分项工程和单价措施项目清单与计价表
工程名称：码头新建及修复 |  |  |  |  | 标段： |  |  |  |  | 第2页 共5页
序号 | 项目编码 | 项目名称 |  | 项目特征描述 |  | 计量 单位 | 工程量 | 金额（元）
[8 empty] | 综合单价 | 合价 |  | 其中
暂估价
11 | 010401012002 | 砌砖台阶(1.5M宽） |  | 1、零星砌砖名称、部位：砖砌踏步 2、砖品种、规格、强度等级：MU10混凝土实心砖240*115*53 3、砂浆强度等级、配合比：M5混合砂浆 4、踏步面：1:2水泥砂浆拉毛 |  | m2 | 10.8
分部小计
0403 码头维修6座(六里甸）
12 | 010401012003 | 砌砖台阶(1.5M宽） |  | 1、零星砌砖名称、部位：砖砌踏步 2、砖品种、规格、强度等级：MU10混凝土实心砖240*115*53 3、砂浆强度等级、配合比：M5混合砂浆 4、踏步面：1:2水泥砂浆拉毛 |  | m2 | 21.6
13 | 011101001002 | 水泥砂浆楼地面 |  | 1、凿除原破旧脱落处地面 2：找平层 水泥砂浆(厚20mm) 混凝土或硬基层上 |  | m2 | 90
分部小计
0404 码头新建2座(凌家）
14 | 040101003003 | 挖基坑土方 |  | 1、土质：三类 2、部位：码头基础 3、开挖深度：见现场实际 |  | m3 | 29
15 | 040103001003 | 回填方 |  | 1、土质：素土 2、压实度：夯填 3、土源：投标人自行考虑 |  | m3 | 20.4
16 | 040103002004 | 余方弃置 |  | 1、土质：杂质余土 2、外运距离：投标人自行考虑 |  | m3 | 8.6
17 | 040305001004 | 垫层 |  | 1、材料品种、规格：级配碎石5-40mm 2、厚度：10cm |  | m3 | 0.48
18 | 010404001003 | 垫层 |  | 1、垫层材料种类、配合比、厚度：建筑垃圾 |  | m3 | 4.73
19 | 040303001003 | 混凝土垫层 |  | 1、混凝土强度等级：C20 2、厚度：10cm |  | m3 | 0.96
本页小计
【新点2013清单造价江苏版 V10.3.6】
分部分项工程和单价措施项目清单与计价表
工程名称：码头新建及修复 |  |  |  |  | 标段： |  |  |  |  | 第3页 共5页
序号 | 项目编码 | 项目名称 |  | 项目特征描述 |  | 计量 单位 | 工程量 | 金额（元）
[8 empty] | 综合单价 | 合价 |  | 其中
暂估价
20 | 040305004007 | 砖砌体 |  | 1、部位：基础 2、材料品种、规格：MU10混凝土实心砖240*115*53 3、砂浆强度等级：M10水泥砂浆 |  | m3 | 1.85
21 | 040305004008 | 砖砌体 |  | 1、部位：挡土墙 2、材料品种、规格：MU10混凝土实心砖 3、砂浆强度等级：M10水泥砂浆 |  | m3 | 5.9
22 | 040308001005 | 水泥砂浆抹面 |  | 1、砂浆配合比：水泥砂浆 1:2.5打底、1:3抹面 2、部位：砖墙面 |  | m2 | 38.35
23 | 010512002003 | 空心板 |  | 1、混凝土强度等级：C30 2、材质规格厚度：预制圆孔板：3.8M*0.60M*10cm/块 3、做法：购置、安装 |  | m3 | 0.79
24 | 010401012004 | 砌砖台阶(1.5M宽） |  | 1、零星砌砖名称、部位：砖砌踏步 2、砖品种、规格、强度等级：MU10混凝土实心砖240*115*53 3、砂浆强度等级、配合比：M5混合砂浆 4、踏步面：1:2水泥砂浆拉毛 |  | m2 | 7.2
分部小计
0404 码头新建2座(夏家边）
25 | 040101003004 | 挖基坑土方 |  | 1、土质：三类 2、部位：码头基础 3、开挖深度：见现场实际 |  | m3 | 29
26 | 040103001004 | 回填方 |  | 1、土质：素土 2、压实度：夯填 3、土源：投标人自行考虑 |  | m3 | 20.4
27 | 040103002005 | 余方弃置 |  | 1、土质：杂质余土 2、外运距离：投标人自行考虑 |  | m3 | 8.6
28 | 040305001005 | 垫层 |  | 1、材料品种、规格：级配碎石5-40mm 2、厚度：10cm |  | m3 | 0.48
本页小计
【新点2013清单造价江苏版 V10.3.6】
分部分项工程和单价措施项目清单与计价表
工程名称：码头新建及修复 |  |  |  |  | 标段： |  |  |  |  | 第4页 共5页
序号 | 项目编码 | 项目名称 |  | 项目特征描述 |  | 计量 单位 | 工程量 | 金额（元）
[8 empty] | 综合单价 | 合价 |  | 其中
暂估价
29 | 010404001004 | 垫层 |  | 1、垫层材料种类、配合比、厚度：建筑垃圾 |  | m3 | 4.73
30 | 040303001004 | 混凝土垫层 |  | 1、混凝土强度等级：C20 2、厚度：10cm |  | m3 | 0.96
31 | 040305004009 | 砖砌体 |  | 1、部位：基础 2、材料品种、规格：MU10混凝土实心砖240*115*53 3、砂浆强度等级：M10水泥砂浆 |  | m3 | 1.85
32 | 040305004010 | 砖砌体 |  | 1、部位：挡土墙 2、材料品种、规格：MU10混凝土实心砖 3、砂浆强度等级：M10水泥砂浆 |  | m3 | 5.9
33 | 040308001006 | 水泥砂浆抹面 |  | 1、砂浆配合比：水泥砂浆 1:2.5打底、1:3抹面 2、部位：砖墙面 |  | m2 | 38.35
34 | 010512002004 | 空心板 |  | 1、混凝土强度等级：C30 2、材质规格厚度：预制圆孔板：3.8M*0.60M*10cm/块 3、做法：购置、安装 |  | m3 | 0.79
35 | 010401012005 | 砌砖台阶(1.5M宽） |  | 1、零星砌砖名称、部位：砖砌踏步 2、砖品种、规格、强度等级：MU10混凝土实心砖240*115*53 3、砂浆强度等级、配合比：M5混合砂浆 4、踏步面：1:2水泥砂浆拉毛 |  | m2 | 7.2
分部小计
0403 码头维修1座(夏家边）
本页小计
【新点2013清单造价江苏版 V10.3.6】
分部分项工程和单价措施项目清单与计价表
工程名称：码头新建及修复 |  |  |  |  | 标段： |  |  |  |  | 第5页 共5页
序号 | 项目编码 | 项目名称 |  | 项目特征描述 |  | 计量 单位 | 工程量 | 金额（元）
[8 empty] | 综合单价 | 合价 |  | 其中
暂估价
36 | 010401012006 | 砌砖台阶(1.5M宽） |  | 1、零星砌砖名称、部位：砖砌踏步 2、砖品种、规格、强度等级：MU10混凝土实心砖240*115*53 3、砂浆强度等级、配合比：M5混合砂浆 4、踏步面：1:2水泥砂浆拉毛 |  | m2 | 3.6
37 | 011101001003 | 水泥砂浆楼地面 |  | 1、凿除原破旧脱落处地面 2：找平层 水泥砂浆(厚20mm) 混凝土或硬基层上 |  | m2 | 15
分部小计
分部分项合计
1 | 041106001001 | 大型机械设备进出场及安拆 |  | 1、挖机 |  | 项 | 1
单价措施合计
本页小计
合 计
【新点2013清单造价江苏版 V10.3.6】

## 10.2 表-11 总价措施项目清单与计价表
总价措施项目清单与计价表
工程名称：码头新建及修复 | [5 empty] | 标段： |  |  |  |  | 第1页 共2页
序号 | 项目编码 | 项目名称 |  | 计算基础 | 费率（%） |  | 金额（元） |  | 调整 费率（%） | 调整后 金额（元） |  | 备注
1 | 041109001001 | 安全文明施工费
1.1 |  | 基本费 |  | 分部分项合计+单价措施项目合计-除税工程设备费 | 1.500
1.2 |  | 增加费 |  | 分部分项合计+单价措施项目合计-除税工程设备费
1.3 |  | 扬尘污染防治增加费 |  | 分部分项合计+单价措施项目合计-除税工程设备费 | 0.310
2 | 041109002001 | 夜间施工 |  | 分部分项合计+单价措施项目合计-除税工程设备费
3 | 041109003001 | 二次搬运 |  | 分部分项合计+单价措施项目合计-除税工程设备费
4 | 041109004001 | 冬雨季施工 |  | 分部分项合计+单价措施项目合计-除税工程设备费
5 | 041109005001 | 行车、行人干扰 |  | 分部分项合计+单价措施项目合计-除税工程设备费
6 | 041109006001 | 地上、地下设施、建筑物的临时保护设施 |  | 分部分项合计+单价措施项目合计-除税工程设备费
7 | 041109007001 | 已完工程及设备保护 |  | 分部分项合计+单价措施项目合计-除税工程设备费
8 | 041109008001 | 临时设施 |  | 分部分项合计+单价措施项目合计-除税工程设备费
【新点2013清单造价江苏版 V10.3.6】
编制人（造价人员）： | [7 empty] | 复核人（造价工程师）：
总价措施项目清单与计价表
工程名称：码头新建及修复 | [5 empty] | 标段： |  |  |  |  | 第2页 共2页
序号 | 项目编码 | 项目名称 |  | 计算基础 | 费率（%） |  | 金额（元） |  | 调整 费率（%） | 调整后 金额（元） |  | 备注
9 | 041109009001 | 赶工措施 |  | 分部分项合计+单价措施项目合计-除税工程设备费
10 | 041109010001 | 工程按质论价 |  | 分部分项合计+单价措施项目合计-除税工程设备费
11 | 041109011001 | 特殊条件下施工增加费 |  | 分部分项合计+单价措施项目合计-除税工程设备费
【新点2013清单造价江苏版 V10.3.6】
编制人（造价人员）： | [7 empty] | 复核人（造价工程师）：

## 10.3 表-11 总价措施项目清单与计价表(徐州)
总价措施项目清单与计价表
工程名称：码头新建及修复 | [5 empty] | 标段： |  |  |  |  | 第1页 共2页
序号 | 项目编码 | 项目名称 |  | 计算基础 | 费率（%） |  | 金额（元） |  | 调整 费率（%） | 调整后 金额（元） |  | 备注
1 | 041109001001 | 安全文明施工费
1.1 |  | 基本费 |  | 分部分项合计+单价措施项目合计-除税工程设备费 | 1.500
1.2 |  | 增加费 |  | 分部分项合计+单价措施项目合计-除税工程设备费
1.3 |  | 扬尘污染防治增加费 |  | 分部分项合计+单价措施项目合计-除税工程设备费 | 0.310
2 | 041109002001 | 夜间施工 |  | 分部分项合计+单价措施项目合计-除税工程设备费
3 | 041109003001 | 二次搬运 |  | 分部分项合计+单价措施项目合计-除税工程设备费
4 | 041109004001 | 冬雨季施工 |  | 分部分项合计+单价措施项目合计-除税工程设备费
5 | 041109005001 | 行车、行人干扰 |  | 分部分项合计+单价措施项目合计-除税工程设备费
6 | 041109006001 | 地上、地下设施、建筑物的临时保护设施 |  | 分部分项合计+单价措施项目合计-除税工程设备费
7 | 041109007001 | 已完工程及设备保护 |  | 分部分项合计+单价措施项目合计-除税工程设备费
8 | 041109008001 | 临时设施 |  | 分部分项合计+单价措施项目合计-除税工程设备费
【新点2013清单造价江苏版 V10.3.6】
编制人（造价人员）： | [7 empty] | 复核人（造价工程师）：
总价措施项目清单与计价表
工程名称：码头新建及修复 | [5 empty] | 标段： |  |  |  |  | 第2页 共2页
序号 | 项目编码 | 项目名称 |  | 计算基础 | 费率（%） |  | 金额（元） |  | 调整 费率（%） | 调整后 金额（元） |  | 备注
9 | 041109009001 | 赶工措施 |  | 分部分项合计+单价措施项目合计-除税工程设备费
10 | 041109010001 | 工程按质论价 |  | 分部分项合计+单价措施项目合计-除税工程设备费
11 | 041109011001 | 特殊条件下施工增加费 |  | 分部分项合计+单价措施项目合计-除税工程设备费
【新点2013清单造价江苏版 V10.3.6】
编制人（造价人员）： | [7 empty] | 复核人（造价工程师）：

## 10.4 表-12 其他项目清单与计价汇总表
其他项目清单与计价汇总表
工程名称：码头新建及修复 |  |  |  | 标段： |  |  | 第1页 共1页
序号 | 项目名称 |  | 金额(元) |  | 结算金额(元) | 备注
1 | 暂列金额
2 | 暂估价
2.1 | 材料暂估价
2.2 | 专业工程暂估价
3 | 计日工
4 | 总承包服务费
合 计
【新点2013清单造价江苏版 V10.3.6】

## 10.5 表-12-1 暂列金额明细表
暂列金额明细表
工程名称：码头新建及修复 |  |  |  | 标段： |  | 第1页 共1页
序号 | 项目名称 |  | 计量单位 |  | 暂定金额(元) | 备注
合 计
【新点2013清单造价江苏版 V10.3.6】

## 10.6 表-12-2 材料（工程设备）暂估单价及调整表
材料（工程设备）暂估单价及调整表
工程名称：码头新建及修复 | [6 empty] | 标段： | [5 empty] | 第1页 共1页
序号 | 材料编码 | 材料(工程设备)名称、规格、型号 |  | 计量单位 | 数量 |  |  | 暂估（元） |  | 确认（元） |  | 差额±(元) |  |  | 备注
[5 empty] | 投标 | 确认 |  | 单价 | 合价 | 单价 | 合价 | 单价 |  | 合价
合计
【新点2013清单造价江苏版 V10.3.6】

## 10.7 表-12-3 专业工程暂估价及结算价表
专业工程暂估价及结算价表
工程名称：码头新建及修复 |  |  |  |  | 标段： |  |  | 第1页 共1页
序号 | 工程名称 |  | 工程内容 | 暂估金额(元) |  | 结算金额(元) | 差额±(元) |  | 备注
合 计
【新点2013清单造价江苏版 V10.3.6】

## 10.8 表-12-4 计日工表
计日工表
工程名称：码头新建及修复 |  |  |  |  | 标段： |  |  |  | 第1页 共1页
编号 | 项目名称 |  | 单位 | 暂定数量 |  | 实际数量 | 综合单价 | 合价（元）
[8 empty] | 暂定 |  | 实际
一 | 人工
人工小计
二 | 材料
材料小计
三 | 施工机械
机械小计
四、企业管理费和利润
总 计
【新点2013清单造价江苏版 V10.3.6】

## 10.9 表-12-5 总承包服务费计价表
总承包服务费计价表
工程名称：码头新建及修复 |  |  |  |  | 标段： |  |  | 第1页 共1页
序号 | 项目名称 |  | 项目价值(元) | 服务内容 |  | 计算基础 | 费率(％) |  | 金额(元)
1 | 发包人发包专业工程 |  |  |  |  | 项目价值
2 | 发包人供应材料 |  |  |  |  | 项目价值
合 计
【新点2013清单造价江苏版 V10.3.6】

## 10.10 表-13 规费、税金项目计价表
规费、税金项目计价表
工程名称：码头新建及修复 |  |  |  | 标段： |  |  |  | 第1页 共1页
序号 | 项目名称 |  | 计算基础 |  | 计算基数(元) |  | 计算费率(％) |  | 金额(元)
1 | 规费 |  | 环境保护税+社会保险费+住房公积金 |  |  |  | 100.000
1.1 | 社会保险费 |  | 分部分项工程费+措施项目费+其他项目费-除税工程设备费 |  |  |  | 2.000
1.2 | 住房公积金 |  | 分部分项工程费+措施项目费+其他项目费-除税工程设备费 |  |  |  | 0.340
1.3 | 环境保护税 |  | 分部分项工程费+措施项目费+其他项目费-除税工程设备费
2 | 税金 |  | 分部分项工程费+措施项目费+其他项目费+规费-除税甲供材料和甲供设备费/1.01 |  |  |  | 9.000
合 计
【新点2013清单造价江苏版 V10.3.6】
编制人（造价人员）： | [5 empty] | 复核人（造价工程师）：

## 10.11 表-20 发包人提供材料和工程设备一览表
发包人提供材料和工程设备一览表
工程名称：码头新建及修复 | [5 empty] | 标段： |  |  |  | 第1页 共1页
序号 | 材料编码 | 材料(工程设备)名称、规格、型号 |  | 单位 | 数量 |  | 单价 (元) | 合价 (元) | 交货 方式 |  | 送达 地点 | 备注
合 计
【新点2013清单造价江苏版 V10.3.6】

## 10.12 表-21 承包人材料设备（适用于造价信息差额调整法
承包人提供主要材料和工程设备一览表 （适用造价信息差额调整法）
工程名称：码头新建及修复 | [5 empty] | 标段： |  |  |  | 第1页 共1页
序号 | 材料编码 | 名称、规格、型号 |  | 单位 | 数量 |  | 风险系数 (%) | 基准单价 (元) | 投标单价 (元) |  | 发承包人 确认单价 (元) | 备注
【新点2013清单造价江苏版 V10.3.6】

## 10.13 表-22 承包人材料设备（适用于价格指数差额调整表
承包人提供主要材料和工程设备一览表 （适用于价格指数差额调整法）
工程名称：码头新建及修复 |  |  | 标段： |  |  |  | 第1页 共1页
序号 | 名称、规格、型号 | 变值权重 B |  |  | 基本价格 指数F0 | 现行价格 指数Ft |  | 备注
| 定值权重A |  |  |  | - | -
合 计 |  | 1 |  |  | - | -
【新点2013清单造价江苏版 V10.3.6】

## 10.14 补充清单项目及计算规则
补充清单项目及计算规则
工程名称：码头新建及修复 |  |  |  |  | 标段： |  |  | 第1页 共1页
项目编码 | 项目名称 |  | 项目特征 | 计量 单位 |  | 工程量计算规则 | 工程内容
【新点2013清单造价江苏版 V10.3.6】

## 11.1 表-08 分部分项工程和单价措施项目清单与计价表
分部分项工程和单价措施项目清单与计价表
工程名称：垃圾分类桶 |  |  |  |  | 标段： |  |  |  |  | 第1页 共1页
序号 | 项目编码 | 项目名称 |  | 项目特征描述 |  | 计量 单位 | 工程量 | 金额（元）
[8 empty] | 综合单价 | 合价 |  | 其中
暂估价
1 | 040103001007 | 四分类大桶 |  | 1、四分类大桶 2、240升加厚挂车垃圾桶 |  | 个 | 100
分部分项合计
本页小计
合 计
【新点2013清单造价江苏版 V10.3.6】

## 11.2 表-11 总价措施项目清单与计价表
总价措施项目清单与计价表
工程名称：垃圾分类桶 | [5 empty] | 标段： |  |  |  |  | 第1页 共2页
序号 | 项目编码 | 项目名称 |  | 计算基础 | 费率（%） |  | 金额（元） |  | 调整 费率（%） | 调整后 金额（元） |  | 备注
1 | 041109001001 | 安全文明施工费
1.1 |  | 基本费 |  | 分部分项合计+单价措施项目合计-除税工程设备费 | 1.500
1.2 |  | 增加费 |  | 分部分项合计+单价措施项目合计-除税工程设备费
1.3 |  | 扬尘污染防治增加费 |  | 分部分项合计+单价措施项目合计-除税工程设备费 | 0.310
2 | 041109002001 | 夜间施工 |  | 分部分项合计+单价措施项目合计-除税工程设备费
3 | 041109003001 | 二次搬运 |  | 分部分项合计+单价措施项目合计-除税工程设备费
4 | 041109004001 | 冬雨季施工 |  | 分部分项合计+单价措施项目合计-除税工程设备费
5 | 041109005001 | 行车、行人干扰 |  | 分部分项合计+单价措施项目合计-除税工程设备费
6 | 041109006001 | 地上、地下设施、建筑物的临时保护设施 |  | 分部分项合计+单价措施项目合计-除税工程设备费
7 | 041109007001 | 已完工程及设备保护 |  | 分部分项合计+单价措施项目合计-除税工程设备费
8 | 041109008001 | 临时设施 |  | 分部分项合计+单价措施项目合计-除税工程设备费
【新点2013清单造价江苏版 V10.3.6】
编制人（造价人员）： | [7 empty] | 复核人（造价工程师）：
总价措施项目清单与计价表
工程名称：垃圾分类桶 | [5 empty] | 标段： |  |  |  |  | 第2页 共2页
序号 | 项目编码 | 项目名称 |  | 计算基础 | 费率（%） |  | 金额（元） |  | 调整 费率（%） | 调整后 金额（元） |  | 备注
9 | 041109009001 | 赶工措施 |  | 分部分项合计+单价措施项目合计-除税工程设备费
10 | 041109010001 | 工程按质论价 |  | 分部分项合计+单价措施项目合计-除税工程设备费
11 | 041109011001 | 建筑工人实名制费用 |  | 分部分项合计+单价措施项目合计-除税工程设备费 | [7 empty] | 建筑工人实名制设备由建筑工人工资专用账户开户银行提供的，建筑工人实名制费用按表中费率乘以0.5系数计取
12 | 041109091001 | 特殊条件下施工增加费 |  | 分部分项合计+单价措施项目合计-除税工程设备费
13 | 041109015001 | 智慧工地费用 |  | 分部分项合计+单价措施项目合计-除税工程设备费 | [7 empty] | 现场安全隐患排查、人员信息动态管理、扬尘管控视频监控、高处作业防护预警、危大工程监测预警和集成平台等设备、软件和管理费用。
【新点2013清单造价江苏版 V10.3.6】
编制人（造价人员）： | [7 empty] | 复核人（造价工程师）：

## 11.3 表-11 总价措施项目清单与计价表(徐州)
总价措施项目清单与计价表
工程名称：垃圾分类桶 | [5 empty] | 标段： |  |  |  |  | 第1页 共2页
序号 | 项目编码 | 项目名称 |  | 计算基础 | 费率（%） |  | 金额（元） |  | 调整 费率（%） | 调整后 金额（元） |  | 备注
1 | 041109001001 | 安全文明施工费
1.1 |  | 基本费 |  | 分部分项合计+单价措施项目合计-除税工程设备费 | 1.500
1.2 |  | 增加费 |  | 分部分项合计+单价措施项目合计-除税工程设备费
1.3 |  | 扬尘污染防治增加费 |  | 分部分项合计+单价措施项目合计-除税工程设备费 | 0.310
2 | 041109002001 | 夜间施工 |  | 分部分项合计+单价措施项目合计-除税工程设备费
3 | 041109003001 | 二次搬运 |  | 分部分项合计+单价措施项目合计-除税工程设备费
4 | 041109004001 | 冬雨季施工 |  | 分部分项合计+单价措施项目合计-除税工程设备费
5 | 041109005001 | 行车、行人干扰 |  | 分部分项合计+单价措施项目合计-除税工程设备费
6 | 041109006001 | 地上、地下设施、建筑物的临时保护设施 |  | 分部分项合计+单价措施项目合计-除税工程设备费
7 | 041109007001 | 已完工程及设备保护 |  | 分部分项合计+单价措施项目合计-除税工程设备费
8 | 041109008001 | 临时设施 |  | 分部分项合计+单价措施项目合计-除税工程设备费
【新点2013清单造价江苏版 V10.3.6】
编制人（造价人员）： | [7 empty] | 复核人（造价工程师）：
总价措施项目清单与计价表
工程名称：垃圾分类桶 | [5 empty] | 标段： |  |  |  |  | 第2页 共2页
序号 | 项目编码 | 项目名称 |  | 计算基础 | 费率（%） |  | 金额（元） |  | 调整 费率（%） | 调整后 金额（元） |  | 备注
9 | 041109009001 | 赶工措施 |  | 分部分项合计+单价措施项目合计-除税工程设备费
10 | 041109010001 | 工程按质论价 |  | 分部分项合计+单价措施项目合计-除税工程设备费
11 | 041109011001 | 建筑工人实名制费用 |  | 分部分项合计+单价措施项目合计-除税工程设备费 | [7 empty] | 建筑工人实名制设备由建筑工人工资专用账户开户银行提供的，建筑工人实名制费用按表中费率乘以0.5系数计取
12 | 041109091001 | 特殊条件下施工增加费 |  | 分部分项合计+单价措施项目合计-除税工程设备费
13 | 041109015001 | 智慧工地费用 |  | 分部分项合计+单价措施项目合计-除税工程设备费 | [7 empty] | 现场安全隐患排查、人员信息动态管理、扬尘管控视频监控、高处作业防护预警、危大工程监测预警和集成平台等设备、软件和管理费用。
【新点2013清单造价江苏版 V10.3.6】
编制人（造价人员）： | [7 empty] | 复核人（造价工程师）：

## 11.4 表-12 其他项目清单与计价汇总表
其他项目清单与计价汇总表
工程名称：垃圾分类桶 |  |  |  | 标段： |  |  | 第1页 共1页
序号 | 项目名称 |  | 金额(元) |  | 结算金额(元) | 备注
1 | 暂列金额
2 | 暂估价
2.1 | 材料暂估价
2.2 | 专业工程暂估价
3 | 计日工
4 | 总承包服务费
合 计
【新点2013清单造价江苏版 V10.3.6】

## 11.5 表-12-1 暂列金额明细表
暂列金额明细表
工程名称：垃圾分类桶 |  |  |  | 标段： |  | 第1页 共1页
序号 | 项目名称 |  | 计量单位 |  | 暂定金额(元) | 备注
合 计
【新点2013清单造价江苏版 V10.3.6】

## 11.6 表-12-2 材料（工程设备）暂估单价及调整表
材料（工程设备）暂估单价及调整表
工程名称：垃圾分类桶 | [6 empty] | 标段： | [5 empty] | 第1页 共1页
序号 | 材料编码 | 材料(工程设备)名称、规格、型号 |  | 计量单位 | 数量 |  |  | 暂估（元） |  | 确认（元） |  | 差额±(元) |  |  | 备注
[5 empty] | 投标 | 确认 |  | 单价 | 合价 | 单价 | 合价 | 单价 |  | 合价
合计
【新点2013清单造价江苏版 V10.3.6】

## 11.7 表-12-3 专业工程暂估价及结算价表
专业工程暂估价及结算价表
工程名称：垃圾分类桶 |  |  |  |  | 标段： |  |  | 第1页 共1页
序号 | 工程名称 |  | 工程内容 | 暂估金额(元) |  | 结算金额(元) | 差额±(元) |  | 备注
合 计
【新点2013清单造价江苏版 V10.3.6】

## 11.8 表-12-4 计日工表
计日工表
工程名称：垃圾分类桶 |  |  |  |  | 标段： |  |  |  | 第1页 共1页
编号 | 项目名称 |  | 单位 | 暂定数量 |  | 实际数量 | 综合单价 | 合价（元）
[8 empty] | 暂定 |  | 实际
一 | 人工
人工小计
二 | 材料
材料小计
三 | 施工机械
机械小计
四、企业管理费和利润
总 计
【新点2013清单造价江苏版 V10.3.6】

## 11.9 表-12-5 总承包服务费计价表
总承包服务费计价表
工程名称：垃圾分类桶 |  |  |  |  | 标段： |  |  | 第1页 共1页
序号 | 项目名称 |  | 项目价值(元) | 服务内容 |  | 计算基础 | 费率(％) |  | 金额(元)
1 | 发包人发包专业工程 |  |  |  |  | 项目价值
2 | 发包人供应材料 |  |  |  |  | 项目价值
合 计
【新点2013清单造价江苏版 V10.3.6】

## 11.10 表-13 规费、税金项目计价表
规费、税金项目计价表
工程名称：垃圾分类桶 |  |  |  | 标段： |  |  |  | 第1页 共1页
序号 | 项目名称 |  | 计算基础 |  | 计算基数(元) |  | 计算费率(％) |  | 金额(元)
1 | 规费 |  | 环境保护税+社会保险费+住房公积金 |  |  |  | 100.000
1.1 | 社会保险费 |  | 分部分项工程费+措施项目费+其他项目费-除税工程设备费 |  |  |  | 2.000
1.2 | 住房公积金 |  | 分部分项工程费+措施项目费+其他项目费-除税工程设备费 |  |  |  | 0.340
1.3 | 环境保护税 |  | 分部分项工程费+措施项目费+其他项目费-除税工程设备费
2 | 税金 |  | 分部分项工程费+措施项目费+其他项目费+规费-除税甲供材料和甲供设备费/1.01 |  |  |  | 9.000
合 计
【新点2013清单造价江苏版 V10.3.6】
编制人（造价人员）： | [5 empty] | 复核人（造价工程师）：

## 11.11 表-20 发包人提供材料和工程设备一览表
发包人提供材料和工程设备一览表
工程名称：垃圾分类桶 | [5 empty] | 标段： |  |  |  | 第1页 共1页
序号 | 材料编码 | 材料(工程设备)名称、规格、型号 |  | 单位 | 数量 |  | 单价 (元) | 合价 (元) | 交货 方式 |  | 送达 地点 | 备注
合 计
【新点2013清单造价江苏版 V10.3.6】

## 11.12 表-21 承包人材料设备（适用于造价信息差额调整法
承包人提供主要材料和工程设备一览表 （适用造价信息差额调整法）
工程名称：垃圾分类桶 | [5 empty] | 标段： |  |  |  | 第1页 共1页
序号 | 材料编码 | 名称、规格、型号 |  | 单位 | 数量 |  | 风险系数 (%) | 基准单价 (元) | 投标单价 (元) |  | 发承包人 确认单价 (元) | 备注
【新点2013清单造价江苏版 V10.3.6】

## 11.13 表-22 承包人材料设备（适用于价格指数差额调整表
承包人提供主要材料和工程设备一览表 （适用于价格指数差额调整法）
工程名称：垃圾分类桶 |  |  | 标段： |  |  |  | 第1页 共1页
序号 | 名称、规格、型号 | 变值权重 B |  |  | 基本价格 指数F0 | 现行价格 指数Ft |  | 备注
| 定值权重A |  |  |  | - | -
合 计 |  | 1 |  |  | - | -
【新点2013清单造价江苏版 V10.3.6】

## 11.14 补充清单项目及计算规则
补充清单项目及计算规则
工程名称：垃圾分类桶 |  |  |  |  | 标段： |  |  | 第1页 共1页
项目编码 | 项目名称 |  | 项目特征 | 计量 单位 |  | 工程量计算规则 | 工程内容
【新点2013清单造价江苏版 V10.3.6】

## 12.1 表-08 分部分项工程和单价措施项目清单与计价表
分部分项工程和单价措施项目清单与计价表
工程名称：绿化工程 |  |  |  |  | 标段： |  |  |  |  | 第1页 共4页
序号 | 项目编码 | 项目名称 |  | 项目特征描述 |  | 计量 单位 | 工程量 | 金额（元）
[8 empty] | 综合单价 | 合价 |  | 其中
暂估价
0501 六里甸工程
1 | 050102007001 | 栽植绿篱 |  | 1、品种：毛娟 2、单位数：25株/平方米 3、株高：25-30cm 4、养护期：包活 5、含整理绿化用地. |  | m2 | 137
2 | 050102013001 | 喷播植草（灌木）籽 |  | 1、品种：二月兰 2、单位数：25g/平方米 3、养护期：包活 4、含整理绿化用地. |  | m2 | 397
3 | 050102001005 | 栽植灌木 |  | 1.垂丝海棠 2.地径：10cm；蓬径＞1.8m ；株高＞5.0M，全冠；造型优美 3.养护期：包活。 4、含整理绿化用地. |  | 株 | 34
4 | 050102001006 | 栽植乔木 |  | 1.实生银杏 2.胸径：15cm；蓬径＞2.5m ；株高＞5~5.5M，全冠；造型优美 3.养护期：包活。 4、含整理绿化用地. |  | 株 | 12
5 | 050102008016 | 黄菖蒲 |  | 1、H：30-40cm；P20-35cm 2、养护期：包活 3、单位面积：6株/平方米 |  | m2 | 22
6 | 050102008027 | 水生鸢尾 |  | 1、H：30-40cm；P20-35cm 2、养护期：包活 3、单位面积：25株/平方米 |  | m2 | 7
分部小计
0501 凌家工程
7 | 050102007005 | 栽植绿篱 |  | 1、品种：毛娟 2、单位数：25株/平方米 3、株高：25-30cm 4、养护期：包活 5、含整理绿化用地. |  | m2 | 87
本页小计
【新点2013清单造价江苏版 V10.3.6】
分部分项工程和单价措施项目清单与计价表
工程名称：绿化工程 |  |  |  |  | 标段： |  |  |  |  | 第2页 共4页
序号 | 项目编码 | 项目名称 |  | 项目特征描述 |  | 计量 单位 | 工程量 | 金额（元）
[8 empty] | 综合单价 | 合价 |  | 其中
暂估价
8 | 050102007006 | 栽植绿篱 |  | 1、品种：八仙花 2、单位数：25株/平方米 3、株高：25-30cm 4、养护期：包活 5、含整理绿化用地. |  | m2 | 13
9 | 050102007007 | 栽植绿篱 |  | 1、品种：金森女贞 2、单位数：25株/平方米 3、株高：25-30cm 4、养护期：包活 5、含整理绿化用地. |  | m2 | 10
10 | 050102003002 | 栽植竹类 |  | 1、品种：南天竹 2、单位数：25株/平方米 3、胸径：3cm 4、养护期：包活 5、含整理绿化用地. |  | m2 | 52
11 | 050102007008 | 栽植绿篱 |  | 1、品种：绣线菊 2、单位数：25株/平方米 3、株高：25-30cm 4、养护期：包活 5、含整理绿化用地. |  | m2 | 20
12 | 050102012001 | 铺种草皮 |  | 1、品种：马尼拉 2、养护期：包活 3、含整理绿化用地. |  | m2 | 54
13 | 050102001013 | 栽植乔木 |  | 1.实生银杏 2.胸径：15cm；蓬径＞2.5m ；株高：5~5.5M，全冠；造型优美 3.养护期：包活。 4.含整理绿化用地. |  | 株 | 12
14 | 050102001014 | 栽植乔木 |  | 1.香樟（移栽，主材甲供）；投标单位需考虑，挖、运、栽等措施费用，运距3KM 2.胸径：15cm；全冠；造型优美 3.养护期：包活。 4.含整理绿化用地. |  | 株 | 44
15 | 050102001015 | 栽植乔木 |  | 1.金桂 2.株高2.5-2.8M；全冠；造型优美 3.养护期：包活。 4.含整理绿化用地. |  | 株 | 3
本页小计
【新点2013清单造价江苏版 V10.3.6】
分部分项工程和单价措施项目清单与计价表
工程名称：绿化工程 |  |  |  |  | 标段： |  |  |  |  | 第3页 共4页
序号 | 项目编码 | 项目名称 |  | 项目特征描述 |  | 计量 单位 | 工程量 | 金额（元）
[8 empty] | 综合单价 | 合价 |  | 其中
暂估价
16 | 050102001016 | 栽植灌木 |  | 1.红叶石楠球 2.株高＞1.0M，全冠；造型优美 3.养护期：包活。 4、含整理绿化用地. |  | 株 | 418
17 | 050102008028 | 黄菖蒲 |  | 1、H：30-40cm；P20-35cm 2、养护期：包活 3、单位面积：6株/平方米 |  | m2 | 18
18 | 050102008029 | 水生鸢尾 |  | 1、H：30-40cm；P20-35cm 2、养护期：包活 3、单位面积：25株/平方米 |  | m2 | 18.6
19 | 050102013004 | 喷播植草（灌木）籽 |  | 1、斜坡喷播植草 2、草籽品种：狗牙根等详见建设单位要求；30g/平方米 3、养护期：包活 4、含整理绿化用地 |  | m2 | 300
分部小计
0501 夏家边工程
20 | 050102007002 | 栽植绿篱 |  | 1、品种：毛娟 2、单位数：25株/平方米 3、株高：25-30cm 4、养护期：包活 5、含整理绿化用地. |  | m2 | 115
21 | 050102007003 | 栽植绿篱 |  | 1、品种：八仙花 2、单位数：25株/平方米 3、株高：25-30cm 4、养护期：包活 5、含整理绿化用地. |  | m2 | 12
22 | 050102007004 | 栽植绿篱 |  | 1、品种：金森女贞 2、单位数：25株/平方米 3、株高：25-30cm 4、养护期：包活 5、含整理绿化用地. |  | m2 | 6
23 | 050102003001 | 栽植竹类 |  | 1、品种：南天竹 2、单位数：25株/平方米 3、胸径：3cm 4、养护期：包活 5、含整理绿化用地. |  | m2 | 27
本页小计
【新点2013清单造价江苏版 V10.3.6】
分部分项工程和单价措施项目清单与计价表
工程名称：绿化工程 |  |  |  |  | 标段： |  |  |  |  | 第4页 共4页
序号 | 项目编码 | 项目名称 |  | 项目特征描述 |  | 计量 单位 | 工程量 | 金额（元）
[8 empty] | 综合单价 | 合价 |  | 其中
暂估价
24 | 050102013002 | 喷播植草（灌木）籽 |  | 1、品种：二月兰 2、单位数：25g/平方米 3、养护期：包活 4、含整理绿化用地. |  | m2 | 187
25 | 050102001007 | 栽植灌木 |  | 1.垂丝海棠 2.地径：10cm；蓬径＞1.8m ；株高＞5.0M，全冠；造型优美 3.养护期：包活。 4、含整理绿化用地. |  | 株 | 26
26 | 050102001010 | 栽植乔木 |  | 1.金桂 2.株高2.5-2.8M；全冠；造型优美 3.养护期：包活。 4.含整理绿化用地. |  | 株 | 3
27 | 050102001011 | 栽植灌木 |  | 1.金边黄杨球 2.株高＞1.0M，全冠；造型优美 3.养护期：包活。 4、含整理绿化用地. |  | 株 | 15
分部小计
分部分项合计
本页小计
合 计
【新点2013清单造价江苏版 V10.3.6】

## 12.2 表-11 总价措施项目清单与计价表
总价措施项目清单与计价表
工程名称：绿化工程 | [5 empty] | 标段： |  |  |  |  | 第1页 共3页
序号 | 项目编码 | 项目名称 |  | 计算基础 | 费率（%） |  | 金额（元） |  | 调整 费率（%） | 调整后 金额（元） |  | 备注
1 | 050405001001 | 安全文明施工费
1.1 |  | 基本费 |  | 分部分项合计+单价措施项目合计-除税工程设备费 | 1.000
1.2 |  | 增加费 |  | 分部分项合计+单价措施项目合计-除税工程设备费
1.3 |  | 扬尘污染防治增加费 |  | 分部分项合计+单价措施项目合计-除税工程设备费 | 0.210
2 | 050405002001 | 夜间施工 |  | 分部分项合计+单价措施项目合计-除税工程设备费
3 | 050405003001 | 非夜间施工照明 |  | 分部分项合计+单价措施项目合计-除税工程设备费 | [7 empty] | 在计取非夜间施工照明费时，建筑工程、仿古工程、修缮土建部分仅地下室（地宫）部分可计取；单独装饰、安装工程、园林绿化工程、修缮安装部分仅特殊施工部位内施工项目可计取
4 | 050405004001 | 二次搬运 |  | 分部分项合计+单价措施项目合计-除税工程设备费
5 | 050405005001 | 冬雨季施工 |  | 分部分项合计+单价措施项目合计-除税工程设备费
【新点2013清单造价江苏版 V10.3.6】
编制人（造价人员）： | [7 empty] | 复核人（造价工程师）：
总价措施项目清单与计价表
工程名称：绿化工程 | [5 empty] | 标段： |  |  |  |  | 第2页 共3页
序号 | 项目编码 | 项目名称 |  | 计算基础 | 费率（%） |  | 金额（元） |  | 调整 费率（%） | 调整后 金额（元） |  | 备注
6 | 050405006001 | 反季节栽植影响措施 |  | 分部分项合计+单价措施项目合计-除税工程设备费
7 | 050405007001 | 地上、地下设施的临时保护设施 |  | 分部分项合计+单价措施项目合计-除税工程设备费
8 | 050405008001 | 已完工程及设备保护 |  | 分部分项合计+单价措施项目合计-除税工程设备费
9 | 050405009001 | 临时设施 |  | 分部分项合计+单价措施项目合计-除税工程设备费
10 | 050405010001 | 赶工措施 |  | 分部分项合计+单价措施项目合计-除税工程设备费
11 | 050405011001 | 工程按质论价 |  | 分部分项合计+单价措施项目合计-除税工程设备费
12 | 050405012001 | 建筑工人实名制费用 |  | 分部分项合计+单价措施项目合计-除税工程设备费 | [7 empty] | 建筑工人实名制设备由建筑工人工资专用账户开户银行提供的，建筑工人实名制费用按表中费率乘以0.5系数计取
13 | 050405091001 | 特殊条件下施工增加费 |  | 分部分项合计+单价措施项目合计-除税工程设备费
【新点2013清单造价江苏版 V10.3.6】
编制人（造价人员）： | [7 empty] | 复核人（造价工程师）：
总价措施项目清单与计价表
工程名称：绿化工程 | [5 empty] | 标段： |  |  |  |  | 第3页 共3页
序号 | 项目编码 | 项目名称 |  | 计算基础 | 费率（%） |  | 金额（元） |  | 调整 费率（%） | 调整后 金额（元） |  | 备注
14 | 050405015001 | 智慧工地费用 |  | 分部分项合计+单价措施项目合计-除税工程设备费 | [7 empty] | 现场安全隐患排查、人员信息动态管理、扬尘管控视频监控、高处作业防护预警、危大工程监测预警和集成平台等设备、软件和管理费用。
【新点2013清单造价江苏版 V10.3.6】
编制人（造价人员）： | [7 empty] | 复核人（造价工程师）：

## 12.3 表-11 总价措施项目清单与计价表(徐州)
总价措施项目清单与计价表
工程名称：绿化工程 | [5 empty] | 标段： |  |  |  |  | 第1页 共3页
序号 | 项目编码 | 项目名称 |  | 计算基础 | 费率（%） |  | 金额（元） |  | 调整 费率（%） | 调整后 金额（元） |  | 备注
1 | 050405001001 | 安全文明施工费
1.1 |  | 基本费 |  | 分部分项合计+单价措施项目合计-除税工程设备费 | 1.000
1.2 |  | 增加费 |  | 分部分项合计+单价措施项目合计-除税工程设备费
1.3 |  | 扬尘污染防治增加费 |  | 分部分项合计+单价措施项目合计-除税工程设备费 | 0.210
2 | 050405002001 | 夜间施工 |  | 分部分项合计+单价措施项目合计-除税工程设备费
3 | 050405003001 | 非夜间施工照明 |  | 分部分项合计+单价措施项目合计-除税工程设备费 | [7 empty] | 在计取非夜间施工照明费时，建筑工程、仿古工程、修缮土建部分仅地下室（地宫）部分可计取；单独装饰、安装工程、园林绿化工程、修缮安装部分仅特殊施工部位内施工项目可计取
4 | 050405004001 | 二次搬运 |  | 分部分项合计+单价措施项目合计-除税工程设备费
5 | 050405005001 | 冬雨季施工 |  | 分部分项合计+单价措施项目合计-除税工程设备费
【新点2013清单造价江苏版 V10.3.6】
编制人（造价人员）： | [7 empty] | 复核人（造价工程师）：
总价措施项目清单与计价表
工程名称：绿化工程 | [5 empty] | 标段： |  |  |  |  | 第2页 共3页
序号 | 项目编码 | 项目名称 |  | 计算基础 | 费率（%） |  | 金额（元） |  | 调整 费率（%） | 调整后 金额（元） |  | 备注
6 | 050405006001 | 反季节栽植影响措施 |  | 分部分项合计+单价措施项目合计-除税工程设备费
7 | 050405007001 | 地上、地下设施的临时保护设施 |  | 分部分项合计+单价措施项目合计-除税工程设备费
8 | 050405008001 | 已完工程及设备保护 |  | 分部分项合计+单价措施项目合计-除税工程设备费
9 | 050405009001 | 临时设施 |  | 分部分项合计+单价措施项目合计-除税工程设备费
10 | 050405010001 | 赶工措施 |  | 分部分项合计+单价措施项目合计-除税工程设备费
11 | 050405011001 | 工程按质论价 |  | 分部分项合计+单价措施项目合计-除税工程设备费
12 | 050405012001 | 建筑工人实名制费用 |  | 分部分项合计+单价措施项目合计-除税工程设备费 | [7 empty] | 建筑工人实名制设备由建筑工人工资专用账户开户银行提供的，建筑工人实名制费用按表中费率乘以0.5系数计取
13 | 050405091001 | 特殊条件下施工增加费 |  | 分部分项合计+单价措施项目合计-除税工程设备费
【新点2013清单造价江苏版 V10.3.6】
编制人（造价人员）： | [7 empty] | 复核人（造价工程师）：
总价措施项目清单与计价表
工程名称：绿化工程 | [5 empty] | 标段： |  |  |  |  | 第3页 共3页
序号 | 项目编码 | 项目名称 |  | 计算基础 | 费率（%） |  | 金额（元） |  | 调整 费率（%） | 调整后 金额（元） |  | 备注
14 | 050405015001 | 智慧工地费用 |  | 分部分项合计+单价措施项目合计-除税工程设备费 | [7 empty] | 现场安全隐患排查、人员信息动态管理、扬尘管控视频监控、高处作业防护预警、危大工程监测预警和集成平台等设备、软件和管理费用。
【新点2013清单造价江苏版 V10.3.6】
编制人（造价人员）： | [7 empty] | 复核人（造价工程师）：

## 12.4 表-12 其他项目清单与计价汇总表
其他项目清单与计价汇总表
工程名称：绿化工程 |  |  |  | 标段： |  |  | 第1页 共1页
序号 | 项目名称 |  | 金额(元) |  | 结算金额(元) | 备注
1 | 暂列金额
2 | 暂估价
2.1 | 材料暂估价
2.2 | 专业工程暂估价
3 | 计日工
4 | 总承包服务费
合 计
【新点2013清单造价江苏版 V10.3.6】

## 12.5 表-12-1 暂列金额明细表
暂列金额明细表
工程名称：绿化工程 |  |  |  | 标段： |  | 第1页 共1页
序号 | 项目名称 |  | 计量单位 |  | 暂定金额(元) | 备注
合 计
【新点2013清单造价江苏版 V10.3.6】

## 12.6 表-12-2 材料（工程设备）暂估单价及调整表
材料（工程设备）暂估单价及调整表
工程名称：绿化工程 | [6 empty] | 标段： | [5 empty] | 第1页 共1页
序号 | 材料编码 | 材料(工程设备)名称、规格、型号 |  | 计量单位 | 数量 |  |  | 暂估（元） |  | 确认（元） |  | 差额±(元) |  |  | 备注
[5 empty] | 投标 | 确认 |  | 单价 | 合价 | 单价 | 合价 | 单价 |  | 合价
合计
【新点2013清单造价江苏版 V10.3.6】

## 12.7 表-12-3 专业工程暂估价及结算价表
专业工程暂估价及结算价表
工程名称：绿化工程 |  |  |  |  | 标段： |  |  | 第1页 共1页
序号 | 工程名称 |  | 工程内容 | 暂估金额(元) |  | 结算金额(元) | 差额±(元) |  | 备注
合 计
【新点2013清单造价江苏版 V10.3.6】

## 12.8 表-12-4 计日工表
计日工表
工程名称：绿化工程 |  |  |  |  | 标段： |  |  |  | 第1页 共1页
编号 | 项目名称 |  | 单位 | 暂定数量 |  | 实际数量 | 综合单价 | 合价（元）
[8 empty] | 暂定 |  | 实际
一 | 人工
人工小计
二 | 材料
材料小计
三 | 施工机械
机械小计
四、企业管理费和利润
总 计
【新点2013清单造价江苏版 V10.3.6】

## 12.9 表-12-5 总承包服务费计价表
总承包服务费计价表
工程名称：绿化工程 |  |  |  |  | 标段： |  |  | 第1页 共1页
序号 | 项目名称 |  | 项目价值(元) | 服务内容 |  | 计算基础 | 费率(％) |  | 金额(元)
1 | 发包人发包专业工程 |  |  |  |  | 项目价值
2 | 发包人供应材料 |  |  |  |  | 项目价值
合 计
【新点2013清单造价江苏版 V10.3.6】

## 12.10 表-13 规费、税金项目计价表
规费、税金项目计价表
工程名称：绿化工程 |  |  |  | 标段： |  |  |  | 第1页 共1页
序号 | 项目名称 |  | 计算基础 |  | 计算基数(元) |  | 计算费率(％) |  | 金额(元)
1 | 规费 |  | 环境保护税+社会保险费+住房公积金 |  |  |  | 100.000
1.1 | 社会保险费 |  | 分部分项工程费+措施项目费+其他项目费-除税工程设备费 |  |  |  | 3.300
1.2 | 住房公积金 |  | 分部分项工程费+措施项目费+其他项目费-除税工程设备费 |  |  |  | 0.550
1.3 | 环境保护税 |  | 分部分项工程费+措施项目费+其他项目费-除税工程设备费
2 | 税金 |  | 分部分项工程费+措施项目费+其他项目费+规费-除税甲供材料和甲供设备费/1.01 |  |  |  | 9.000
合 计
【新点2013清单造价江苏版 V10.3.6】
编制人（造价人员）： | [5 empty] | 复核人（造价工程师）：

## 12.11 表-20 发包人提供材料和工程设备一览表
发包人提供材料和工程设备一览表
工程名称：绿化工程 | [5 empty] | 标段： |  |  |  | 第1页 共1页
序号 | 材料编码 | 材料(工程设备)名称、规格、型号 |  | 单位 | 数量 |  | 单价 (元) | 合价 (元) | 交货 方式 |  | 送达 地点 | 备注
合 计
【新点2013清单造价江苏版 V10.3.6】

## 12.12 表-21 承包人材料设备（适用于造价信息差额调整法
承包人提供主要材料和工程设备一览表 （适用造价信息差额调整法）
工程名称：绿化工程 | [5 empty] | 标段： |  |  |  | 第1页 共1页
序号 | 材料编码 | 名称、规格、型号 |  | 单位 | 数量 |  | 风险系数 (%) | 基准单价 (元) | 投标单价 (元) |  | 发承包人 确认单价 (元) | 备注
【新点2013清单造价江苏版 V10.3.6】

## 12.13 表-22 承包人材料设备（适用于价格指数差额调整表
承包人提供主要材料和工程设备一览表 （适用于价格指数差额调整法）
工程名称：绿化工程 |  |  | 标段： |  |  |  | 第1页 共1页
序号 | 名称、规格、型号 | 变值权重 B |  |  | 基本价格 指数F0 | 现行价格 指数Ft |  | 备注
| 定值权重A |  |  |  | - | -
合 计 |  | 1 |  |  | - | -
【新点2013清单造价江苏版 V10.3.6】

## 12.14 补充清单项目及计算规则
补充清单项目及计算规则
工程名称：绿化工程 |  |  |  |  | 标段： |  |  | 第1页 共1页
项目编码 | 项目名称 |  | 项目特征 | 计量 单位 |  | 工程量计算规则 | 工程内容
【新点2013清单造价江苏版 V10.3.6】

## 14.1 表-08 分部分项工程和单价措施项目清单与计价表
分部分项工程和单价措施项目清单与计价表
工程名称：码头、矮墙 |  |  |  |  | 标段： |  |  |  |  | 第1页 共3页
序号 | 项目编码 | 项目名称 |  | 项目特征描述 |  | 计量 单位 | 工程量 | 金额（元）
[8 empty] | 综合单价 | 合价 |  | 其中
暂估价
0404 码头新建1座(其他村-王庄）
1 | 040101003005 | 挖基坑土方 |  | 1、土质：三类 2、部位：码头基础 3、开挖深度：见现场实际 |  | m3 | 14.5
2 | 040103001005 | 回填方 |  | 1、土质：素土 2、压实度：夯填 3、土源：投标人自行考虑 |  | m3 | 10.2
3 | 040103002006 | 余方弃置 |  | 1、土质：杂质余土 2、外运距离：投标人自行考虑 |  | m3 | 4.3
4 | 040305001006 | 垫层 |  | 1、材料品种、规格：级配碎石5-40mm 2、厚度：10cm |  | m3 | 0.24
5 | 010404001005 | 垫层 |  | 1、垫层材料种类、配合比、厚度：建筑垃圾 |  | m3 | 2.36
6 | 040303001005 | 混凝土垫层 |  | 1、混凝土强度等级：C20 2、厚度：10cm |  | m3 | 0.48
7 | 040305004011 | 砖砌体 |  | 1、部位：基础 2、材料品种、规格：MU10混凝土实心砖240*115*53 3、砂浆强度等级：M10水泥砂浆 |  | m3 | 0.93
8 | 040305004012 | 砖砌体 |  | 1、部位：挡土墙 2、材料品种、规格：MU10混凝土实心砖 3、砂浆强度等级：M10水泥砂浆 |  | m3 | 2.95
9 | 040308001007 | 水泥砂浆抹面 |  | 1、砂浆配合比：水泥砂浆 1:2.5打底、1:3抹面 2、部位：砖墙面 |  | m2 | 19.18
10 | 010512002005 | 空心板 |  | 1、混凝土强度等级：C30 2、材质规格厚度：预制圆孔板：3.8M*0.60M*10cm/块 3、做法：购置、安装 |  | m3 | 0.39
本页小计
【新点2013清单造价江苏版 V10.3.6】
分部分项工程和单价措施项目清单与计价表
工程名称：码头、矮墙 |  |  |  |  | 标段： |  |  |  |  | 第2页 共3页
序号 | 项目编码 | 项目名称 |  | 项目特征描述 |  | 计量 单位 | 工程量 | 金额（元）
[8 empty] | 综合单价 | 合价 |  | 其中
暂估价
11 | 010401012007 | 砌砖台阶(1.5M宽） |  | 1、零星砌砖名称、部位：砖砌踏步 2、砖品种、规格、强度等级：MU10混凝土实心砖240*115*53 3、砂浆强度等级、配合比：M5混合砂浆 4、踏步面：1:2水泥砂浆拉毛 |  | m2 | 3.6
分部小计
0403 码头维修1座(其他村-王庄）
12 | 010401012008 | 砌砖台阶(1.5M宽） |  | 1、零星砌砖名称、部位：砖砌踏步 2、砖品种、规格、强度等级：MU10混凝土实心砖240*115*53 3、砂浆强度等级、配合比：M5混合砂浆 4、踏步面：1:2水泥砂浆拉毛 |  | m2 | 3.6
13 | 011101001004 | 水泥砂浆楼地面 |  | 1、凿除原破旧脱落处地面 2：找平层 水泥砂浆(厚20mm) 混凝土或硬基层上 |  | m2 | 15
本页小计
【新点2013清单造价江苏版 V10.3.6】
分部分项工程和单价措施项目清单与计价表
工程名称：码头、矮墙 |  |  |  |  | 标段： |  |  |  |  | 第3页 共3页
序号 | 项目编码 | 项目名称 |  | 项目特征描述 |  | 计量 单位 | 工程量 | 金额（元）
[8 empty] | 综合单价 | 合价 |  | 其中
暂估价
14 | 050307016003 | 菜园矮墙 |  | 1、围墙做法详见图纸 2、基础：素土夯实；；100mm厚C20砼垫层：120mm高+370mm；180mm高+240mm厚水泥砖基础（M10水泥砂浆砌筑） 3、墙高；墙厚：±0以上360mm高；120mm墙厚（标准段）；砖墩：240mm*240mm*360mm高、间距1440mm 4、砌筑材质：240*115*53mm烧结青砖（M10水泥砂浆砌筑）1:1水泥砂浆勾缝（砖体外露面）； 5、预制混凝土双花格φ180mm、间距240mm立面点缀（详见图设） 6、含基础沟槽土方开挖、回填、余方弃置。 |  | m | 250
分部小计
分部分项合计
1 | 041106001001 | 大型机械设备进出场及安拆 |  | 1、挖机 |  | 项 | 1
单价措施合计
本页小计
合 计
【新点2013清单造价江苏版 V10.3.6】

## 14.2 表-11 总价措施项目清单与计价表
总价措施项目清单与计价表
工程名称：码头、矮墙 | [5 empty] | 标段： |  |  |  |  | 第1页 共2页
序号 | 项目编码 | 项目名称 |  | 计算基础 | 费率（%） |  | 金额（元） |  | 调整 费率（%） | 调整后 金额（元） |  | 备注
1 | 041109001001 | 安全文明施工费
1.1 |  | 基本费 |  | 分部分项合计+单价措施项目合计-除税工程设备费 | 1.500
1.2 |  | 增加费 |  | 分部分项合计+单价措施项目合计-除税工程设备费
1.3 |  | 扬尘污染防治增加费 |  | 分部分项合计+单价措施项目合计-除税工程设备费 | 0.310
2 | 041109002001 | 夜间施工 |  | 分部分项合计+单价措施项目合计-除税工程设备费
3 | 041109003001 | 二次搬运 |  | 分部分项合计+单价措施项目合计-除税工程设备费
4 | 041109004001 | 冬雨季施工 |  | 分部分项合计+单价措施项目合计-除税工程设备费
5 | 041109005001 | 行车、行人干扰 |  | 分部分项合计+单价措施项目合计-除税工程设备费
6 | 041109006001 | 地上、地下设施、建筑物的临时保护设施 |  | 分部分项合计+单价措施项目合计-除税工程设备费
7 | 041109007001 | 已完工程及设备保护 |  | 分部分项合计+单价措施项目合计-除税工程设备费
8 | 041109008001 | 临时设施 |  | 分部分项合计+单价措施项目合计-除税工程设备费
【新点2013清单造价江苏版 V10.3.6】
编制人（造价人员）： | [7 empty] | 复核人（造价工程师）：
总价措施项目清单与计价表
工程名称：码头、矮墙 | [5 empty] | 标段： |  |  |  |  | 第2页 共2页
序号 | 项目编码 | 项目名称 |  | 计算基础 | 费率（%） |  | 金额（元） |  | 调整 费率（%） | 调整后 金额（元） |  | 备注
9 | 041109009001 | 赶工措施 |  | 分部分项合计+单价措施项目合计-除税工程设备费
10 | 041109010001 | 工程按质论价 |  | 分部分项合计+单价措施项目合计-除税工程设备费
11 | 041109011001 | 特殊条件下施工增加费 |  | 分部分项合计+单价措施项目合计-除税工程设备费
【新点2013清单造价江苏版 V10.3.6】
编制人（造价人员）： | [7 empty] | 复核人（造价工程师）：

## 14.3 表-11 总价措施项目清单与计价表(徐州)
总价措施项目清单与计价表
工程名称：码头、矮墙 | [5 empty] | 标段： |  |  |  |  | 第1页 共2页
序号 | 项目编码 | 项目名称 |  | 计算基础 | 费率（%） |  | 金额（元） |  | 调整 费率（%） | 调整后 金额（元） |  | 备注
1 | 041109001001 | 安全文明施工费
1.1 |  | 基本费 |  | 分部分项合计+单价措施项目合计-除税工程设备费 | 1.500
1.2 |  | 增加费 |  | 分部分项合计+单价措施项目合计-除税工程设备费
1.3 |  | 扬尘污染防治增加费 |  | 分部分项合计+单价措施项目合计-除税工程设备费 | 0.310
2 | 041109002001 | 夜间施工 |  | 分部分项合计+单价措施项目合计-除税工程设备费
3 | 041109003001 | 二次搬运 |  | 分部分项合计+单价措施项目合计-除税工程设备费
4 | 041109004001 | 冬雨季施工 |  | 分部分项合计+单价措施项目合计-除税工程设备费
5 | 041109005001 | 行车、行人干扰 |  | 分部分项合计+单价措施项目合计-除税工程设备费
6 | 041109006001 | 地上、地下设施、建筑物的临时保护设施 |  | 分部分项合计+单价措施项目合计-除税工程设备费
7 | 041109007001 | 已完工程及设备保护 |  | 分部分项合计+单价措施项目合计-除税工程设备费
8 | 041109008001 | 临时设施 |  | 分部分项合计+单价措施项目合计-除税工程设备费
【新点2013清单造价江苏版 V10.3.6】
编制人（造价人员）： | [7 empty] | 复核人（造价工程师）：
总价措施项目清单与计价表
工程名称：码头、矮墙 | [5 empty] | 标段： |  |  |  |  | 第2页 共2页
序号 | 项目编码 | 项目名称 |  | 计算基础 | 费率（%） |  | 金额（元） |  | 调整 费率（%） | 调整后 金额（元） |  | 备注
9 | 041109009001 | 赶工措施 |  | 分部分项合计+单价措施项目合计-除税工程设备费
10 | 041109010001 | 工程按质论价 |  | 分部分项合计+单价措施项目合计-除税工程设备费
11 | 041109011001 | 特殊条件下施工增加费 |  | 分部分项合计+单价措施项目合计-除税工程设备费
【新点2013清单造价江苏版 V10.3.6】
编制人（造价人员）： | [7 empty] | 复核人（造价工程师）：

## 14.4 表-12 其他项目清单与计价汇总表
其他项目清单与计价汇总表
工程名称：码头、矮墙 |  |  |  | 标段： |  |  | 第1页 共1页
序号 | 项目名称 |  | 金额(元) |  | 结算金额(元) | 备注
1 | 暂列金额
2 | 暂估价 |  | 3000.00
2.1 | 材料暂估价
2.2 | 专业工程暂估价 |  | 3000.00
3 | 计日工
4 | 总承包服务费
合 计 |  |  | 3000.00
【新点2013清单造价江苏版 V10.3.6】

## 14.5 表-12-1 暂列金额明细表
暂列金额明细表
工程名称：码头、矮墙 |  |  |  | 标段： |  | 第1页 共1页
序号 | 项目名称 |  | 计量单位 |  | 暂定金额(元) | 备注
合 计
【新点2013清单造价江苏版 V10.3.6】

## 14.6 表-12-2 材料（工程设备）暂估单价及调整表
材料（工程设备）暂估单价及调整表
工程名称：码头、矮墙 | [6 empty] | 标段： | [5 empty] | 第1页 共1页
序号 | 材料编码 | 材料(工程设备)名称、规格、型号 |  | 计量单位 | 数量 |  |  | 暂估（元） |  | 确认（元） |  | 差额±(元) |  |  | 备注
[5 empty] | 投标 | 确认 |  | 单价 | 合价 | 单价 | 合价 | 单价 |  | 合价
合计
【新点2013清单造价江苏版 V10.3.6】

## 14.7 表-12-3 专业工程暂估价及结算价表
专业工程暂估价及结算价表
工程名称：码头、矮墙 |  |  |  |  | 标段： |  |  | 第1页 共1页
序号 | 工程名称 |  | 工程内容 | 暂估金额(元) |  | 结算金额(元) | 差额±(元) |  | 备注
1 | （村庄项目）其他设计未考虑到处 |  |  | 3000.00
合 计 |  |  |  | 3000.00
【新点2013清单造价江苏版 V10.3.6】

## 14.8 表-12-4 计日工表
计日工表
工程名称：码头、矮墙 |  |  |  |  | 标段： |  |  |  | 第1页 共1页
编号 | 项目名称 |  | 单位 | 暂定数量 |  | 实际数量 | 综合单价 | 合价（元）
[8 empty] | 暂定 |  | 实际
一 | 人工
人工小计
二 | 材料
材料小计
三 | 施工机械
机械小计
四、企业管理费和利润
总 计
【新点2013清单造价江苏版 V10.3.6】

## 14.9 表-12-5 总承包服务费计价表
总承包服务费计价表
工程名称：码头、矮墙 |  |  |  |  | 标段： |  |  | 第1页 共1页
序号 | 项目名称 |  | 项目价值(元) | 服务内容 |  | 计算基础 | 费率(％) |  | 金额(元)
1 | 发包人发包专业工程 |  |  |  |  | 项目价值
2 | 发包人供应材料 |  |  |  |  | 项目价值
合 计
【新点2013清单造价江苏版 V10.3.6】

## 14.10 表-13 规费、税金项目计价表
规费、税金项目计价表
工程名称：码头、矮墙 |  |  |  | 标段： |  |  |  | 第1页 共1页
序号 | 项目名称 |  | 计算基础 |  | 计算基数(元) |  | 计算费率(％) |  | 金额(元)
1 | 规费 |  | 环境保护税+社会保险费+住房公积金 |  |  |  | 100.000
1.1 | 社会保险费 |  | 分部分项工程费+措施项目费+其他项目费-除税工程设备费 |  |  |  | 2.000
1.2 | 住房公积金 |  | 分部分项工程费+措施项目费+其他项目费-除税工程设备费 |  |  |  | 0.340
1.3 | 环境保护税 |  | 分部分项工程费+措施项目费+其他项目费-除税工程设备费
2 | 税金 |  | 分部分项工程费+措施项目费+其他项目费+规费-除税甲供材料和甲供设备费/1.01 |  |  |  | 9.000
合 计
【新点2013清单造价江苏版 V10.3.6】
编制人（造价人员）： | [5 empty] | 复核人（造价工程师）：

## 14.11 表-20 发包人提供材料和工程设备一览表
发包人提供材料和工程设备一览表
工程名称：码头、矮墙 | [5 empty] | 标段： |  |  |  | 第1页 共1页
序号 | 材料编码 | 材料(工程设备)名称、规格、型号 |  | 单位 | 数量 |  | 单价 (元) | 合价 (元) | 交货 方式 |  | 送达 地点 | 备注
合 计
【新点2013清单造价江苏版 V10.3.6】

## 14.12 表-21 承包人材料设备（适用于造价信息差额调整法
承包人提供主要材料和工程设备一览表 （适用造价信息差额调整法）
工程名称：码头、矮墙 | [5 empty] | 标段： |  |  |  | 第1页 共1页
序号 | 材料编码 | 名称、规格、型号 |  | 单位 | 数量 |  | 风险系数 (%) | 基准单价 (元) | 投标单价 (元) |  | 发承包人 确认单价 (元) | 备注
【新点2013清单造价江苏版 V10.3.6】

## 14.13 表-22 承包人材料设备（适用于价格指数差额调整表
承包人提供主要材料和工程设备一览表 （适用于价格指数差额调整法）
工程名称：码头、矮墙 |  |  | 标段： |  |  |  | 第1页 共1页
序号 | 名称、规格、型号 | 变值权重 B |  |  | 基本价格 指数F0 | 现行价格 指数Ft |  | 备注
| 定值权重A |  |  |  | - | -
合 计 |  | 1 |  |  | - | -
【新点2013清单造价江苏版 V10.3.6】

## 14.14 补充清单项目及计算规则
补充清单项目及计算规则
工程名称：码头、矮墙 |  |  |  |  | 标段： |  |  | 第1页 共1页
项目编码 | 项目名称 |  | 项目特征 | 计量 单位 |  | 工程量计算规则 | 工程内容
【新点2013清单造价江苏版 V10.3.6】

## 15.1 表-08 分部分项工程和单价措施项目清单与计价表
分部分项工程和单价措施项目清单与计价表
工程名称：砖砌挡墙、混凝土栏杆 |  |  |  |  | 标段： |  |  |  |  | 第1页 共2页
序号 | 项目编码 | 项目名称 |  | 项目特征描述 |  | 计量 单位 | 工程量 | 金额（元）
[8 empty] | 综合单价 | 合价 |  | 其中
暂估价
1 | 041001007002 | 拆除砖石结构 |  | 1、拆除原砖砌桥栏板 2、垃圾清运、运距：自行考虑。 |  | m3 | 3.02
2 | 040309003002 | 混凝土栏杆 |  | 1、混凝土强度等级：C30 2、规格尺寸：柱间距1.55M 柱高85cm（不含柱帽）、截面16cm*16cm;栏板厚度7cm、栏板高度65cm 3、安装方式：预埋至混凝土压顶内。 |  | m | 14
040301 砖砌挡墙（45M；24M；30M）
3 | 041001007001 | 拆除砖石结构（45M） |  | 1、拆除块石墙顶破损处 2、垃圾清运、运距：自行考虑。 |  | m3 | 1.08
4 | 040305004005 | 砖砌体（45M） |  | 1、部位：挡土墙；高度0.5M 2、材质：M5水泥砂浆；KP1烧结多孔砖。 |  | m3 | 5.4
5 | 040308001004 | 水泥砂浆抹面（45M ) |  | 1、1:2.5水泥砂浆打底。 2、1:3水泥砂浆抹面。 3、厚度：2cm |  | m2 | 55.8
6 | 040101002003 | 挖沟槽土方(30M+24M ） |  | 1部位：基础沟槽 2土质：三类 3外运及外运距离：投标人自行考虑。 |  | m3 | 18.63
7 | 040103001002 | 回填方 |  | 1、密实度要求：夯填 2、填方材料品种：素土 3、填方来源、运距：就近堆放土 |  | m3 | 9.72
8 | 040103002002 | 余方弃置 |  | 1、废弃料品种：素土、杂质土 2、运距：3KM |  | m3 | 8.91
9 | 040305001003 | 垫层（30M+24M） |  | 1、材料品种、规格：C20砼 2、厚度:10cm 3、含浇筑、模板搭拆 4、部位：挡墙基础 |  | m3 | 3.67
本页小计
【新点2013清单造价江苏版 V10.3.6】
分部分项工程和单价措施项目清单与计价表
工程名称：砖砌挡墙、混凝土栏杆 |  |  |  |  | 标段： |  |  |  |  | 第2页 共2页
序号 | 项目编码 | 项目名称 |  | 项目特征描述 |  | 计量 单位 | 工程量 | 金额（元）
[8 empty] | 综合单价 | 合价 |  | 其中
暂估价
10 | 040305004006 | 砖砌体（30M+24M） |  | 1、部位：挡土墙；高度0.8M 2、材质：M5水泥砂浆；KP1烧结多孔砖。 |  | m3 | 15.01
11 | 040308001005 | 水泥砂浆抹面（30M+24M ) |  | 1、1:2.5水泥砂浆打底。 2、1:3水泥砂浆抹面。 3、厚度：2cm |  | m2 | 99.36
分部小计
分部分项合计
1 | 041106001001 | 大型机械设备进出场及安拆 |  | 1、挖机 |  | 项 | 1
单价措施合计
本页小计
合 计
【新点2013清单造价江苏版 V10.3.6】

## 15.2 表-11 总价措施项目清单与计价表
总价措施项目清单与计价表
工程名称：砖砌挡墙、混凝土栏杆 | [5 empty] | 标段： |  |  |  |  | 第1页 共2页
序号 | 项目编码 | 项目名称 |  | 计算基础 | 费率（%） |  | 金额（元） |  | 调整 费率（%） | 调整后 金额（元） |  | 备注
1 | 041109001001 | 安全文明施工费
1.1 |  | 基本费 |  | 分部分项合计+单价措施项目合计-除税工程设备费 | 1.500
1.2 |  | 增加费 |  | 分部分项合计+单价措施项目合计-除税工程设备费
1.3 |  | 扬尘污染防治增加费 |  | 分部分项合计+单价措施项目合计-除税工程设备费 | 0.310
2 | 041109002001 | 夜间施工 |  | 分部分项合计+单价措施项目合计-除税工程设备费
3 | 041109003001 | 二次搬运 |  | 分部分项合计+单价措施项目合计-除税工程设备费
4 | 041109004001 | 冬雨季施工 |  | 分部分项合计+单价措施项目合计-除税工程设备费
5 | 041109005001 | 行车、行人干扰 |  | 分部分项合计+单价措施项目合计-除税工程设备费
6 | 041109006001 | 地上、地下设施、建筑物的临时保护设施 |  | 分部分项合计+单价措施项目合计-除税工程设备费
7 | 041109007001 | 已完工程及设备保护 |  | 分部分项合计+单价措施项目合计-除税工程设备费
8 | 041109008001 | 临时设施 |  | 分部分项合计+单价措施项目合计-除税工程设备费
【新点2013清单造价江苏版 V10.3.6】
编制人（造价人员）： | [7 empty] | 复核人（造价工程师）：
总价措施项目清单与计价表
工程名称：砖砌挡墙、混凝土栏杆 | [5 empty] | 标段： |  |  |  |  | 第2页 共2页
序号 | 项目编码 | 项目名称 |  | 计算基础 | 费率（%） |  | 金额（元） |  | 调整 费率（%） | 调整后 金额（元） |  | 备注
9 | 041109009001 | 赶工措施 |  | 分部分项合计+单价措施项目合计-除税工程设备费
10 | 041109010001 | 工程按质论价 |  | 分部分项合计+单价措施项目合计-除税工程设备费
11 | 041109011001 | 特殊条件下施工增加费 |  | 分部分项合计+单价措施项目合计-除税工程设备费
【新点2013清单造价江苏版 V10.3.6】
编制人（造价人员）： | [7 empty] | 复核人（造价工程师）：

## 15.3 表-11 总价措施项目清单与计价表(徐州)
总价措施项目清单与计价表
工程名称：砖砌挡墙、混凝土栏杆 | [5 empty] | 标段： |  |  |  |  | 第1页 共2页
序号 | 项目编码 | 项目名称 |  | 计算基础 | 费率（%） |  | 金额（元） |  | 调整 费率（%） | 调整后 金额（元） |  | 备注
1 | 041109001001 | 安全文明施工费
1.1 |  | 基本费 |  | 分部分项合计+单价措施项目合计-除税工程设备费 | 1.500
1.2 |  | 增加费 |  | 分部分项合计+单价措施项目合计-除税工程设备费
1.3 |  | 扬尘污染防治增加费 |  | 分部分项合计+单价措施项目合计-除税工程设备费 | 0.310
2 | 041109002001 | 夜间施工 |  | 分部分项合计+单价措施项目合计-除税工程设备费
3 | 041109003001 | 二次搬运 |  | 分部分项合计+单价措施项目合计-除税工程设备费
4 | 041109004001 | 冬雨季施工 |  | 分部分项合计+单价措施项目合计-除税工程设备费
5 | 041109005001 | 行车、行人干扰 |  | 分部分项合计+单价措施项目合计-除税工程设备费
6 | 041109006001 | 地上、地下设施、建筑物的临时保护设施 |  | 分部分项合计+单价措施项目合计-除税工程设备费
7 | 041109007001 | 已完工程及设备保护 |  | 分部分项合计+单价措施项目合计-除税工程设备费
8 | 041109008001 | 临时设施 |  | 分部分项合计+单价措施项目合计-除税工程设备费
【新点2013清单造价江苏版 V10.3.6】
编制人（造价人员）： | [7 empty] | 复核人（造价工程师）：
总价措施项目清单与计价表
工程名称：砖砌挡墙、混凝土栏杆 | [5 empty] | 标段： |  |  |  |  | 第2页 共2页
序号 | 项目编码 | 项目名称 |  | 计算基础 | 费率（%） |  | 金额（元） |  | 调整 费率（%） | 调整后 金额（元） |  | 备注
9 | 041109009001 | 赶工措施 |  | 分部分项合计+单价措施项目合计-除税工程设备费
10 | 041109010001 | 工程按质论价 |  | 分部分项合计+单价措施项目合计-除税工程设备费
11 | 041109011001 | 特殊条件下施工增加费 |  | 分部分项合计+单价措施项目合计-除税工程设备费
【新点2013清单造价江苏版 V10.3.6】
编制人（造价人员）： | [7 empty] | 复核人（造价工程师）：

## 15.4 表-12 其他项目清单与计价汇总表
其他项目清单与计价汇总表
工程名称：砖砌挡墙、混凝土栏杆 |  |  |  | 标段： |  |  | 第1页 共1页
序号 | 项目名称 |  | 金额(元) |  | 结算金额(元) | 备注
1 | 暂列金额
2 | 暂估价
2.1 | 材料暂估价
2.2 | 专业工程暂估价
3 | 计日工
4 | 总承包服务费
合 计
【新点2013清单造价江苏版 V10.3.6】

## 15.5 表-12-1 暂列金额明细表
暂列金额明细表
工程名称：砖砌挡墙、混凝土栏杆 |  |  |  | 标段： |  | 第1页 共1页
序号 | 项目名称 |  | 计量单位 |  | 暂定金额(元) | 备注
合 计
【新点2013清单造价江苏版 V10.3.6】

## 15.6 表-12-2 材料（工程设备）暂估单价及调整表
材料（工程设备）暂估单价及调整表
工程名称：砖砌挡墙、混凝土栏杆 | [6 empty] | 标段： | [5 empty] | 第1页 共1页
序号 | 材料编码 | 材料(工程设备)名称、规格、型号 |  | 计量单位 | 数量 |  |  | 暂估（元） |  | 确认（元） |  | 差额±(元) |  |  | 备注
[5 empty] | 投标 | 确认 |  | 单价 | 合价 | 单价 | 合价 | 单价 |  | 合价
合计
【新点2013清单造价江苏版 V10.3.6】

## 15.7 表-12-3 专业工程暂估价及结算价表
专业工程暂估价及结算价表
工程名称：砖砌挡墙、混凝土栏杆 |  |  |  |  | 标段： |  |  | 第1页 共1页
序号 | 工程名称 |  | 工程内容 | 暂估金额(元) |  | 结算金额(元) | 差额±(元) |  | 备注
合 计
【新点2013清单造价江苏版 V10.3.6】

## 15.8 表-12-4 计日工表
计日工表
工程名称：砖砌挡墙、混凝土栏杆 |  |  |  |  | 标段： |  |  |  | 第1页 共1页
编号 | 项目名称 |  | 单位 | 暂定数量 |  | 实际数量 | 综合单价 | 合价（元）
[8 empty] | 暂定 |  | 实际
一 | 人工
人工小计
二 | 材料
材料小计
三 | 施工机械
机械小计
四、企业管理费和利润
总 计
【新点2013清单造价江苏版 V10.3.6】

## 15.9 表-12-5 总承包服务费计价表
总承包服务费计价表
工程名称：砖砌挡墙、混凝土栏杆 |  |  |  |  | 标段： |  |  | 第1页 共1页
序号 | 项目名称 |  | 项目价值(元) | 服务内容 |  | 计算基础 | 费率(％) |  | 金额(元)
1 | 发包人发包专业工程 |  |  |  |  | 项目价值
2 | 发包人供应材料 |  |  |  |  | 项目价值
合 计
【新点2013清单造价江苏版 V10.3.6】

## 15.10 表-13 规费、税金项目计价表
规费、税金项目计价表
工程名称：砖砌挡墙、混凝土栏杆 |  |  |  | 标段： |  |  |  | 第1页 共1页
序号 | 项目名称 |  | 计算基础 |  | 计算基数(元) |  | 计算费率(％) |  | 金额(元)
1 | 规费 |  | 环境保护税+社会保险费+住房公积金 |  |  |  | 100.000
1.1 | 社会保险费 |  | 分部分项工程费+措施项目费+其他项目费-除税工程设备费 |  |  |  | 2.000
1.2 | 住房公积金 |  | 分部分项工程费+措施项目费+其他项目费-除税工程设备费 |  |  |  | 0.340
1.3 | 环境保护税 |  | 分部分项工程费+措施项目费+其他项目费-除税工程设备费
2 | 税金 |  | 分部分项工程费+措施项目费+其他项目费+规费-除税甲供材料和甲供设备费/1.01 |  |  |  | 9.000
合 计
【新点2013清单造价江苏版 V10.3.6】
编制人（造价人员）： | [5 empty] | 复核人（造价工程师）：

## 15.11 表-20 发包人提供材料和工程设备一览表
发包人提供材料和工程设备一览表
工程名称：砖砌挡墙、混凝土栏杆 | [5 empty] | 标段： |  |  |  | 第1页 共1页
序号 | 材料编码 | 材料(工程设备)名称、规格、型号 |  | 单位 | 数量 |  | 单价 (元) | 合价 (元) | 交货 方式 |  | 送达 地点 | 备注
合 计
【新点2013清单造价江苏版 V10.3.6】

## 15.12 表-21 承包人材料设备（适用于造价信息差额调整法
承包人提供主要材料和工程设备一览表 （适用造价信息差额调整法）
工程名称：砖砌挡墙、混凝土栏杆 | [5 empty] | 标段： |  |  |  | 第1页 共1页
序号 | 材料编码 | 名称、规格、型号 |  | 单位 | 数量 |  | 风险系数 (%) | 基准单价 (元) | 投标单价 (元) |  | 发承包人 确认单价 (元) | 备注
【新点2013清单造价江苏版 V10.3.6】

## 15.13 表-22 承包人材料设备（适用于价格指数差额调整表
承包人提供主要材料和工程设备一览表 （适用于价格指数差额调整法）
工程名称：砖砌挡墙、混凝土栏杆 |  |  | 标段： |  |  |  | 第1页 共1页
序号 | 名称、规格、型号 | 变值权重 B |  |  | 基本价格 指数F0 | 现行价格 指数Ft |  | 备注
| 定值权重A |  |  |  | - | -
合 计 |  | 1 |  |  | - | -
【新点2013清单造价江苏版 V10.3.6】

## 15.14 补充清单项目及计算规则
补充清单项目及计算规则
工程名称：砖砌挡墙、混凝土栏杆 |  |  |  |  | 标段： |  |  | 第1页 共1页
项目编码 | 项目名称 |  | 项目特征 | 计量 单位 |  | 工程量计算规则 | 工程内容
【新点2013清单造价江苏版 V10.3.6】

## 16.1 表-08 分部分项工程和单价措施项目清单与计价表
分部分项工程和单价措施项目清单与计价表
工程名称：水泥路修复、水泥路新建、划线 |  |  |  |  | 标段： |  |  |  |  | 第1页 共1页
序号 | 项目编码 | 项目名称 |  | 项目特征描述 |  | 计量 单位 | 工程量 | 金额（元）
[8 empty] | 综合单价 | 合价 |  | 其中
暂估价
0402 道路工程
1 | 041001001001 | 拆除路面 |  | 1：拆除破损混凝土路面 2、厚度：面层16cm 3、拆除的路渣清运及运距自行考虑 4、含切缝 |  | m2 | 2027.5
2 | 040202001001 | 路床（槽）整形 |  | 1、机械平整路基、压实。 2、部位：拆除后路基。 |  | m2 | 2027.5
3 | 040203007001 | 水泥混凝土 |  | 1、混凝土强度等级：C30 2、面层厚度：16cm 3、切缝：6M/道 4、含模板搭设、拆除。 |  | m2 | 2027.5
4 | 040202011001 | 碎石垫层 |  | 1、路面级配碎石；朱家边局部，王庄局部 2、厚度：10cm |  | m2 | 135
5 | 040203007006 | 水泥混凝土 |  | 1、路基路床±30cm内整形，碾压，夯实度＞93% 2、C30商品砼面层：16cm 3、无透明保护层（双丙聚氨酯密封处理) 4、含模板搭设、拆除，切缝，路面养护 5、切缝：6M/道 |  | m2 | 1074
6 | 040202011002 | 碎石垫层 |  | 路面碎石垫层铺装10cm厚 |  | m2 | 1074
7 | 040205006002 | 标线 |  | 1、材料品种：热熔漆 2、工艺要求：参见图纸标准 3、线型：15cm宽金黄色实线 |  | m | 881.6
分部小计
分部分项合计
1 | 041106001001 | 大型机械设备进出场及安拆 |  | 1、挖机、摊铺机、压路机等 |  | 项 | 1
单价措施合计
本页小计
合 计
【新点2013清单造价江苏版 V10.3.6】

## 16.2 表-11 总价措施项目清单与计价表
总价措施项目清单与计价表
工程名称：水泥路修复、水泥路新建、划线 | [5 empty] | 标段： |  |  |  |  | 第1页 共2页
序号 | 项目编码 | 项目名称 |  | 计算基础 | 费率（%） |  | 金额（元） |  | 调整 费率（%） | 调整后 金额（元） |  | 备注
1 | 041109001001 | 安全文明施工费
1.1 |  | 基本费 |  | 分部分项合计+单价措施项目合计-除税工程设备费 | 1.500
1.2 |  | 增加费 |  | 分部分项合计+单价措施项目合计-除税工程设备费
1.3 |  | 扬尘污染防治增加费 |  | 分部分项合计+单价措施项目合计-除税工程设备费 | 0.310
2 | 041109002001 | 夜间施工 |  | 分部分项合计+单价措施项目合计-除税工程设备费
3 | 041109003001 | 二次搬运 |  | 分部分项合计+单价措施项目合计-除税工程设备费
4 | 041109004001 | 冬雨季施工 |  | 分部分项合计+单价措施项目合计-除税工程设备费
5 | 041109005001 | 行车、行人干扰 |  | 分部分项合计+单价措施项目合计-除税工程设备费
6 | 041109006001 | 地上、地下设施、建筑物的临时保护设施 |  | 分部分项合计+单价措施项目合计-除税工程设备费
7 | 041109007001 | 已完工程及设备保护 |  | 分部分项合计+单价措施项目合计-除税工程设备费
8 | 041109008001 | 临时设施 |  | 分部分项合计+单价措施项目合计-除税工程设备费
【新点2013清单造价江苏版 V10.3.6】
编制人（造价人员）： | [7 empty] | 复核人（造价工程师）：
总价措施项目清单与计价表
工程名称：水泥路修复、水泥路新建、划线 | [5 empty] | 标段： |  |  |  |  | 第2页 共2页
序号 | 项目编码 | 项目名称 |  | 计算基础 | 费率（%） |  | 金额（元） |  | 调整 费率（%） | 调整后 金额（元） |  | 备注
9 | 041109009001 | 赶工措施 |  | 分部分项合计+单价措施项目合计-除税工程设备费
10 | 041109010001 | 工程按质论价 |  | 分部分项合计+单价措施项目合计-除税工程设备费
11 | 041109011001 | 特殊条件下施工增加费 |  | 分部分项合计+单价措施项目合计-除税工程设备费
【新点2013清单造价江苏版 V10.3.6】
编制人（造价人员）： | [7 empty] | 复核人（造价工程师）：

## 16.3 表-11 总价措施项目清单与计价表(徐州)
总价措施项目清单与计价表
工程名称：水泥路修复、水泥路新建、划线 | [5 empty] | 标段： |  |  |  |  | 第1页 共2页
序号 | 项目编码 | 项目名称 |  | 计算基础 | 费率（%） |  | 金额（元） |  | 调整 费率（%） | 调整后 金额（元） |  | 备注
1 | 041109001001 | 安全文明施工费
1.1 |  | 基本费 |  | 分部分项合计+单价措施项目合计-除税工程设备费 | 1.500
1.2 |  | 增加费 |  | 分部分项合计+单价措施项目合计-除税工程设备费
1.3 |  | 扬尘污染防治增加费 |  | 分部分项合计+单价措施项目合计-除税工程设备费 | 0.310
2 | 041109002001 | 夜间施工 |  | 分部分项合计+单价措施项目合计-除税工程设备费
3 | 041109003001 | 二次搬运 |  | 分部分项合计+单价措施项目合计-除税工程设备费
4 | 041109004001 | 冬雨季施工 |  | 分部分项合计+单价措施项目合计-除税工程设备费
5 | 041109005001 | 行车、行人干扰 |  | 分部分项合计+单价措施项目合计-除税工程设备费
6 | 041109006001 | 地上、地下设施、建筑物的临时保护设施 |  | 分部分项合计+单价措施项目合计-除税工程设备费
7 | 041109007001 | 已完工程及设备保护 |  | 分部分项合计+单价措施项目合计-除税工程设备费
8 | 041109008001 | 临时设施 |  | 分部分项合计+单价措施项目合计-除税工程设备费
【新点2013清单造价江苏版 V10.3.6】
编制人（造价人员）： | [7 empty] | 复核人（造价工程师）：
总价措施项目清单与计价表
工程名称：水泥路修复、水泥路新建、划线 | [5 empty] | 标段： |  |  |  |  | 第2页 共2页
序号 | 项目编码 | 项目名称 |  | 计算基础 | 费率（%） |  | 金额（元） |  | 调整 费率（%） | 调整后 金额（元） |  | 备注
9 | 041109009001 | 赶工措施 |  | 分部分项合计+单价措施项目合计-除税工程设备费
10 | 041109010001 | 工程按质论价 |  | 分部分项合计+单价措施项目合计-除税工程设备费
11 | 041109011001 | 特殊条件下施工增加费 |  | 分部分项合计+单价措施项目合计-除税工程设备费
【新点2013清单造价江苏版 V10.3.6】
编制人（造价人员）： | [7 empty] | 复核人（造价工程师）：

## 16.4 表-12 其他项目清单与计价汇总表
其他项目清单与计价汇总表
工程名称：水泥路修复、水泥路新建、划线 |  |  |  | 标段： |  |  | 第1页 共1页
序号 | 项目名称 |  | 金额(元) |  | 结算金额(元) | 备注
1 | 暂列金额
2 | 暂估价 |  | 2200.00
2.1 | 材料暂估价
2.2 | 专业工程暂估价 |  | 2200.00
3 | 计日工
4 | 总承包服务费
合 计 |  |  | 2200.00
【新点2013清单造价江苏版 V10.3.6】

## 16.5 表-12-1 暂列金额明细表
暂列金额明细表
工程名称：水泥路修复、水泥路新建、划线 |  |  |  | 标段： |  | 第1页 共1页
序号 | 项目名称 |  | 计量单位 |  | 暂定金额(元) | 备注
合 计
【新点2013清单造价江苏版 V10.3.6】

## 16.6 表-12-2 材料（工程设备）暂估单价及调整表
材料（工程设备）暂估单价及调整表
工程名称：水泥路修复、水泥路新建、划线 | [6 empty] | 标段： | [5 empty] | 第1页 共1页
序号 | 材料编码 | 材料(工程设备)名称、规格、型号 |  | 计量单位 | 数量 |  |  | 暂估（元） |  | 确认（元） |  | 差额±(元) |  |  | 备注
[5 empty] | 投标 | 确认 |  | 单价 | 合价 | 单价 | 合价 | 单价 |  | 合价
合计
【新点2013清单造价江苏版 V10.3.6】

## 16.7 表-12-3 专业工程暂估价及结算价表
专业工程暂估价及结算价表
工程名称：水泥路修复、水泥路新建、划线 |  |  |  |  | 标段： |  |  | 第1页 共1页
序号 | 工程名称 |  | 工程内容 | 暂估金额(元) |  | 结算金额(元) | 差额±(元) |  | 备注
1 | 橡胶减速坡 |  | 1、材质：优质橡胶;成模生产，抗老化处理。 2、尺寸、样式：5M/套见设计要求。 3、购置、安装、含端头。 | 2200.00
合 计 |  |  |  | 2200.00
【新点2013清单造价江苏版 V10.3.6】

## 16.8 表-12-4 计日工表
计日工表
工程名称：水泥路修复、水泥路新建、划线 |  |  |  |  | 标段： |  |  |  | 第1页 共1页
编号 | 项目名称 |  | 单位 | 暂定数量 |  | 实际数量 | 综合单价 | 合价（元）
[8 empty] | 暂定 |  | 实际
一 | 人工
人工小计
二 | 材料
材料小计
三 | 施工机械
机械小计
四、企业管理费和利润
总 计
【新点2013清单造价江苏版 V10.3.6】

## 16.9 表-12-5 总承包服务费计价表
总承包服务费计价表
工程名称：水泥路修复、水泥路新建、划线 |  |  |  |  | 标段： |  |  | 第1页 共1页
序号 | 项目名称 |  | 项目价值(元) | 服务内容 |  | 计算基础 | 费率(％) |  | 金额(元)
1 | 发包人发包专业工程 |  |  |  |  | 项目价值
2 | 发包人供应材料 |  |  |  |  | 项目价值
合 计
【新点2013清单造价江苏版 V10.3.6】

## 16.10 表-13 规费、税金项目计价表
规费、税金项目计价表
工程名称：水泥路修复、水泥路新建、划线 |  |  |  | 标段： |  |  |  | 第1页 共1页
序号 | 项目名称 |  | 计算基础 |  | 计算基数(元) |  | 计算费率(％) |  | 金额(元)
1 | 规费 |  | 环境保护税+社会保险费+住房公积金 |  |  |  | 100.000
1.1 | 社会保险费 |  | 分部分项工程费+措施项目费+其他项目费-除税工程设备费 |  |  |  | 2.000
1.2 | 住房公积金 |  | 分部分项工程费+措施项目费+其他项目费-除税工程设备费 |  |  |  | 0.340
1.3 | 环境保护税 |  | 分部分项工程费+措施项目费+其他项目费-除税工程设备费
2 | 税金 |  | 分部分项工程费+措施项目费+其他项目费+规费-除税甲供材料和甲供设备费/1.01 |  |  |  | 9.000
合 计
【新点2013清单造价江苏版 V10.3.6】
编制人（造价人员）： | [5 empty] | 复核人（造价工程师）：

## 16.11 表-20 发包人提供材料和工程设备一览表
发包人提供材料和工程设备一览表
工程名称：水泥路修复、水泥路新建、划线 | [5 empty] | 标段： |  |  |  | 第1页 共1页
序号 | 材料编码 | 材料(工程设备)名称、规格、型号 |  | 单位 | 数量 |  | 单价 (元) | 合价 (元) | 交货 方式 |  | 送达 地点 | 备注
合 计
【新点2013清单造价江苏版 V10.3.6】

## 16.12 表-21 承包人材料设备（适用于造价信息差额调整法
承包人提供主要材料和工程设备一览表 （适用造价信息差额调整法）
工程名称：水泥路修复、水泥路新建、划线 | [5 empty] | 标段： |  |  |  | 第1页 共1页
序号 | 材料编码 | 名称、规格、型号 |  | 单位 | 数量 |  | 风险系数 (%) | 基准单价 (元) | 投标单价 (元) |  | 发承包人 确认单价 (元) | 备注
【新点2013清单造价江苏版 V10.3.6】

## 16.13 表-22 承包人材料设备（适用于价格指数差额调整表
承包人提供主要材料和工程设备一览表 （适用于价格指数差额调整法）
工程名称：水泥路修复、水泥路新建、划线 |  |  | 标段： |  |  |  | 第1页 共1页
序号 | 名称、规格、型号 | 变值权重 B |  |  | 基本价格 指数F0 | 现行价格 指数Ft |  | 备注
| 定值权重A |  |  |  | - | -
合 计 |  | 1 |  |  | - | -
【新点2013清单造价江苏版 V10.3.6】

## 16.14 补充清单项目及计算规则
补充清单项目及计算规则
工程名称：水泥路修复、水泥路新建、划线 |  |  |  |  | 标段： |  |  | 第1页 共1页
项目编码 | 项目名称 |  | 项目特征 | 计量 单位 |  | 工程量计算规则 | 工程内容
【新点2013清单造价江苏版 V10.3.6】