## 1.1 封-1 封面
| 板浦高级中学老旧餐厅安全维护及功能改造 |  |  | 工程
招标工程量清单
招 标 人：
（单位盖章）
造价咨询人：
（单位盖章）

## 1.2 扉-1 扉页
|  | 板浦高级中学老旧餐厅安全维护及功能改造 |  |  |  | 工程
招标工程量清单
| 招 标 人： |  |  | 造价咨询人：
|  |  | （单位盖章） |  | （单位盖章）
| 法定代表人 或其授权人： |  |  | 法定代表人 或其授权人：
|  |  | （签字或盖章） |  | （签字或盖章）
| 编 制 人： |  |  | 复 核 人：
|  |  | （造价人员盖专用章） |  | （造价工程师盖专用章）
| 编 制 时 间： |  |  | 复 核 时 间：
.

## 1.3 表-01 总说明
总说明
工程名称：板浦高级中学老旧餐厅安全维护及功能改造工程 |  | 第1页 共1页
一、工程概况 工程名称：板浦高级中学报告厅维修改造工程 工程地址：江苏省板浦高级中学院内 项目情况：本项目为江苏省板浦高级中学报告厅维修改造工程。 二、控制价编制范围 多功能报告厅改造工程、会议室外墙改造工程、卫生间改造工程等，具体详见工程量清单。 三、编制依据 1、建设方提供的做法及工程量确认单； 2、《建筑工程工程量清单计价规范》（GB50500-2013）； 3、《江苏省建筑与装修工程计价定额》（2014版）、《江苏省房屋修缮工程计价表》2009版；《江苏省园林工程计价定额》2007版 4、《江苏省建设工程费用定额》（2014年）、苏建价（2016）154号营改增文件及苏建函价（2019）178号文； 5、材料价格执行《连云港建设工程经济》材料指导价（2025年1月）及市场询价； 6、人工费按苏建函价[2024]348号文执行。 7、国家及地方关于招投标方面的相关法律、法规文件； 8、有关技术规范、图集 四、其他说明 1、本工程工程量及做法由建设单位提供，准确性由建设单位负责；
【清单大师计价软件江苏版V9.56】

## 2.1 表-08 分部分项工程和单价措施项目清单与计价表
分部分项工程和单价措施项目清单与计价表
工程名称：多功能报告厅—装饰装修工程 |  |  |  |  | 标段： | 第1页 共7页
序号 | 项目编码 | 项目名称 | 项目特征描述 | 计量 单位 | 工程量 | 金额（元）
[6 empty] | 综合单价 | 合价 | 其中
暂估价
| 011600000 | 拆除工程
1 | 011606003001 | 天棚面龙骨及饰面拆除 | 1、拆除的基层:拆除吊顶面层及吊筋等配件 2、室内高度:由投标人根据现场情况综合考虑 3、龙骨及饰面种类:由投标人根据现场实际情况综合考虑在报价内 4、其他未尽事宜，详见图纸及招标文件，满足相关验收标准 | m2 | 733
2 | 011610002001 | 金属门拆除 | 1、室内高度:由投标人根据现场情况综合考虑 2、门洞口尺寸:具体详见图纸 3、其他未尽事宜，详见图纸及招标文件，满足相关验收标准 | m2 | 40.08
3 | 011610002002 | 金属窗拆除 | 1、室内高度:由投标人根据现场情况综合考虑 2、窗洞口尺寸:具体详见图纸 3、其他未尽事宜，详见图纸及招标文件，满足相关验收标准 | m2 | 202.54
分部小计
| 010800000 | 门窗工程
4 | 010807001001 | 铝合金推拉窗 | 1、框、扇材质:断桥铝型材85系列,厚度1.4mm 2、玻璃品种、厚度:中空钢化玻璃5+12+5 3、含五金配件、紧固件密封材料等，满足工序要求的全部费用 4、其他未尽事宜，详见图纸及招标文件，满足相关验收标准 | m2 | 69.44
本页小计
【清单大师计价软件江苏版V9.56】
分部分项工程和单价措施项目清单与计价表
工程名称：多功能报告厅—装饰装修工程 |  |  |  |  | 标段： | 第2页 共7页
序号 | 项目编码 | 项目名称 | 项目特征描述 | 计量 单位 | 工程量 | 金额（元）
[6 empty] | 综合单价 | 合价 | 其中
暂估价
5 | 010807001002 | 铝合金固定窗户 | 1、框、扇材质:断桥铝型材85系列,厚度1.4mm 2、玻璃品种、厚度:中空钢化玻璃5+12+5 3、含五金配件、紧固件密封材料等，满足工序要求的全部费用 4、其他未尽事宜，详见图纸及招标文件，满足相关验收标准 | m2 | 52.94
分部小计
| 010900000 | 屋面及防水工程
6 | 011607002001 | 防水层拆除 | 1、原防水屋面拆除 2、垃圾清运 3、清理屋面表层并修复防水层、保温层等破损及鼓包部位 | m2 | 1250
7 | 010902001001 | 屋面漏水点处理 | 1、基层处理:漏水处基层开槽 2、卷材品种、规格、厚度:1mm厚聚乙烯丙纶复合防水卷材 3、找平方式:开槽处用预拌C25细石混凝土找平 | m2 | 50
8 | 010902001002 | 屋面卷材防水 | 1、卷材品种、规格、厚度:3mm厚SBS改性沥青防水卷材 热熔满铺 单层 2、投标人在综合单价内综合考虑屋面、墙面等漏水点处修补费用 3、其他未尽事宜，详见图纸及招标文件，满足相关验收标准 | m2 | 1250
分部小计
| 011100000 | 楼地面装饰工程
本页小计
【清单大师计价软件江苏版V9.56】
分部分项工程和单价措施项目清单与计价表
工程名称：多功能报告厅—装饰装修工程 |  |  |  |  | 标段： | 第3页 共7页
序号 | 项目编码 | 项目名称 | 项目特征描述 | 计量 单位 | 工程量 | 金额（元）
[6 empty] | 综合单价 | 合价 | 其中
暂估价
9 | 011104002001 | 成品定制移动拼装舞台 | 1、拼接舞台尺寸:14*7*0.8m 2、面层材料品种、规格、颜色:25mm多层建筑胶合板，颜色甲定 3、其他未尽事宜，详见图纸及招标文件，满足相关验收标准 | m2 | 98
10 | 010606013001 | 零星钢构件 | 1、构件名称:拼装舞台 2、钢材品种、规格:镀锌钢框架，具体规格详见图纸 3、其他未尽事宜，详见图纸及招标文件，满足相关验收标准 | t | 0.711
11 | 011104001001 | 运动地胶 | 1、原地面面层材质:水磨石地面 2、基层处理:投标人自行勘察现场综合考虑在报价内，满足施工工艺要求及现行验收规范 3、面层材料品种、规格、颜色:运动地胶 δ=4.5mm，颜色甲定 4、粘结材料种类:塑胶地板粘结剂 | m2 | 1600
12 | 011605001001 | 平面块料拆除 | 1、饰面材料种类:花岗岩 2、拆除方式:由投标人在报价内综合考虑 3、外运距离:由投标人在报价内综合考虑 | m2 | 90
13 | 011102003001 | 块料楼地面 | 1、部位:室外门厅 2、结合层厚度、砂浆配合比:30mm厚干硬性水泥砂浆 3、面层材料品种、规格、颜色:18mm厚800*800芝麻黑火烧面花岗岩，颜色甲定 | m2 | 90
分部小计
| 011200000 | 墙、柱面装饰与隔断、幕墙工程
本页小计
【清单大师计价软件江苏版V9.56】
分部分项工程和单价措施项目清单与计价表
工程名称：多功能报告厅—装饰装修工程 |  |  |  |  | 标段： | 第4页 共7页
序号 | 项目编码 | 项目名称 | 项目特征描述 | 计量 单位 | 工程量 | 金额（元）
[6 empty] | 综合单价 | 合价 | 其中
暂估价
14 | 011207001001 | 木饰面墙面 | 1、基层材料种类、规格:12mm厚木工板基层 2、隔层材料、规格:环保聚酯纤维棉，厚度50mm 3、面层材料品种、规格、颜色:1220*2440*5mm木饰面板，颜色甲定 4、其他未尽事宜，详见图纸及招标文件，满足相关验收标准 | m2 | 120.9
15 | 011207001002 | 长城板墙面 | 1、龙骨:木龙骨断面24*30mm，间距300*300mm 2、隔层材料、规格:环保聚酯纤维棉，厚度50mm 3、面层材料品种、规格、颜色:5mm厚长城板，颜色甲定 4、其他未尽事宜，详见图纸及招标文件，满足相关验收标准 | m2 | 350.22
16 | 011208001001 | 长城板包柱面 | 1、龙骨材料种类、规格、中距:木龙骨断面24*30mm，间距300*300mm 2、面层材料品种、规格、颜色:5mm厚长城板，颜色甲定 3、其他未尽事宜，详见图纸及招标文件，满足相关验收标准 | m2 | 102.41
17 | 011210002001 | 设备间轻钢龙骨隔墙 | 1、骨架、边框材料种类、规格:100系列U型轻钢龙骨 2、面层板材料品种、规格、颜色:设备间墙面一侧采用12mm纸面石膏板，另一侧采用1220*2440*5mm木饰面板。木饰面板颜色甲定 3、其他未尽事宜，详见图纸及招标文件，满足相关验收标准 | m2 | 33.5
本页小计
【清单大师计价软件江苏版V9.56】
分部分项工程和单价措施项目清单与计价表
工程名称：多功能报告厅—装饰装修工程 |  |  |  |  | 标段： | 第5页 共7页
序号 | 项目编码 | 项目名称 | 项目特征描述 | 计量 单位 | 工程量 | 金额（元）
[6 empty] | 综合单价 | 合价 | 其中
暂估价
18 | 080807013001 | 窗洞封堵 | 1、名称:窗洞封堵 2、材质:室外部分墙面采用单层12mm厚石膏板 3、方式:木龙骨固定，断面24*30mm，间距300*300mm（该项包含在长城板墙面内） 4、部位:详见图纸 5、其他:其他未尽事宜，详见图纸及招标文件，满足相关验收标准 | m2 | 80.16
19 | 011407001001 | 墙面喷刷涂料 | 1、喷刷涂料部位:设备间内墙面、窗洞封堵处外墙面 2、腻子种类:白色腻子2遍 3、涂料品种、喷刷遍数:乳胶漆2遍 4、其他未尽事宜，详见图纸及招标文件，满足相关验收标准 | m2 | 113.66
分部小计
| 011300000 | 天棚工程
20 | 011302002001 | 格栅吊顶 | 1、吊筋材料种类、规格: Φ10圆钢 2、龙骨材料种类、规格:50系列轻钢龙骨 3、基层材料种类、规格:环保聚酯纤维棉，厚25mm 4、面层材料品种、规格:铝方通吊顶(铝镁合金50*90mm），间距10cm 5、其他未尽事宜，详见图纸及招标文件，满足相关验收标准 | m2 | 1403.48
分部小计
| 011400000 | 油漆、涂料、裱糊工程
本页小计
【清单大师计价软件江苏版V9.56】
分部分项工程和单价措施项目清单与计价表
工程名称：多功能报告厅—装饰装修工程 |  |  |  |  | 标段： | 第6页 共7页
序号 | 项目编码 | 项目名称 | 项目特征描述 | 计量 单位 | 工程量 | 金额（元）
[6 empty] | 综合单价 | 合价 | 其中
暂估价
21 | 011406001001 | 天棚面刷黑漆处理 | 1、基层处理:清除表面上的灰块，浮渣等 2、界面剂一道 3、腻子种类:901胶混合腻子两遍 4、油漆品种、刷漆遍数:喷黑色乳胶漆，2遍 5、其他未尽事宜，详见图纸及招标文件，满足相关验收标准 | m2 | 1399.38
分部小计
| 011500000 | 其他工程
22 | 011502001001 | 成品不锈钢板线条 | 1、线条材料品种、规格、颜色:成品不锈钢板线条 δ1.0mm 2、线条展开宽度:20mm 3、部位:阴阳角等其他部位 4、其他未尽事宜，详见图纸及招标文件，满足相关验收标准 | m | 529.9
23 | 02B001 | 垃圾清运及保洁费 | 1.包含外立面及卫生间改造单位工程中拆除的建筑垃圾外运及施工完成后的场地清理保洁费用 2.外运距离由投标人在报价内综合考虑 3.其他未尽事宜，由投标人在综合单价内综合考虑，结算不予调整 | 项 | 1
分部小计
分部分项工程清单合计
1 | 011701006001 | 满堂脚手架 | 1、天棚拆除、天棚喷漆、铝方通吊顶等费用，由投标在综合单价内综合考虑 | m2 | 1403.48
本页小计
【清单大师计价软件江苏版V9.56】
分部分项工程和单价措施项目清单与计价表
工程名称：多功能报告厅—装饰装修工程 |  |  |  |  | 标段： | 第7页 共7页
序号 | 项目编码 | 项目名称 | 项目特征描述 | 计量 单位 | 工程量 | 金额（元）
[6 empty] | 综合单价 | 合价 | 其中
暂估价
2 | 011701002001 | 外墙脚手架 | 1、窗户拆除、窗户封堵喷漆、设备间隔墙等措施费用，由投标在综合单价内综合考虑 | m2 | 236.04
3 | 011703001001 | 垂直运输 |  | 项 | 1
单价措施项目清单合计
本页小计
合 计
【清单大师计价软件江苏版V9.56】

## 2.2 表-11 总价措施项目清单与计价表
总价措施项目清单与计价表
工程名称：多功能报告厅—装饰装修工程 |  |  |  |  | 标段： | 第1页 共2页
序号 | 项目编码 | 项目名称 | 计算基础 | 费率（%） | 金额（元） | 调整 费率（%） | 调整后 金额（元） | 备注
1 | 011707001001 | 现场安全文明施工 |  | 0
1.1 |  | 基本费 | 分部分项工程费+单价措施项目费-除税工程设备费 | 1.7
1.2 |  | 标化增加费 | 分部分项工程费+单价措施项目费-除税工程设备费 | 0.48
1.3 |  | 扬尘污染防治增加费 | 分部分项工程费+单价措施项目费-除税工程设备费 | 0.22
2 | 011707010001 | 工程按质论价 | 分部分项工程费+单价措施项目费-除税工程设备费 | 0
3 | 011707002001 | 夜间施工 |  | 0
4 | 011707004001 | 二次搬运 |  | 0
5 | 011707005001 | 冬雨季施工 |  | 0
6 | 011707006001 | 地上、地下设施、建筑物的临时保护设施 |  | 0
7 | 011707007001 | 已完工程及设备保护费 |  | 0
8 | 011707008001 | 临时设施费 |  | 0
9 | 011707009001 | 赶工措施费 |  | 0
10 | 01B001 | 特殊条件下施工增加费 |  | 0
11 | 011707003001 | 非夜间施工照明 |  | 0
12 | 011707011001 | 住宅工程分户验收 |  | 0
13 | 011707012001 | 建筑工人实名制费用 |  | 0
【清单大师计价软件江苏版V9.56】
总价措施项目清单与计价表
工程名称：多功能报告厅—装饰装修工程 |  |  |  |  | 标段： | 第2页 共2页
序号 | 项目编码 | 项目名称 | 计算基础 | 费率（%） | 金额（元） | 调整 费率（%） | 调整后 金额（元） | 备注
14 | 011707015001 | 智慧工地费用 |  | 0 |  |  |  | 现场安全隐患排查、人员信息动态管理、扬尘管控视频监控、高处作业防护预警、危大工程监测预警和集成平台等设备、软件和管理费用。
合 计
【清单大师计价软件江苏版V9.56】

## 2.3 表-12 其他项目清单与计价汇总表
其他项目清单与计价汇总表
工程名称：多功能报告厅—装饰装修工程 |  |  | 标段： | 第1页 共1页
序号 | 项目名称 | 金额(元) | 结算金额(元) | 备注
1 | 暂列金额 | 0
2 | 暂估价 | 0
2.1 | 材料暂估价 | 0
2.2 | 专业工程暂估价 | 0
3 | 计日工 | 0
4 | 总承包服务费 | 0
合 计 |  | 0
【清单大师计价软件江苏版V9.56】

## 2.4 表-12-1 暂列金额明细表
暂列金额明细表
工程名称：多功能报告厅—装饰装修工程 |  |  | 标段： | 第1页 共1页
序号 | 项目名称 | 计量单位 | 暂定金额(元) | 备注
合 计 |  |  | 0
【清单大师计价软件江苏版V9.56】

## 2.5 表-12-2 材料（工程设备）暂估单价及调整表
材料（工程设备）暂估单价及调整表
工程名称：多功能报告厅—装饰装修工程 | [7 empty] | 标段： | 第1页 共1页
序号 | 材料编码 | 材料(工程设备)名称、规格、型号 | 计量单位 | 数量 |  | 暂估（元） |  | 确认（元） |  | 差额±(元) |  | 备注
|  |  |  | 投标 | 确认 | 单价 | 合价 | 单价 | 合价 | 单价 | 合价
合计
【清单大师计价软件江苏版V9.56】

## 2.6 表-12-3 专业工程暂估价及结算价表
专业工程暂估价及结算价表
工程名称：多功能报告厅—装饰装修工程 |  |  |  | 标段： | 第1页 共1页
序号 | 工程名称 | 工程内容 | 暂估金额(元) | 结算金额(元) | 差额±(元) | 备注
合 计 |  |  | 0
【清单大师计价软件江苏版V9.56】

## 2.7 表-12-4 计日工表
计日工表
工程名称：多功能报告厅—装饰装修工程 |  |  |  | 标段： | 第1页 共1页
编号 | 项目名称 | 单位 | 暂定数量 | 实际数量 | 综合单价 | 合价（元）
[6 empty] | 暂定 | 实际
一 | 人工 |  | 0
人工小计
二 | 材料 |  | 0
材料小计
三 | 施工机械 |  | 0
施工机械小计
四、企业管理费和利润
总 计
【清单大师计价软件江苏版V9.56】

## 2.8 表-12-5 总承包服务费计价表
总承包服务费计价表
工程名称：多功能报告厅—装饰装修工程 |  |  |  | 标段： | 第1页 共1页
序号 | 项目名称 | 项目价值(元) | 服务内容 | 计算基础 | 费率(％) | 金额(元)
1 | 发包人供应材料 | 0 |  | 项目价值
2 | 发包人发包专业工程 | 0 |  | 项目价值
合 计
【清单大师计价软件江苏版V9.56】

## 2.9 表-13 规费、税金项目计价表
规费、税金项目计价表
工程名称：多功能报告厅—装饰装修工程 |  |  | 标段： | 第1页 共1页
序号 | 项目名称 | 计算基础 | 计算基数(元) | 计算费率(％) | 金额(元)
1 | 规费 |  |  | 0
1.1 | 社会保险费 | 分部分项工程费+措施项目费+其他项目费-除税工程设备费 |  | 2.4
1.2 | 住房公积金 | 分部分项工程费+措施项目费+其他项目费-除税工程设备费 |  | 0.42
1.3 | 环境保护税 | 分部分项工程费+措施项目费+其他项目费-除税工程设备费 |  | 0.1
2 | 税金 | 分部分项工程费+措施项目费+其他项目费+规费-除税甲供材料和甲供设备费/1.01 |  | 9
合 计
【清单大师计价软件江苏版V9.56】

## 3.1 表-08 分部分项工程和单价措施项目清单与计价表
分部分项工程和单价措施项目清单与计价表
工程名称：多功能报告厅—安装工程 |  |  |  |  | 标段： | 第1页 共2页
序号 | 项目编码 | 项目名称 | 项目特征描述 | 计量 单位 | 工程量 | 金额（元）
[6 empty] | 综合单价 | 合价 | 其中
暂估价
1 | 030411004001 | 拆除灯具 | 1、拆除原有灯具 2、由投标人根据现场情况综合考虑 3、其他未尽事宜，详见图纸及招标文件，满足相关验收标准 | 套 | 260
2 | 030411004002 | 拆除开关 | 1、拆除原有开关 2、由投标人根据现场情况综合考虑 3、其他未尽事宜，详见图纸及招标文件，满足相关验收标准 | 个 | 8
3 | 030411004003 | 拆除插座 | 1、拆除原有插座 2、由投标人根据现场情况综合考虑 3、其他未尽事宜，详见图纸及招标文件，满足相关验收标准 | 个 | 27
4 | 030411004004 | 拆除配管 | 1、拆除原有配管 2、由投标人根据现场情况综合考虑 3、其他未尽事宜，详见图纸及招标文件，满足相关验收标准 | m | 1849
5 | 030411004005 | 拆除配线 | 1、拆除原有配线 2、由投标人根据现场情况综合考虑 3、其他未尽事宜，详见图纸及招标文件，满足相关验收标准 | m | 2420
6 | 030404017001 | 配电箱 | 1、名称:AL1 2、型号:非标箱 3、规格:具体详见图纸 4、端子板外部接线材质、规格:2.5mm2、4mm2、6mm2 5、安装方式:1.5m明装 | 台 | 1
7 | 030412004001 | 装饰灯 | 1、名称:铝方通专用灯 2、型号:具体详见图纸 3、规格:1200mm*100mm 4、安装形式:吸顶安装 | 套 | 260
本页小计
【清单大师计价软件江苏版V9.56】
分部分项工程和单价措施项目清单与计价表
工程名称：多功能报告厅—安装工程 |  |  |  |  | 标段： | 第2页 共2页
序号 | 项目编码 | 项目名称 | 项目特征描述 | 计量 单位 | 工程量 | 金额（元）
[6 empty] | 综合单价 | 合价 | 其中
暂估价
8 | 030411001001 | 配管 | 1、名称:配管 2、材质:PVC管 3、规格:DN20 4、配置形式:吊顶内敷设（含开孔） | m | 1624.5
9 | 030411001002 | 配管 | 1、名称:配管 2、材质:PVC管 3、规格:DN20 4、配置形式:暗敷（含开孔、开槽及修复） | m | 224.5
10 | 030411004006 | 配线 | 1、名称:电气配线 2、配线形式:管内穿线 3、型号:NH-BV-2.5mm2 4、材质:铜 | m | 2200
11 | 030411004007 | 配线 | 1、名称:电气配线 2、配线形式:管内穿线 3、型号:NH-BV-4mm2 4、材质:铜 | m | 220
12 | 030404034001 | 照明开关 | 1、名称:单联单控开关 2、规格:V86系列 10A 3、安装方式:距地1.3m暗装 | 个 | 8
13 | 030404035001 | 插座 | 1、名称:双联单相两极加三极暗插座 2、规格:V86系列 10A 安全型 3、安装方式:0.3m暗装 | 个 | 25
14 | 030404035002 | 插座 | 1、名称:网络插座 | 个 | 2
15 | 030411006001 | 接线盒 | 1、名称:接线盒 2、材质:塑料 3、安装形式:暗装 | 个 | 305
分部分项工程清单合计
1 | 031301017001 | 脚手架搭拆 |  | 项 | 1
单价措施项目清单合计
本页小计
合 计
【清单大师计价软件江苏版V9.56】

## 3.2 表-11 总价措施项目清单与计价表
总价措施项目清单与计价表
工程名称：多功能报告厅—安装工程 |  |  |  |  | 标段： | 第1页 共2页
序号 | 项目编码 | 项目名称 | 计算基础 | 费率（%） | 金额（元） | 调整 费率（%） | 调整后 金额（元） | 备注
1 | 031302001001 | 现场安全文明施工 |  | 0
1.1 |  | 基本费 | 分部分项工程费+单价措施项目费-除税工程设备费 | 1.5
1.2 |  | 标化增加费 | 分部分项工程费+单价措施项目费-除税工程设备费 | 0.36
1.3 |  | 扬尘污染防治增加费 | 分部分项工程费+单价措施项目费-除税工程设备费 | 0.21
2 | 031302010001 | 工程按质论价 | 分部分项工程费+单价措施项目费-除税工程设备费 | 0
3 | 031302002001 | 夜间施工 |  | 0
4 | 031302004001 | 二次搬运 |  | 0
5 | 031302005001 | 冬雨季施工 |  | 0
6 | 03B001 | 地上、地下设施、建筑物的临时保护设施 |  | 0
7 | 031302006001 | 已完工程及设备保护费 |  | 0
8 | 031302008001 | 临时设施费 |  | 0
9 | 031302009001 | 赶工措施费 |  | 0
10 | 03B002 | 特殊条件下施工增加费 |  | 0
11 | 031302003001 | 非夜间施工照明 |  | 0
12 | 031302011001 | 住宅工程分户验收 |  | 0
13 | 031302012001 | 建筑工人实名制费用 |  | 0
【清单大师计价软件江苏版V9.56】
总价措施项目清单与计价表
工程名称：多功能报告厅—安装工程 |  |  |  |  | 标段： | 第2页 共2页
序号 | 项目编码 | 项目名称 | 计算基础 | 费率（%） | 金额（元） | 调整 费率（%） | 调整后 金额（元） | 备注
14 | 031302015001 | 智慧工地费用 |  | 0 |  |  |  | 现场安全隐患排查、人员信息动态管理、扬尘管控视频监控、高处作业防护预警、危大工程监测预警和集成平台等设备、软件和管理费用。
合 计
【清单大师计价软件江苏版V9.56】

## 3.3 表-12 其他项目清单与计价汇总表
其他项目清单与计价汇总表
工程名称：多功能报告厅—安装工程 |  |  | 标段： | 第1页 共1页
序号 | 项目名称 | 金额(元) | 结算金额(元) | 备注
1 | 暂列金额 | 0
2 | 暂估价 | 0
2.1 | 材料暂估价 | 0
2.2 | 专业工程暂估价 | 0
3 | 计日工 | 0
4 | 总承包服务费 | 0
合 计 |  | 0
【清单大师计价软件江苏版V9.56】

## 3.4 表-12-1 暂列金额明细表
暂列金额明细表
工程名称：多功能报告厅—安装工程 |  |  | 标段： | 第1页 共1页
序号 | 项目名称 | 计量单位 | 暂定金额(元) | 备注
合 计 |  |  | 0
【清单大师计价软件江苏版V9.56】

## 3.5 表-12-2 材料（工程设备）暂估单价及调整表
材料（工程设备）暂估单价及调整表
工程名称：多功能报告厅—安装工程 | [7 empty] | 标段： | 第1页 共1页
序号 | 材料编码 | 材料(工程设备)名称、规格、型号 | 计量单位 | 数量 |  | 暂估（元） |  | 确认（元） |  | 差额±(元) |  | 备注
|  |  |  | 投标 | 确认 | 单价 | 合价 | 单价 | 合价 | 单价 | 合价
合计
【清单大师计价软件江苏版V9.56】

## 3.6 表-12-3 专业工程暂估价及结算价表
专业工程暂估价及结算价表
工程名称：多功能报告厅—安装工程 |  |  |  | 标段： | 第1页 共1页
序号 | 工程名称 | 工程内容 | 暂估金额(元) | 结算金额(元) | 差额±(元) | 备注
合 计 |  |  | 0
【清单大师计价软件江苏版V9.56】

## 3.7 表-12-4 计日工表
计日工表
工程名称：多功能报告厅—安装工程 |  |  |  | 标段： | 第1页 共1页
编号 | 项目名称 | 单位 | 暂定数量 | 实际数量 | 综合单价 | 合价（元）
[6 empty] | 暂定 | 实际
一 | 人工 |  | 0
人工小计
二 | 材料 |  | 0
材料小计
三 | 施工机械 |  | 0
施工机械小计
四、企业管理费和利润
总 计
【清单大师计价软件江苏版V9.56】

## 3.8 表-12-5 总承包服务费计价表
总承包服务费计价表
工程名称：多功能报告厅—安装工程 |  |  |  | 标段： | 第1页 共1页
序号 | 项目名称 | 项目价值(元) | 服务内容 | 计算基础 | 费率(％) | 金额(元)
1 | 发包人供应材料 | 0 |  | 项目价值
2 | 发包人发包专业工程 | 0 |  | 项目价值
合 计
【清单大师计价软件江苏版V9.56】

## 3.9 表-13 规费、税金项目计价表
规费、税金项目计价表
工程名称：多功能报告厅—安装工程 |  |  | 标段： | 第1页 共1页
序号 | 项目名称 | 计算基础 | 计算基数(元) | 计算费率(％) | 金额(元)
1 | 规费 |  |  | 0
1.1 | 社会保险费 | 分部分项工程费+措施项目费+其他项目费-除税工程设备费 |  | 2.4
1.2 | 住房公积金 | 分部分项工程费+措施项目费+其他项目费-除税工程设备费 |  | 0.42
1.3 | 环境保护税 | 分部分项工程费+措施项目费+其他项目费-除税工程设备费 |  | 0.1
2 | 税金 | 分部分项工程费+措施项目费+其他项目费+规费-除税甲供材料和甲供设备费/1.01 |  | 9
合 计
【清单大师计价软件江苏版V9.56】

## 4.1 表-08 分部分项工程和单价措施项目清单与计价表
分部分项工程和单价措施项目清单与计价表
工程名称：会议室外墙工程 |  |  |  |  | 标段： | 第1页 共1页
序号 | 项目编码 | 项目名称 | 项目特征描述 | 计量 单位 | 工程量 | 金额（元）
[6 empty] | 综合单价 | 合价 | 其中
暂估价
1 | 011605002001 | 立面块料拆除 | 1、饰面材料种类:外墙瓷砖 2、拆除方式:拆除至结构面，由投标人根据现场实际情况在报价内综合考虑 3、外运距离:由投标人根据现场实际情况在报价内综合考虑 | m2 | 470
2 | 011201004001 | 墙面砂浆找平层 | 1、找平层砂浆厚度、配合比:20mm厚1:2.5水泥砂浆找平 2、其他未尽事宜，详见图纸及招标文件，满足相关验收标准 | m2 | 470
3 | 011406001001 | 抹灰面油漆 | 1、基层处理:基层处理，嵌缝找补 2、腻子种类:901胶白水泥腻子两遍 3、油漆品种、刷漆遍数:乳胶漆两遍 4、其他未尽事宜，详见图纸及招标文件，满足相关验收标准 | m2 | 470
4 | 020803002001 | 门窗洞口打胶 | 1、门窗洞口打胶修补 2、此量为预估工程量，结算工程量按甲方确认的量结算 3、其他未尽事宜，详见图纸及招标文件，满足相关验收标准 | 扇 | 6
分部分项工程清单合计
1 | 011701002001 | 脚手架 | 1、墙面工程所需搭拆脚手架费用，由投标人在报价内综合考虑 | m2 | 470
单价措施项目清单合计
本页小计
合 计
【清单大师计价软件江苏版V9.56】

## 4.2 表-11 总价措施项目清单与计价表
总价措施项目清单与计价表
工程名称：会议室外墙工程 |  |  |  |  | 标段： | 第1页 共2页
序号 | 项目编码 | 项目名称 | 计算基础 | 费率（%） | 金额（元） | 调整 费率（%） | 调整后 金额（元） | 备注
1 | 011707001001 | 现场安全文明施工 |  | 0
1.1 |  | 基本费 | 分部分项工程费+单价措施项目费-除税工程设备费 | 1.5
1.2 |  | 标化增加费 | 分部分项工程费+单价措施项目费-除税工程设备费 | 0
1.3 |  | 扬尘污染防治增加费 | 分部分项工程费+单价措施项目费-除税工程设备费 | 0.21
2 | 011707010001 | 工程按质论价 | 分部分项工程费+单价措施项目费-除税工程设备费 | 0
3 | 011707002001 | 夜间施工 |  | 0
4 | 011707004001 | 二次搬运 |  | 0
5 | 011707005001 | 冬雨季施工 |  | 0
6 | 011707006001 | 地上、地下设施、建筑物的临时保护设施 |  | 0
7 | 011707007001 | 已完工程及设备保护费 |  | 0
8 | 011707008001 | 临时设施费 |  | 0
9 | 011707009001 | 赶工措施费 |  | 0
10 | 01B001 | 特殊条件下施工增加费 |  | 0
11 | 011707003001 | 非夜间施工照明 |  | 0
12 | 011707011001 | 住宅工程分户验收 |  | 0
13 | 011707012001 | 建筑工人实名制费用 |  | 0
【清单大师计价软件江苏版V9.56】
总价措施项目清单与计价表
工程名称：会议室外墙工程 |  |  |  |  | 标段： | 第2页 共2页
序号 | 项目编码 | 项目名称 | 计算基础 | 费率（%） | 金额（元） | 调整 费率（%） | 调整后 金额（元） | 备注
14 | 011707015001 | 智慧工地费用 |  | 0 |  |  |  | 现场安全隐患排查、人员信息动态管理、扬尘管控视频监控、高处作业防护预警、危大工程监测预警和集成平台等设备、软件和管理费用。
合 计
【清单大师计价软件江苏版V9.56】

## 4.3 表-12 其他项目清单与计价汇总表
其他项目清单与计价汇总表
工程名称：会议室外墙工程 |  |  | 标段： | 第1页 共1页
序号 | 项目名称 | 金额(元) | 结算金额(元) | 备注
1 | 暂列金额 | 0
2 | 暂估价 | 0
2.1 | 材料暂估价 | 0
2.2 | 专业工程暂估价 | 0
3 | 计日工 | 0
4 | 总承包服务费 | 0
合 计 |  | 0
【清单大师计价软件江苏版V9.56】

## 4.4 表-12-1 暂列金额明细表
暂列金额明细表
工程名称：会议室外墙工程 |  |  | 标段： | 第1页 共1页
序号 | 项目名称 | 计量单位 | 暂定金额(元) | 备注
1 | 暂列金额 |  | 0
合 计 |  |  | 0
【清单大师计价软件江苏版V9.56】

## 4.5 表-12-2 材料（工程设备）暂估单价及调整表
材料（工程设备）暂估单价及调整表
工程名称：会议室外墙工程 | [7 empty] | 标段： | 第1页 共1页
序号 | 材料编码 | 材料(工程设备)名称、规格、型号 | 计量单位 | 数量 |  | 暂估（元） |  | 确认（元） |  | 差额±(元) |  | 备注
|  |  |  | 投标 | 确认 | 单价 | 合价 | 单价 | 合价 | 单价 | 合价
合计
【清单大师计价软件江苏版V9.56】

## 4.6 表-12-3 专业工程暂估价及结算价表
专业工程暂估价及结算价表
工程名称：会议室外墙工程 |  |  |  | 标段： | 第1页 共1页
序号 | 工程名称 | 工程内容 | 暂估金额(元) | 结算金额(元) | 差额±(元) | 备注
合 计 |  |  | 0
【清单大师计价软件江苏版V9.56】

## 4.7 表-12-4 计日工表
计日工表
工程名称：会议室外墙工程 |  |  |  | 标段： | 第1页 共1页
编号 | 项目名称 | 单位 | 暂定数量 | 实际数量 | 综合单价 | 合价（元）
[6 empty] | 暂定 | 实际
一 | 人工 |  | 0
人工小计
二 | 材料 |  | 0
材料小计
三 | 施工机械 |  | 0
施工机械小计
四、企业管理费和利润
总 计
【清单大师计价软件江苏版V9.56】

## 4.8 表-12-5 总承包服务费计价表
总承包服务费计价表
工程名称：会议室外墙工程 |  |  |  | 标段： | 第1页 共1页
序号 | 项目名称 | 项目价值(元) | 服务内容 | 计算基础 | 费率(％) | 金额(元)
1 | 发包人供应材料 | 0 |  | 项目价值
2 | 发包人发包专业工程 | 0 |  | 项目价值
合 计
【清单大师计价软件江苏版V9.56】

## 4.9 表-13 规费、税金项目计价表
规费、税金项目计价表
工程名称：会议室外墙工程 |  |  | 标段： | 第1页 共1页
序号 | 项目名称 | 计算基础 | 计算基数(元) | 计算费率(％) | 金额(元)
1 | 规费 |  |  | 0
1.1 | 社会保险费 | 分部分项工程费+措施项目费+其他项目费-除税工程设备费 |  | 3.8
1.2 | 住房公积金 | 分部分项工程费+措施项目费+其他项目费-除税工程设备费 |  | 0.67
1.3 | 环境保护税 | 分部分项工程费+措施项目费+其他项目费-除税工程设备费 |  | 0.1
2 | 税金 | 分部分项工程费+措施项目费+其他项目费+规费-除税甲供材料和甲供设备费/1.01 |  | 9
合 计
【清单大师计价软件江苏版V9.56】

## 5.1 表-08 分部分项工程和单价措施项目清单与计价表
分部分项工程和单价措施项目清单与计价表
工程名称：体育场改造工程 |  |  |  |  | 标段： | 第1页 共1页
序号 | 项目编码 | 项目名称 | 项目特征描述 | 计量 单位 | 工程量 | 金额（元）
[6 empty] | 综合单价 | 合价 | 其中
暂估价
1 | 041001001001 | 硅PU地面 | 1、原硅PU破损拆除 2、垃圾清理、外运，运距施工单位自行考虑 3、含切缝等施工 | m2 | 2192
2 | 040203006001 | 彩色沥青混凝土 | 1、沥青品种:彩色沥青混凝土，具体颜色由甲方指定 2、沥青混凝土种类:AC9.5mm细粒式 3、厚度:60mm | m2 | 2192
3 | 041001001002 | 篮球架拆除 | 1、原篮球架及基础拆除 2、运至业主指定地点 | 个 | 5
4 | 041001001003 | 篮球架安装 | 1、新购双面篮球架安装， 2、表面处理：所有钢制件表面均经抛丸除锈处理后在自动喷涂流水线上采用静电热固性粉末喷涂完成最后表面处理，涂层厚度70-80um，铅笔硬度达3H+，试品经GB1771-91,500小时老化实验，涂膜无变化，划格处单面腐蚀<2mm,产品具有耐酸碱、耐湿热、抗老化、外观美观等优点。 3、含配套的钢筋混凝土基础800*800*700mm，C30混凝土，含预埋螺栓、法兰盘等连接件 4、综合考虑报价 | 个 | 5
分部分项工程清单合计
1 | 041106001001 | 大型机械设备进出场及安拆 |  | 项 | 1
单价措施项目清单合计
本页小计
合 计
【清单大师计价软件江苏版V9.56】

## 5.2 表-11 总价措施项目清单与计价表
总价措施项目清单与计价表
工程名称：体育场改造工程 |  |  |  |  | 标段： | 第1页 共2页
序号 | 项目编码 | 项目名称 | 计算基础 | 费率（%） | 金额（元） | 调整 费率（%） | 调整后 金额（元） | 备注
1 | 041109001001 | 现场安全文明施工 |  | 0
1.1 |  | 基本费 | 分部分项工程费+单价措施项目费-除税工程设备费 | 1.5
1.2 |  | 标化增加费 | 分部分项工程费+单价措施项目费-除税工程设备费 | 0.48
1.3 |  | 扬尘污染防治增加费 | 分部分项工程费+单价措施项目费-除税工程设备费 | 0.31
2 | 041109010001 | 工程按质论价 | 分部分项工程费+单价措施项目费-除税工程设备费 | 0
3 | 041109002001 | 夜间施工 |  | 0
4 | 041109003001 | 二次搬运 |  | 0
5 | 041109004001 | 冬雨季施工 |  | 0
6 | 041109006001 | 地上、地下设施、建筑物的临时保护设施 |  | 0
7 | 041109007001 | 已完工程及设备保护费 |  | 0
8 | 041109008001 | 临时设施费 |  | 0
9 | 041109009001 | 赶工措施费 |  | 0
10 | 04B001 | 特殊条件下施工增加费 |  | 0
11 | 041109005001 | 行车、行人干扰 |  | 0
12 | 041109011001 | 建筑工人实名制费用 |  | 0
【清单大师计价软件江苏版V9.56】
总价措施项目清单与计价表
工程名称：体育场改造工程 |  |  |  |  | 标段： | 第2页 共2页
序号 | 项目编码 | 项目名称 | 计算基础 | 费率（%） | 金额（元） | 调整 费率（%） | 调整后 金额（元） | 备注
13 | 041109015001 | 智慧工地费用 |  | 0 |  |  |  | 现场安全隐患排查、人员信息动态管理、扬尘管控视频监控、高处作业防护预警、危大工程监测预警和集成平台等设备、软件和管理费用。
合 计
【清单大师计价软件江苏版V9.56】

## 5.3 表-12 其他项目清单与计价汇总表
其他项目清单与计价汇总表
工程名称：体育场改造工程 |  |  | 标段： | 第1页 共1页
序号 | 项目名称 | 金额(元) | 结算金额(元) | 备注
1 | 暂列金额 | 0
2 | 暂估价 | 0
2.1 | 材料暂估价 | 0
2.2 | 专业工程暂估价 | 0
3 | 计日工 | 0
4 | 总承包服务费 | 0
合 计 |  | 0
【清单大师计价软件江苏版V9.56】

## 5.4 表-12-1 暂列金额明细表
暂列金额明细表
工程名称：体育场改造工程 |  |  | 标段： | 第1页 共1页
序号 | 项目名称 | 计量单位 | 暂定金额(元) | 备注
合 计 |  |  | 0
【清单大师计价软件江苏版V9.56】

## 5.5 表-12-2 材料（工程设备）暂估单价及调整表
材料（工程设备）暂估单价及调整表
工程名称：体育场改造工程 | [7 empty] | 标段： | 第1页 共1页
序号 | 材料编码 | 材料(工程设备)名称、规格、型号 | 计量单位 | 数量 |  | 暂估（元） |  | 确认（元） |  | 差额±(元) |  | 备注
|  |  |  | 投标 | 确认 | 单价 | 合价 | 单价 | 合价 | 单价 | 合价
合计
【清单大师计价软件江苏版V9.56】

## 5.6 表-12-3 专业工程暂估价及结算价表
专业工程暂估价及结算价表
工程名称：体育场改造工程 |  |  |  | 标段： | 第1页 共1页
序号 | 工程名称 | 工程内容 | 暂估金额(元) | 结算金额(元) | 差额±(元) | 备注
合 计 |  |  | 0
【清单大师计价软件江苏版V9.56】

## 5.7 表-12-4 计日工表
计日工表
工程名称：体育场改造工程 |  |  |  | 标段： | 第1页 共1页
编号 | 项目名称 | 单位 | 暂定数量 | 实际数量 | 综合单价 | 合价（元）
[6 empty] | 暂定 | 实际
一 | 人工 |  | 0
人工小计
二 | 材料 |  | 0
材料小计
三 | 施工机械 |  | 0
施工机械小计
四、企业管理费和利润
总 计
【清单大师计价软件江苏版V9.56】

## 5.8 表-12-5 总承包服务费计价表
总承包服务费计价表
工程名称：体育场改造工程 |  |  |  | 标段： | 第1页 共1页
序号 | 项目名称 | 项目价值(元) | 服务内容 | 计算基础 | 费率(％) | 金额(元)
1 | 发包人供应材料 | 0 |  | 项目价值
2 | 发包人发包专业工程 | 0 |  | 项目价值
合 计
【清单大师计价软件江苏版V9.56】

## 5.9 表-13 规费、税金项目计价表
规费、税金项目计价表
工程名称：体育场改造工程 |  |  | 标段： | 第1页 共1页
序号 | 项目名称 | 计算基础 | 计算基数(元) | 计算费率(％) | 金额(元)
1 | 规费 |  |  | 0
1.1 | 社会保险费 | 分部分项工程费+措施项目费+其他项目费-除税工程设备费 |  | 2
1.2 | 住房公积金 | 分部分项工程费+措施项目费+其他项目费-除税工程设备费 |  | 0.34
1.3 | 环境保护税 | 分部分项工程费+措施项目费+其他项目费-除税工程设备费 |  | 0.1
2 | 税金 | 分部分项工程费+措施项目费+其他项目费+规费-除税甲供材料和甲供设备费/1.01 |  | 9
合 计
【清单大师计价软件江苏版V9.56】